## Sheet1
YearDay | Type | error | PC Date | PC Time | GPS date | gps time | latitude | longitude | equ temp | std val | CO2 mV | CO2 um/m | H2O mV | H2O mm/m | licor temp | licor press | equ press | H2O flow | licor flow | equ pump | vent flow | atm cond | equ cond | drip 1 | drip 2 | cond temp | dry box temp | sbe45-temp | sbe45-salt | sbe38-SST | atm-press | Speed(knots) | Tin interp | Teq-Tin | Peq-Patm | EQU Pressure (calc) | Std Offset | Std1 values | Std2 values | Std3 values | Std4 values | xCO2 dry | xCO2 corr | xCO2 interp corr | xCO2W Corrected | xCO2A Corrected | fCO2 water | fCO2 air | fCO2 interp | dfCO2(w-a) | QC | SubFlag | SubFlag_User | JDay Calc | Cruise Day | none
229.854 | STD1z-DRAIN | 0 | 2013-08-17 | 20:30 | 2013-08-17 | 20:30 | 40.6227 | -74.0514 | 25.77 | 0 | 57.45 | -1.25 | 131.66 | 0.79 | 37.9 | 1025 | -0.1 | 0.1 | 76 | 51 | 930.6 | 9.9 | 9.9 | 1.1 | 0.1 | 17.8 | 26.9 | 0 | 30 | 22 | 1015.91 | -9 | 22 | 3.77 | 8.99 | 1024.9 | -9 | -9 | -9 | -9 | -9 | -1.25 | -9 | -9 | -9 | -9 | -9 | -9 | -9 | -9 | 2 |  |  | 229.8542 | 1.8542 | -9
229.857 | STD4s | 0 | 2013-08-17 | 20:35 | 2013-08-17 | 20:35 | 40.6043 | -74.0459 | 25.79 | 0 | 2789.9 | 537.61 | 129.2 | 0.77 | 37.92 | 1024.9 | -0.1 | 0.1 | 65 | 51 | 931 | 9.9 | 9.9 | 1.1 | 0.1 | 12.4 | 27 | 0 | 30 | 22 | 1016.08 | 14.1 | 22 | 3.79 | 8.72 | 1024.8 | 0.16 | -9 | -9 | -9 | -9 | 537.61 | -9 | -9 | -9 | -9 | -9 | -9 | -9 | -9 | 2 |  |  | 229.8575 | 1.8575 | -9
229.861 | STD1 | 0 | 2013-08-17 | 20:39 | 2013-08-17 | 20:39 | 40.5864 | -74.0389 | 25.82 | 0 | 56.9 | -0.08 | 126 | 0.75 | 37.96 | 1025 | -0.1 | 0.1 | 75.9 | 51 | 931.3 | 9.9 | 9.9 | 1.1 | 0.1 | 9.2 | 27.1 | 0 | 30 | 22 | 1016.14 | 15.2 | 22 | 3.82 | 8.76 | 1024.9 | -0.08 | -9 | -9 | -9 | -9 | -0.08 | -9 | -9 | -9 | -9 | -9 | -9 | -9 | -9 | 2 |  |  | 229.8606 | 1.8606 | -9
229.864 | STD4 | 0 | 2013-08-17 | 20:44 | 2013-08-17 | 20:44 | 40.568 | -74.0325 | 25.84 | 537.45 | 2789.7 | 537.55 | 126.62 | 0.76 | 38.02 | 1025 | -0.1 | 0.1 | 65.3 | 51 | 931.7 | 9.9 | 9.9 | 1.2 | 0.1 | 7 | 27.1 | 0 | 30 | 22 | 1016.07 | 15.6 | 22 | 3.84 | 8.83 | 1024.9 | 0.1 | -9 | -9 | -9 | -9 | 537.55 | -9 | -9 | -9 | -9 | -9 | -9 | -9 | -9 | 2 |  |  | 229.8637 | 1.8637 | -9
229.867 | STD2 | 0 | 2013-08-17 | 20:48 | 2013-08-17 | 20:48 | 40.5492 | -74.0274 | 25.86 | 282.59 | 1740.4 | 283.09 | 126.12 | 0.75 | 38.08 | 1025.2 | -0.1 | 0.1 | 64.8 | 51 | 931.9 | 9.9 | 9.9 | 1.1 | 0.1 | 5.9 | 27.2 | 0 | 30 | 22 | 1016.07 | 15.7 | 22 | 3.86 | 9.03 | 1025.1 | 0.5 | -9 | -9 | -9 | -9 | 283.09 | -9 | -9 | -9 | -9 | -9 | -9 | -9 | -9 | 2 |  |  | 229.8667 | 1.8667 | -9
229.87 | STD3 | 0 | 2013-08-17 | 20:52 | 2013-08-17 | 20:52 | 40.5322 | -74.0183 | 25.89 | 381.54 | 2183.1 | 381.69 | 125.7 | 0.75 | 38.16 | 1025.3 | -0.1 | 0.1 | 66.5 | 51 | 932.2 | 9.9 | 9.9 | 1.1 | 0.1 | 6 | 27.1 | 0 | 30 | 22 | 1015.88 | 15 | 22 | 3.89 | 9.32 | 1025.2 | 0.15 | -9 | -9 | -9 | -9 | 381.69 | -9 | -9 | -9 | -9 | -9 | -9 | -9 | -9 | 2 |  |  | 229.8698 | 1.8698 | -9
229.873 | ATM | 0 | 2013-08-17 | 20:57 | 2013-08-17 | 20:57 | 40.5211 | -74.0004 | 25.92 | -9 | 2207.8 | 389.12 | 672.12 | 5.09 | 38.23 | 1025.1 | -0.1 | 0.1 | 80.3 | 51 | 932.3 | 9.9 | 9.9 | 1.2 | 0.1 | 5.9 | 27.1 | 0 | 30 | 22 | 1015.69 | 14.3 | 22 | 3.92 | 9.31 | 1025 | -9 | 283.115 | 381.705 | 537.608 | -9 | 389.12 | 388.822 | -9 | -9 | 388.822 | -9 | 381.17 | -9 | -9 | 2 |  |  | 229.8728 | 1.8728 | -9
229.874 | ATM | 0 | 2013-08-17 | 20:59 | 2013-08-17 | 20:59 | 40.5173 | -73.9911 | 25.93 | -9 | 2200 | 387.31 | 659.37 | 4.97 | 38.26 | 1025.1 | -0.1 | 0.1 | 80.1 | 51 | 932.5 | 9.9 | 9.9 | 1.1 | 0.1 | 5.9 | 27.2 | 0 | 30 | 22 | 1015.78 | 15.1 | 22 | 3.93 | 9.22 | 1025 | -9 | 283.12 | 381.711 | 537.616 | -9 | 387.31 | 387.003 | -9 | -9 | 387.003 | -9 | 379.42 | -9 | -9 | 2 |  |  | 229.8742 | 1.8742 | -9
229.875 | ATM | 0 | 2013-08-17 | 21:01 | 2013-08-17 | 21:01 | 40.5135 | -73.9815 | 25.94 | -9 | 2200.8 | 387.5 | 649.29 | 4.87 | 38.29 | 1025 | -0.1 | 0.1 | 80 | 51 | 932.6 | 9.9 | 9.9 | 1.1 | 0.1 | 5.9 | 27.2 | 0 | 30 | 22 | 1015.82 | 15.5 | 22 | 3.94 | 9.08 | 1024.9 | -9 | 283.125 | 381.718 | 537.625 | -9 | 387.5 | 387.187 | -9 | -9 | 387.187 | -9 | 379.61 | -9 | -9 | 2 |  |  | 229.8755 | 1.8755 | -9
229.877 | ATM-DRAIN | 0 | 2013-08-17 | 21:03 | 2013-08-17 | 21:03 | 40.5097 | -73.9718 | 25.95 | -9 | 2200.2 | 387.4 | 639.83 | 4.79 | 38.32 | 1025 | -0.1 | 0.1 | 79.8 | 51 | 932.6 | 9.9 | 9.9 | 1.1 | 0.1 | 5.9 | 27.2 | 0 | 30 | 22 | 1015.79 | 15.6 | 22 | 3.95 | 9.11 | 1024.9 | -9 | 283.131 | 381.724 | 537.633 | -9 | 387.4 | 387.08 | -9 | -9 | 387.08 | -9 | 379.5 | -9 | -9 | 2 |  |  | 229.8768 | 1.8768 | -9
229.878 | ATM | 0 | 2013-08-17 | 21:05 | 2013-08-17 | 21:05 | 40.5052 | -73.9601 | 25.97 | -9 | 2203.5 | 388.22 | 631.33 | 4.71 | 38.35 | 1025 | -0.1 | 0.1 | 79.9 | 51 | 932.6 | 9.9 | 9.9 | 1.1 | 0.1 | 5.9 | 27.3 | 0 | 30 | 22 | 1015.8 | 15.9 | 22 | 3.97 | 9.1 | 1024.9 | -9 | 283.137 | 381.732 | 537.643 | -9 | 388.22 | 387.893 | -9 | -9 | 387.893 | -9 | 380.3 | -9 | -9 | 2 |  |  | 229.8784 | 1.8784 | -9
229.894 | EQU | 0 | 2013-08-17 | 21:27 | 2013-08-17 | 21:27 | 40.4562 | -73.8386 | 22.98 | -9 | 2150.7 | 377.12 | 961.29 | 8.1 | 38.66 | 1025.1 | -0.4 | 1.8 | 64.5 | 51 | 932.2 | 9.9 | 9.9 | 1.1 | 0.1 | 6 | 27.5 | 22.42 | 29.98 | 22.12 | 1015.89 | 16.7 | 22.1114 | 0.869 | 8.81 | 1024.7 | -9 | 283.2 | 381.808 | 537.742 | -9 | 377.12 | 376.703 | 387.04 | 376.703 | -9 | 356.15 | -9 | 379.43 | -23.28 | 2 |  |  | 229.8941 | 1.8941 | -9
229.896 | EQU | 0 | 2013-08-17 | 21:30 | 2013-08-17 | 21:30 | 40.4514 | -73.8262 | 22.35 | -9 | 2000.5 | 342.44 | 960.83 | 8.1 | 38.69 | 1025 | 0 | 1.8 | 82.5 | 51 | 932.2 | 9.9 | 9.9 | 1.1 | 0.1 | 6 | 27.5 | 22.24 | 30.03 | 22.16 | 1015.73 | 15.4 | 22.1338 | 0.216 | 9.27 | 1025 | -9 | 283.207 | 381.816 | 537.752 | -9 | 342.44 | 341.977 | 386.99 | 341.977 | -9 | 332.8 | -9 | 379.3 | -46.5 | 2 |  |  | 229.8958 | 1.8958 | -9
229.897 | EQU | 0 | 2013-08-17 | 21:32 | 2013-08-17 | 21:32 | 40.4496 | -73.8155 | 22.22 | -9 | 1935.2 | 327.8 | 960.7 | 8.09 | 38.72 | 1025 | -0.3 | 1.7 | 88.9 | 51 | 932.2 | 9.9 | 9.9 | 1.1 | 0.1 | 5.9 | 27.6 | 22.35 | 29.92 | 22.29 | 1015.7 | 12.3 | 22.204 | 0.016 | 9 | 1024.7 | -9 | 283.214 | 381.824 | 537.763 | -9 | 327.8 | 327.313 | 386.94 | 327.313 | -9 | 321.21 | -9 | 379.2 | -57.99 | 2 |  |  | 229.8975 | 1.8975 | -9
229.899 | EQU | 0 | 2013-08-17 | 21:35 | 2013-08-17 | 21:35 | 40.4484 | -73.8064 | 22.37 | -9 | 1876.5 | 314.9 | 960 | 8.09 | 38.76 | 1024.9 | -0.3 | 1.8 | 66.2 | 51 | 932.1 | 9.9 | 9.9 | 1.1 | 0.1 | 5.9 | 27.6 | 22 | 30.11 | 21.85 | 1015.69 | 10.3 | 22.1395 | 0.23 | 8.91 | 1024.6 | -9 | 283.221 | 381.833 | 537.774 | -9 | 314.9 | 314.392 | 386.88 | 314.392 | -9 | 305.64 | -9 | 379.18 | -73.55 | 2 |  |  | 229.8992 | 1.8992 | -9
229.901 | EQU-DRAIN | 0 | 2013-08-17 | 21:37 | 2013-08-17 | 21:37 | 40.4467 | -73.7978 | 22.43 | -9 | 1862.2 | 311.8 | 960.5 | 8.09 | 38.82 | 1025 | -0.3 | 1.7 | 84.6 | 51 | 932 | 9.9 | 9.9 | 1.1 | 0.1 | 6 | 27.6 | 22.35 | 29.84 | 22.34 | 1015.79 | 10 | 22.0157 | 0.414 | 8.91 | 1024.7 | -9 | 283.227 | 381.841 | 537.785 | -9 | 311.8 | 311.281 | 386.83 | 311.281 | -9 | 300.27 | -9 | 379.25 | -78.97 | 2 |  |  | 229.9009 | 1.9009 | -9
229.903 | EQU | 0 | 2013-08-17 | 21:40 | 2013-08-17 | 21:40 | 40.441 | -73.7905 | 22.52 | -9 | 1791.6 | 296.57 | 958.75 | 8.08 | 38.87 | 1025.1 | -0.2 | 1.7 | 92.8 | 51 | 932 | 9.9 | 9.9 | 1.1 | 0.1 | 5.9 | 27.6 | 22.43 | 29.83 | 22.32 | 1015.83 | 10.2 | 22.3315 | 0.189 | 9.07 | 1024.9 | -9 | 283.235 | 381.85 | 537.797 | -9 | 296.57 | 296.027 | 386.77 | 296.027 | -9 | 288.31 | -9 | 379.01 | -90.7 | 2 |  |  | 229.9029 | 1.9028 | -9
229.905 | EQU | 0 | 2013-08-17 | 21:42 | 2013-08-17 | 21:43 | 40.434 | -73.7849 | 22.46 | -9 | 1738.6 | 285.35 | 958.16 | 8.07 | 38.94 | 1025.1 | -0.4 | 1.8 | 67.3 | 51 | 931.9 | 9.9 | 9.9 | 1.1 | 0.1 | 6 | 27.6 | 22.33 | 29.91 | 22.25 | 1015.79 | 12 | 22.2961 | 0.164 | 8.91 | 1024.7 | -9 | 283.242 | 381.859 | 537.808 | -9 | 285.35 | 284.788 | 386.72 | 284.788 | -9 | 277.63 | -9 | 378.97 | -101.34 | 2 |  |  | 229.9046 | 1.9046 | -9
229.906 | EQU | 0 | 2013-08-17 | 21:45 | 2013-08-17 | 21:45 | 40.4262 | -73.7788 | 22.34 | -9 | 1712.9 | 280.01 | 955.37 | 8.04 | 38.99 | 1025.1 | -0.2 | 1.8 | 85.2 | 51 | 931.9 | 9.9 | 9.9 | 1 | 0.1 | 6 | 27.6 | 22.18 | 30.04 | 22.14 | 1015.78 | 13.3 | 22.2124 | 0.128 | 9.12 | 1024.9 | -9 | 283.249 | 381.867 | 537.818 | -9 | 280.01 | 279.436 | 386.67 | 279.436 | -9 | 272.94 | -9 | 378.97 | -106.03 | 2 |  |  | 229.9063 | 1.9063 | -9
229.908 | EQU | 0 | 2013-08-17 | 21:47 | 2013-08-17 | 21:47 | 40.4179 | -73.7726 | 22.23 | -9 | 1718.5 | 281.17 | 954.2 | 8.03 | 39.04 | 1025.2 | -0.4 | 1.8 | 65.6 | 51 | 931.9 | 9.9 | 9.9 | 1.1 | 0.1 | 6 | 27.6 | 22.04 | 30.16 | 21.98 | 1015.85 | 14.1 | 22.0859 | 0.144 | 8.95 | 1024.8 | -9 | 283.256 | 381.875 | 537.829 | -9 | 281.17 | 280.59 | 386.62 | 280.59 | -9 | 273.89 | -9 | 379.02 | -105.13 | 2 |  |  | 229.908 | 1.908 | -9
229.91 | EQU | 0 | 2013-08-17 | 21:50 | 2013-08-17 | 21:50 | 40.4091 | -73.766 | 22.21 | -9 | 1730.3 | 283.72 | 950.12 | 7.98 | 39.09 | 1025.2 | 0.1 | 1.8 | 95.8 | 51 | 932 | 9.9 | 9.9 | 1.1 | 0.1 | 6 | 27.7 | 22.07 | 30.18 | 22.03 | 1015.82 | 14.8 | 21.9971 | 0.213 | 9.48 | 1025.3 | -9 | 283.263 | 381.883 | 537.84 | -9 | 283.72 | 283.136 | 386.57 | 283.136 | -9 | 275.72 | -9 | 379.01 | -103.29 | 2 |  |  | 229.9097 | 1.9097 | -9
229.911 | EQU | 0 | 2013-08-17 | 21:52 | 2013-08-17 | 21:52 | 40.4 | -73.7593 | 22.14 | -9 | 1749.2 | 287.72 | 950.79 | 7.99 | 39.14 | 1025.2 | -0.1 | 1.8 | 93.7 | 51 | 931.9 | 9.9 | 9.9 | 1.1 | 0.1 | 5.9 | 27.7 | 22.05 | 30.26 | 21.94 | 1015.82 | 15.3 | 21.9992 | 0.141 | 9.28 | 1025.1 | -9 | 283.27 | 381.892 | 537.851 | -9 | 287.72 | 287.133 | 386.52 | 287.133 | -9 | 280.44 | -9 | 378.96 | -98.52 | 2 |  |  | 229.9114 | 1.9114 | -9
229.913 | EQU | 0 | 2013-08-17 | 21:55 | 2013-08-17 | 21:55 | 40.3906 | -73.7525 | 22.1 | -9 | 1773.4 | 292.92 | 949.95 | 7.98 | 39.19 | 1025.2 | 0 | 1.8 | 73.7 | 51 | 931.9 | 9.9 | 9.9 | 1 | 0.1 | 5.8 | 27.7 | 21.97 | 30.5 | 21.85 | 1015.82 | 15.8 | 21.9096 | 0.19 | 9.38 | 1025.2 | -9 | 283.277 | 381.9 | 537.861 | -9 | 292.92 | 292.331 | 386.46 | 292.331 | -9 | 284.97 | -9 | 378.96 | -93.99 | 2 |  |  | 229.9131 | 1.9131 | -9
229.915 | EQU | 0 | 2013-08-17 | 21:57 | 2013-08-17 | 21:57 | 40.3811 | -73.7446 | 22.15 | -9 | 1830 | 305.09 | 949.12 | 7.98 | 39.23 | 1025.3 | -0.3 | 1.8 | 85.8 | 51 | 931.9 | 9.9 | 9.9 | 1.1 | 0.1 | 5.9 | 27.8 | 22.11 | 30.63 | 21.97 | 1015.85 | 16.5 | 21.8911 | 0.259 | 9.15 | 1025 | -9 | 283.283 | 381.908 | 537.872 | -9 | 305.09 | 304.505 | 386.41 | 304.505 | -9 | 295.89 | -9 | 378.93 | -83.04 | 2 |  |  | 229.9148 | 1.9148 | -9
229.916 | EQU | 0 | 2013-08-17 | 22:00 | 2013-08-17 | 22:00 | 40.3717 | -73.7356 | 22.05 | -9 | 1897 | 319.78 | 950.25 | 7.99 | 39.27 | 1025.2 | -0.1 | 1.9 | 92.6 | 51 | 931.9 | 9.9 | 9.9 | 1 | 0.1 | 6 | 27.7 | 21.96 | 30.72 | 21.83 | 1015.81 | 17.1 | 21.9226 | 0.127 | 9.29 | 1025.1 | -9 | 283.29 | 381.917 | 537.883 | -9 | 319.78 | 319.202 | 386.36 | 319.202 | -9 | 311.99 | -9 | 378.85 | -66.87 | 2 |  |  | 229.9165 | 1.9165 | -9
229.918 | EQU | 0 | 2013-08-17 | 22:02 | 2013-08-17 | 22:02 | 40.3627 | -73.7254 | 21.93 | -9 | 1955.1 | 332.78 | 948.5 | 7.97 | 39.31 | 1025.1 | -0.2 | 1.8 | 87.1 | 51 | 931.9 | 9.9 | 9.9 | 1.1 | 0.1 | 6 | 27.8 | 21.88 | 30.73 | 21.84 | 1015.75 | 17.4 | 21.8334 | 0.097 | 9.15 | 1024.9 | -9 | 283.297 | 381.925 | 537.894 | -9 | 332.78 | 332.206 | 386.31 | 332.206 | -9 | 325.11 | -9 | 378.83 | -53.72 | 2 |  |  | 229.9182 | 1.9182 | -9
229.92 | EQU | 0 | 2013-08-17 | 22:05 | 2013-08-17 | 22:05 | 40.3534 | -73.7153 | 22 | -9 | 1994.9 | 341.75 | 947.95 | 7.97 | 39.34 | 1025.2 | 0 | 1.8 | 81.3 | 51 | 931.9 | 9.9 | 9.9 | 1 | 0.1 | 6 | 27.8 | 21.85 | 30.77 | 21.71 | 1015.72 | 17.7 | 21.7955 | 0.204 | 9.48 | 1025.2 | -9 | 283.304 | 381.933 | 537.904 | -9 | 341.75 | 341.177 | 386.26 | 341.177 | -9 | 332.44 | -9 | 378.79 | -46.35 | 2 |  |  | 229.9199 | 1.9199 | -9
229.922 | EQU | 0 | 2013-08-17 | 22:07 | 2013-08-17 | 22:07 | 40.3441 | -73.7051 | 21.96 | -9 | 2025.4 | 348.74 | 948.45 | 7.97 | 39.38 | 1025.2 | -0.1 | 1.8 | 84.8 | 51 | 931.9 | 9.9 | 9.9 | 1 | 0.1 | 5.9 | 27.8 | 22.05 | 30.81 | 22.02 | 1015.75 | 17.7 | 21.8161 | 0.144 | 9.35 | 1025.1 | -9 | 283.311 | 381.941 | 537.915 | -9 | 348.74 | 348.165 | 386.21 | 348.165 | -9 | 340.1 | -9 | 378.74 | -38.64 | 2 |  |  | 229.9216 | 1.9216 | -9
229.923 | EQU | 0 | 2013-08-17 | 22:10 | 2013-08-17 | 22:10 | 40.3348 | -73.695 | 22.23 | -9 | 2050 | 354.44 | 949.04 | 7.98 | 39.42 | 1025.2 | 0.1 | 1.8 | 94.5 | 51 | 931.9 | 9.9 | 9.9 | 1 | 0.1 | 5.9 | 27.8 | 22.17 | 30.83 | 22.08 | 1015.76 | 17.8 | 22.0403 | 0.19 | 9.54 | 1025.3 | -9 | 283.318 | 381.95 | 537.926 | -9 | 354.44 | 353.862 | 386.16 | 353.862 | -9 | 344.92 | -9 | 378.56 | -33.64 | 2 |  |  | 229.9233 | 1.9233 | -9
229.925 | EQU-DRAIN | 0 | 2013-08-17 | 22:12 | 2013-08-17 | 22:12 | 40.3255 | -73.6849 | 22.44 | -9 | 2063.3 | 357.51 | 950.41 | 8 | 39.45 | 1025.2 | -0.5 | 1.8 | 89 | 51 | 931.9 | 9.9 | 9.9 | 1 | 0.1 | 6 | 27.8 | 22.54 | 30.96 | 22.46 | 1015.75 | 17.6 | 22.2115 | 0.229 | 8.95 | 1024.7 | -9 | 283.325 | 381.958 | 537.937 | -9 | 357.51 | 356.927 | 386.1 | 356.927 | -9 | 347.02 | -9 | 378.4 | -31.38 | 2 |  |  | 229.925 | 1.925 | -9
229.927 | EQU | 0 | 2013-08-17 | 22:15 | 2013-08-17 | 22:15 | 40.3149 | -73.6734 | 22.55 | -9 | 2070.5 | 359.22 | 950.66 | 8 | 39.49 | 1025.2 | -0.3 | 1.8 | 91.5 | 51 | 931.9 | 9.9 | 9.9 | 1 | 0.1 | 5.9 | 27.8 | 22.37 | 31.08 | 22.2 | 1015.79 | 17.7 | 22.3508 | 0.199 | 9.11 | 1024.9 | -9 | 283.332 | 381.967 | 537.949 | -9 | 359.22 | 358.629 | 386.05 | 358.629 | -9 | 349.12 | -9 | 378.28 | -29.16 | 2 |  |  | 229.927 | 1.927 | -9
229.929 | EQU | 0 | 2013-08-17 | 22:17 | 2013-08-17 | 22:17 | 40.3058 | -73.663 | 22.53 | -9 | 2069.4 | 359.06 | 952.12 | 8.02 | 39.52 | 1025.1 | -0.2 | 1.8 | 97.7 | 51 | 931.9 | 9.9 | 9.9 | 1 | 0.1 | 5.9 | 27.8 | 22.52 | 31.09 | 22.37 | 1015.77 | 17.7 | 22.2582 | 0.272 | 9.13 | 1024.9 | -9 | 283.339 | 381.976 | 537.96 | -9 | 359.06 | 358.461 | 385.99 | 358.461 | -9 | 347.89 | -9 | 378.28 | -30.38 | 2 |  |  | 229.9287 | 1.9287 | -9
229.93 | EQU | 0 | 2013-08-17 | 22:20 | 2013-08-17 | 22:20 | 40.2968 | -73.6526 | 22.53 | -9 | 2065.3 | 358.1 | 954.04 | 8.04 | 39.55 | 1025.2 | -0.1 | 1.8 | 97.3 | 51 | 931.9 | 9.9 | 9.9 | 1 | 0.1 | 6 | 27.8 | 22.39 | 31.11 | 22.28 | 1015.8 | 17.6 | 22.3392 | 0.191 | 9.3 | 1025.1 | -9 | 283.346 | 381.984 | 537.97 | -9 | 358.1 | 357.492 | 385.94 | 357.492 | -9 | 348.21 | -9 | 378.19 | -29.97 | 2 |  |  | 229.9304 | 1.9304 | -9
229.932 | EQU | 0 | 2013-08-17 | 22:22 | 2013-08-17 | 22:22 | 40.2877 | -73.6421 | 22.45 | -9 | 2059.8 | 356.86 | 957.08 | 8.07 | 39.59 | 1025.3 | -0.3 | 1.8 | 93.5 | 51 | 931.9 | 9.9 | 9.9 | 1 | 0.1 | 6 | 27.8 | 22.43 | 31.06 | 22.42 | 1015.84 | 17.7 | 22.3279 | 0.122 | 9.16 | 1025 | -9 | 283.353 | 381.992 | 537.981 | -9 | 356.86 | 356.243 | 385.89 | 356.243 | -9 | 348.02 | -9 | 378.16 | -30.14 | 2 |  |  | 229.9321 | 1.9321 | -9
229.934 | EQU | 0 | 2013-08-17 | 22:25 | 2013-08-17 | 22:25 | 40.2785 | -73.6317 | 22.57 | -9 | 2059.8 | 356.91 | 960.25 | 8.11 | 39.61 | 1025.3 | 0.3 | 1.8 | 98.5 | 51 | 931.9 | 9.9 | 9.9 | 1 | 0.1 | 6 | 27.8 | 22.41 | 30.92 | 22.29 | 1015.89 | 17.8 | 22.3755 | 0.195 | 9.71 | 1025.6 | -9 | 283.36 | 382.001 | 537.992 | -9 | 356.91 | 356.285 | 385.84 | 356.285 | -9 | 347.13 | -9 | 378.1 | -30.96 | 2 |  |  | 229.9338 | 1.9338 | -9
229.935 | EQU | 0 | 2013-08-17 | 22:27 | 2013-08-17 | 22:27 | 40.2695 | -73.6214 | 22.2 | -9 | 2071.3 | 359.59 | 966.12 | 8.18 | 39.64 | 1025.3 | -0.4 | 1.8 | 87.1 | 51 | 931.9 | 9.9 | 9.9 | 1 | 0.1 | 5.9 | 27.8 | 21.98 | 30.85 | 21.85 | 1015.94 | 17.6 | 22.1412 | 0.059 | 8.96 | 1024.9 | -9 | 283.367 | 382.009 | 538.003 | -9 | 359.59 | 358.959 | 385.79 | 358.959 | -9 | 351.71 | -9 | 378.21 | -26.5 | 2 |  |  | 229.9355 | 1.9355 | -9
229.937 | EQU | 0 | 2013-08-17 | 22:30 | 2013-08-17 | 22:30 | 40.2604 | -73.611 | 22.2 | -9 | 2069.9 | 359.27 | 969.25 | 8.21 | 39.66 | 1025.4 | -0.2 | 1.8 | 88.2 | 51 | 931.9 | 9.9 | 9.9 | 1 | 0.1 | 5.9 | 27.8 | 22.17 | 30.89 | 22.01 | 1015.97 | 17.8 | 21.9041 | 0.296 | 9.23 | 1025.2 | -9 | 283.374 | 382.017 | 538.013 | -9 | 359.27 | 358.631 | 385.74 | 358.631 | -9 | 347.99 | -9 | 378.31 | -30.32 | 2 |  |  | 229.9372 | 1.9372 | -9
229.939 | EQU | 0 | 2013-08-17 | 22:32 | 2013-08-17 | 22:32 | 40.2513 | -73.6005 | 22.26 | -9 | 2078.7 | 361.36 | 975.29 | 8.28 | 39.69 | 1025.4 | 0.2 | 1.8 | 99.8 | 51 | 931.9 | 9.9 | 9.9 | 1 | 0.1 | 5.9 | 27.8 | 22.08 | 30.89 | 22.02 | 1016.04 | 17.6 | 22.0135 | 0.247 | 9.56 | 1025.6 | -9 | 283.381 | 382.025 | 538.024 | -9 | 361.36 | 360.715 | 385.68 | 360.715 | -9 | 350.85 | -9 | 378.22 | -27.37 | 2 |  |  | 229.939 | 1.9389 | -9
229.941 | EQU | 0 | 2013-08-17 | 22:34 | 2013-08-17 | 22:35 | 40.2423 | -73.5902 | 22.13 | -9 | 2088.1 | 363.55 | 982.41 | 8.36 | 39.72 | 1025.5 | -0.5 | 1.8 | 77.4 | 51 | 931.9 | 9.9 | 9.9 | 1 | 0.1 | 6 | 27.8 | 21.94 | 30.91 | 21.88 | 1016.08 | 17.6 | 21.9726 | 0.157 | 8.92 | 1025 | -9 | 283.387 | 382.034 | 538.035 | -9 | 363.55 | 362.898 | 385.63 | 362.898 | -9 | 354.17 | -9 | 378.21 | -24.05 | 2 |  |  | 229.9407 | 1.9406 | -9
229.942 | EQU | 0 | 2013-08-17 | 22:37 | 2013-08-17 | 22:37 | 40.2332 | -73.5797 | 22.08 | -9 | 2098.3 | 365.98 | 990.08 | 8.45 | 39.74 | 1025.5 | -0.3 | 1.9 | 90.5 | 51 | 931.9 | 9.9 | 9.9 | 1 | 0.1 | 6 | 27.8 | 22.06 | 31.04 | 22 | 1016.14 | 17.7 | 21.9211 | 0.159 | 9.06 | 1025.2 | -9 | 283.394 | 382.042 | 538.046 | -9 | 365.98 | 365.322 | 385.58 | 365.322 | -9 | 356.61 | -9 | 378.21 | -21.61 | 2 |  |  | 229.9424 | 1.9424 | -9
229.944 | EQU | 0 | 2013-08-17 | 22:39 | 2013-08-17 | 22:39 | 40.2241 | -73.5692 | 22.28 | -9 | 2123.4 | 371.91 | 997.29 | 8.53 | 39.76 | 1025.5 | 0 | 1.9 | 96.8 | 51 | 931.9 | 9.9 | 9.9 | 1 | 0.1 | 6 | 27.8 | 22.34 | 31.13 | 22.3 | 1016.12 | 17.8 | 22.1015 | 0.178 | 9.38 | 1025.5 | -9 | 283.401 | 382.05 | 538.056 | -9 | 371.91 | 371.248 | 385.53 | 371.248 | -9 | 362.09 | -9 | 378.05 | -15.96 | 2 |  |  | 229.9441 | 1.9441 | -9
229.946 | EQU | 0 | 2013-08-17 | 22:42 | 2013-08-17 | 22:42 | 40.215 | -73.5587 | 22.33 | -9 | 2149.4 | 378.08 | 1005.2 | 8.62 | 39.78 | 1025.6 | 0 | 1.9 | 94.3 | 51 | 931.9 | 9.9 | 9.9 | 1 | 0.1 | 5.9 | 27.8 | 22.36 | 31.14 | 22.35 | 1016.13 | 17.6 | 22.3173 | 0.013 | 9.47 | 1025.6 | -9 | 283.408 | 382.058 | 538.067 | -9 | 378.08 | 377.413 | 385.48 | 377.413 | -9 | 370.7 | -9 | 377.87 | -7.17 | 2 |  |  | 229.9458 | 1.9458 | -9
229.947 | EQU | 0 | 2013-08-17 | 22:44 | 2013-08-17 | 22:44 | 40.2059 | -73.5482 | 21.98 | -9 | 2154.1 | 379.22 | 1013 | 8.71 | 39.79 | 1025.6 | -0.2 | 1.9 | 71.9 | 51 | 931.9 | 9.9 | 9.9 | 1 | 0.1 | 5.9 | 27.9 | 21.86 | 31.14 | 21.78 | 1016.14 | 17.8 | 22.1572 | -0.177 | 9.26 | 1025.4 | -9 | 283.415 | 382.067 | 538.078 | -9 | 379.22 | 378.546 | 385.43 | 378.546 | -9 | 374.94 | -9 | 377.92 | -2.98 | 2 |  |  | 229.9475 | 1.9475 | -9
229.949 | EQU-DRAIN | 0 | 2013-08-17 | 22:47 | 2013-08-17 | 22:47 | 40.1967 | -73.5376 | 21.93 | -9 | 2146.6 | 377.52 | 1020 | 8.8 | 39.81 | 1025.6 | -0.3 | 1.8 | 88.6 | 51 | 931.9 | 9.9 | 9.9 | 1 | 0.1 | 5.9 | 27.9 | 21.83 | 31.13 | 21.74 | 1016.12 | 17.9 | 21.7663 | 0.164 | 9.18 | 1025.3 | -9 | 283.422 | 382.075 | 538.089 | -9 | 377.52 | 376.837 | 385.38 | 376.837 | -9 | 367.9 | -9 | 378.1 | -10.2 | 2 |  |  | 229.9492 | 1.9492 | -9
229.951 | EQU | 0 | 2013-08-17 | 22:50 | 2013-08-17 | 22:50 | 40.1862 | -73.5256 | 21.85 | -9 | 2140.2 | 376.04 | 1025.8 | 8.86 | 39.83 | 1025.6 | 0 | 1.8 | 104.8 | 51 | 931.9 | 9.9 | 9.9 | 1 | 0.1 | 5.9 | 27.9 | 21.79 | 31.13 | 21.72 | 1016.11 | 18 | 21.7316 | 0.118 | 9.49 | 1025.6 | -9 | 283.43 | 382.084 | 538.101 | -9 | 376.04 | 375.346 | 385.32 | 375.346 | -9 | 367.3 | -9 | 378.06 | -10.76 | 2 |  |  | 229.9511 | 1.9511 | -9
229.953 | EQU | 0 | 2013-08-17 | 22:52 | 2013-08-17 | 22:52 | 40.177 | -73.515 | 22.15 | -9 | 2142.7 | 376.68 | 1031.5 | 8.93 | 39.84 | 1025.6 | -0.1 | 1.8 | 95.8 | 51 | 932 | 9.9 | 9.9 | 1 | 0.1 | 5.9 | 27.8 | 21.86 | 31.15 | 21.71 | 1016.13 | 17.8 | 21.7165 | 0.433 | 9.37 | 1025.5 | -9 | 283.436 | 382.093 | 538.112 | -9 | 376.68 | 375.978 | 385.27 | 375.978 | -9 | 362.84 | -9 | 378.02 | -15.18 | 2 |  |  | 229.9529 | 1.9528 | -9
229.955 | EQU | 0 | 2013-08-17 | 22:54 | 2013-08-17 | 22:55 | 40.1678 | -73.5044 | 21.75 | -9 | 2150.7 | 378.59 | 1035.2 | 8.97 | 39.86 | 1025.6 | -0.2 | 1.8 | 98.6 | 51 | 931.9 | 9.9 | 9.9 | 1 | 0.1 | 5.9 | 27.9 | 21.9 | 31.14 | 21.87 | 1016.17 | 18 | 21.7641 | -0.014 | 9.23 | 1025.4 | -9 | 283.443 | 382.101 | 538.123 | -9 | 378.59 | 377.881 | 385.21 | 377.881 | -9 | 371.84 | -9 | 377.96 | -6.12 | 2 |  |  | 229.9546 | 1.9546 | -9
229.956 | EQU | 0 | 2013-08-17 | 22:57 | 2013-08-17 | 22:57 | 40.1585 | -73.4938 | 22.07 | -9 | 2159.4 | 380.7 | 1038.1 | 9.01 | 39.87 | 1025.5 | 0.1 | 1.9 | 95.9 | 51 | 931.9 | 9.9 | 9.9 | 1 | 0.1 | 6 | 27.9 | 21.89 | 31.13 | 21.82 | 1016.15 | 18 | 21.8529 | 0.217 | 9.45 | 1025.6 | -9 | 283.45 | 382.109 | 538.133 | -9 | 380.7 | 379.984 | 385.16 | 379.984 | -9 | 370.16 | -9 | 377.85 | -7.69 | 2 |  |  | 229.9563 | 1.9563 | -9
229.958 | EQU | 0 | 2013-08-17 | 22:59 | 2013-08-17 | 22:59 | 40.1493 | -73.4832 | 22 | -9 | 2161.6 | 381.26 | 1041.6 | 9.05 | 39.89 | 1025.6 | -0.3 | 1.8 | 106.1 | 51 | 931.9 | 9.9 | 9.9 | 1 | 0.1 | 6 | 27.9 | 22.05 | 31.15 | 21.9 | 1016.13 | 18 | 21.8471 | 0.153 | 9.17 | 1025.3 | -9 | 283.457 | 382.118 | 538.144 | -9 | 381.26 | 380.536 | 385.11 | 380.536 | -9 | 371.64 | -9 | 377.79 | -6.16 | 2 |  |  | 229.958 | 1.958 | -9
229.96 | EQU | 0 | 2013-08-17 | 23:02 | 2013-08-17 | 23:02 | 40.14 | -73.4726 | 22.15 | -9 | 2166.5 | 382.43 | 1041.2 | 9.04 | 39.9 | 1025.5 | 0.1 | 1.8 | 83.6 | 51 | 931.9 | 9.9 | 9.9 | 1 | 0.1 | 6 | 27.8 | 22.26 | 31.04 | 22.3 | 1016.14 | 17.9 | 22.0384 | 0.112 | 9.46 | 1025.6 | -9 | 283.464 | 382.126 | 538.155 | -9 | 382.43 | 381.698 | 385.06 | 381.698 | -9 | 373.45 | -9 | 377.63 | -4.18 | 2 |  |  | 229.9597 | 1.9597 | -9
229.961 | EQU | 0 | 2013-08-17 | 23:04 | 2013-08-17 | 23:04 | 40.1307 | -73.4619 | 22.34 | -9 | 2171 | 383.52 | 1042.1 | 9.06 | 39.91 | 1025.5 | -0.2 | 1.8 | 93.1 | 51 | 931.9 | 9.9 | 9.9 | 0.9 | 0.1 | 6 | 27.8 | 22.14 | 30.93 | 22.02 | 1016.13 | 18.1 | 22.2042 | 0.136 | 9.17 | 1025.3 | -9 | 283.471 | 382.134 | 538.166 | -9 | 383.52 | 382.781 | 385.01 | 382.781 | -9 | 373.9 | -9 | 377.48 | -3.58 | 2 |  |  | 229.9614 | 1.9614 | -9
229.963 | EQU | 0 | 2013-08-17 | 23:07 | 2013-08-17 | 23:07 | 40.1214 | -73.4512 | 22.18 | -9 | 2153.1 | 379.33 | 1040.3 | 9.04 | 39.93 | 1025.5 | 0.2 | 1.8 | 103.4 | 51 | 931.9 | 9.9 | 9.9 | 0.9 | 0.1 | 5.9 | 27.8 | 22.06 | 31 | 21.98 | 1016.09 | 18.1 | 22.0063 | 0.174 | 9.61 | 1025.7 | -9 | 283.478 | 382.142 | 538.176 | -9 | 379.33 | 378.58 | 384.96 | 378.58 | -9 | 369.45 | -9 | 377.53 | -8.09 | 2 |  |  | 229.9631 | 1.9631 | -9
229.965 | EQU | 0 | 2013-08-17 | 23:09 | 2013-08-17 | 23:09 | 40.1122 | -73.4406 | 22.21 | -9 | 2144.7 | 377.34 | 1038.2 | 9.01 | 39.93 | 1025.4 | -0.3 | 1.8 | 109.1 | 51 | 931.9 | 9.9 | 9.9 | 1 | 0.1 | 5.8 | 27.9 | 22.01 | 31.06 | 21.94 | 1016.05 | 18 | 21.9665 | 0.244 | 9.05 | 1025.1 | -9 | 283.485 | 382.151 | 538.187 | -9 | 377.34 | 376.581 | 384.91 | 376.581 | -9 | 366.18 | -9 | 377.49 | -11.31 | 2 |  |  | 229.9648 | 1.9648 | -9
229.966 | EQU | 0 | 2013-08-17 | 23:12 | 2013-08-17 | 23:12 | 40.1029 | -73.4299 | 22.05 | -9 | 2145 | 377.43 | 1035.5 | 8.98 | 39.94 | 1025.4 | -0.5 | 1.8 | 76.2 | 51 | 931.9 | 9.9 | 9.9 | 1 | 0.1 | 5.9 | 27.9 | 21.9 | 31.21 | 21.76 | 1016.02 | 18.2 | 21.8791 | 0.171 | 8.88 | 1024.9 | -9 | 283.491 | 382.159 | 538.198 | -9 | 377.43 | 376.663 | 384.85 | 376.663 | -9 | 367.4 | -9 | 377.48 | -10.08 | 2 |  |  | 229.9665 | 1.9665 | -9
229.968 | EQU | 0 | 2013-08-17 | 23:14 | 2013-08-17 | 23:14 | 40.0935 | -73.4192 | 21.94 | -9 | 2157 | 380.3 | 1033.1 | 8.95 | 39.96 | 1025.4 | 0 | 1.8 | 99.7 | 51 | 931.9 | 9.9 | 9.9 | 1 | 0.1 | 5.9 | 27.9 | 22.08 | 31.25 | 22.05 | 1015.98 | 18.1 | 21.8603 | 0.08 | 9.42 | 1025.4 | -9 | 283.498 | 382.167 | 538.209 | -9 | 380.3 | 379.526 | 384.8 | 379.526 | -9 | 371.87 | -9 | 377.43 | -5.55 | 2 |  |  | 229.9682 | 1.9682 | -9
229.97 | EQU | 0 | 2013-08-17 | 23:17 | 2013-08-17 | 23:17 | 40.0842 | -73.4085 | 22.21 | -9 | 2180.8 | 385.98 | 1031 | 8.93 | 39.97 | 1025.4 | -0.4 | 1.8 | 94 | 51 | 931.9 | 9.9 | 9.9 | 1 | 0.1 | 5.9 | 27.8 | 22.07 | 31.23 | 22.03 | 1016 | 18.2 | 22.0432 | 0.167 | 9 | 1025 | -9 | 283.505 | 382.176 | 538.219 | -9 | 385.98 | 385.2 | 384.75 | 385.2 | -9 | 375.74 | -9 | 377.27 | -1.54 | 2 |  |  | 229.9699 | 1.9699 | -9
229.972 | EQU | 0 | 2013-08-17 | 23:19 | 2013-08-17 | 23:19 | 40.0749 | -73.3977 | 21.9 | -9 | 2193.7 | 389.09 | 1027 | 8.88 | 39.97 | 1025.3 | -0.1 | 1.8 | 78.1 | 51 | 931.9 | 9.9 | 9.9 | 1 | 0.1 | 6 | 27.9 | 21.97 | 31.22 | 21.73 | 1016.02 | 18.2 | 21.9274 | -0.027 | 9.18 | 1025.2 | -9 | 283.512 | 382.184 | 538.23 | -9 | 389.09 | 388.303 | 384.7 | 388.303 | -9 | 382.15 | -9 | 377.3 | 4.85 | 2 |  |  | 229.9716 | 1.9716 | -9
229.973 | EQU-DRAIN | 0 | 2013-08-17 | 23:22 | 2013-08-17 | 23:22 | 40.0656 | -73.387 | 22.09 | -9 | 2196.7 | 389.76 | 1023.6 | 8.84 | 39.98 | 1025.4 | -0.1 | 1.8 | 100.1 | 51 | 931.9 | 9.9 | 9.9 | 1 | 0.1 | 6 | 27.9 | 22.1 | 31.22 | 22.1 | 1016.02 | 18.2 | 21.8551 | 0.235 | 9.28 | 1025.3 | -9 | 283.519 | 382.192 | 538.241 | -9 | 389.76 | 388.965 | 384.65 | 388.965 | -9 | 378.5 | -9 | 377.29 | 1.21 | 2 |  |  | 229.9733 | 1.9733 | -9
229.975 | EQU | 0 | 2013-08-17 | 23:24 | 2013-08-17 | 23:24 | 40.0548 | -73.3746 | 22.3 | -9 | 2205.3 | 391.78 | 1021.5 | 8.82 | 39.99 | 1025.5 | 0 | 1.8 | 98.6 | 51 | 931.9 | 9.9 | 9.9 | 1 | 0.1 | 5.9 | 27.8 | 22.14 | 31.2 | 21.96 | 1016.08 | 18.4 | 22.0404 | 0.26 | 9.42 | 1025.5 | -9 | 283.527 | 382.202 | 538.253 | -9 | 391.78 | 390.976 | 384.59 | 390.976 | -9 | 380.01 | -9 | 377.15 | 2.86 | 2 |  |  | 229.9753 | 1.9753 | -9
229.977 | EQU | 0 | 2013-08-17 | 23:27 | 2013-08-17 | 23:27 | 40.0454 | -73.3639 | 22.18 | -9 | 2209.4 | 392.74 | 1017.8 | 8.77 | 40 | 1025.6 | -0.4 | 1.7 | 82.3 | 51 | 931.9 | 9.9 | 9.9 | 0.9 | 0.1 | 6 | 27.9 | 22.15 | 31.21 | 22.05 | 1016.16 | 18.3 | 21.9904 | 0.19 | 9.04 | 1025.2 | -9 | 283.534 | 382.21 | 538.264 | -9 | 392.74 | 391.928 | 384.54 | 391.928 | -9 | 382.02 | -9 | 377.16 | 4.87 | 2 |  |  | 229.977 | 1.977 | -9
229.979 | EQU | 0 | 2013-08-17 | 23:29 | 2013-08-17 | 23:29 | 40.036 | -73.353 | 22.19 | -9 | 2212 | 393.36 | 1014.2 | 8.73 | 40.01 | 1025.6 | -0.1 | 1.8 | 94 | 51 | 931.9 | 9.9 | 9.9 | 1.1 | 0.1 | 6 | 27.9 | 22.12 | 31.22 | 22 | 1016.17 | 18.4 | 22.0329 | 0.157 | 9.33 | 1025.5 | -9 | 283.54 | 382.218 | 538.275 | -9 | 393.36 | 392.539 | 384.49 | 392.539 | -9 | 383.26 | -9 | 377.09 | 6.17 | 2 |  |  | 229.9787 | 1.9787 | -9
229.98 | EQU | 0 | 2013-08-17 | 23:32 | 2013-08-17 | 23:32 | 40.0268 | -73.3419 | 22.24 | -9 | 2213.3 | 393.66 | 1009.7 | 8.68 | 40.01 | 1025.6 | -0.3 | 1.8 | 88.5 | 51 | 931.9 | 9.9 | 9.9 | 1.1 | 0.1 | 6 | 27.9 | 22.15 | 31.23 | 22.02 | 1016.22 | 18.3 | 22.0068 | 0.233 | 9.08 | 1025.3 | -9 | 283.547 | 382.226 | 538.285 | -9 | 393.66 | 392.831 | 384.43 | 392.831 | -9 | 382.2 | -9 | 377.07 | 5.13 | 2 |  |  | 229.9804 | 1.9804 | -9
229.982 | EQU | 0 | 2013-08-17 | 23:34 | 2013-08-17 | 23:34 | 40.0176 | -73.3306 | 22.23 | -9 | 2215.7 | 394.21 | 1006 | 8.64 | 40.02 | 1025.6 | -0.1 | 1.8 | 98.4 | 51 | 932 | 9.9 | 9.9 | 1 | 0.1 | 6 | 27.9 | 22.23 | 31.27 | 22.19 | 1016.25 | 18.5 | 22.0782 | 0.152 | 9.25 | 1025.5 | -9 | 283.554 | 382.235 | 538.296 | -9 | 394.21 | 393.373 | 384.38 | 393.373 | -9 | 384.13 | -9 | 376.99 | 7.14 | 2 |  |  | 229.9821 | 1.9821 | -9
229.984 | EQU | 0 | 2013-08-17 | 23:37 | 2013-08-17 | 23:37 | 40.0084 | -73.3193 | 22.26 | -9 | 2220.4 | 395.34 | 1004.1 | 8.62 | 40.03 | 1025.6 | -0.1 | 1.8 | 84.5 | 51 | 931.9 | 9.9 | 9.9 | 1 | 0.1 | 5.9 | 27.9 | 22.3 | 31.28 | 22.24 | 1016.27 | 18.5 | 22.2071 | 0.053 | 9.23 | 1025.5 | -9 | 283.561 | 382.243 | 538.307 | -9 | 395.34 | 394.494 | 384.33 | 394.494 | -9 | 386.82 | -9 | 376.87 | 9.96 | 2 |  |  | 229.9838 | 1.9838 | -9
229.985 | EQU | 0 | 2013-08-17 | 23:39 | 2013-08-17 | 23:39 | 39.9992 | -73.3082 | 22.34 | -9 | 2226.7 | 396.83 | 1002.4 | 8.6 | 40.04 | 1025.7 | -0.1 | 1.8 | 106 | 51 | 932 | 9.9 | 9.9 | 1 | 0.1 | 5.9 | 27.9 | 22.22 | 31.26 | 22.18 | 1016.34 | 18.4 | 22.2197 | 0.12 | 9.26 | 1025.6 | -9 | 283.568 | 382.251 | 538.318 | -9 | 396.83 | 395.976 | 384.28 | 395.976 | -9 | 387.16 | -9 | 376.84 | 10.32 | 2 |  |  | 229.9855 | 1.9855 | -9
229.987 | EQU | 0 | 2013-08-17 | 23:42 | 2013-08-17 | 23:42 | 39.9901 | -73.2969 | 22.32 | -9 | 2226.4 | 396.77 | 1000.4 | 8.57 | 40.05 | 1025.7 | 0 | 1.8 | 86.2 | 51 | 932 | 9.9 | 9.9 | 0.9 | 0.1 | 5.9 | 27.9 | 22.13 | 31.24 | 22.06 | 1016.35 | 18.5 | 22.1394 | 0.181 | 9.35 | 1025.7 | -9 | 283.575 | 382.259 | 538.328 | -9 | 396.77 | 395.908 | 384.23 | 395.908 | -9 | 386.16 | -9 | 376.84 | 9.32 | 2 |  |  | 229.9872 | 1.9872 | -9
229.989 | EQU | 0 | 2013-08-17 | 23:44 | 2013-08-17 | 23:44 | 39.9807 | -73.2856 | 22.28 | -9 | 2222.6 | 395.82 | 997.91 | 8.54 | 40.05 | 1025.7 | 0.1 | 1.8 | 86.8 | 51 | 932.1 | 9.9 | 9.9 | 1 | 0.1 | 6 | 27.9 | 22.15 | 31.24 | 22.06 | 1016.42 | 18.6 | 22.06 | 0.22 | 9.38 | 1025.8 | -9 | 283.582 | 382.268 | 538.339 | -9 | 395.82 | 394.949 | 384.18 | 394.949 | -9 | 384.65 | -9 | 376.86 | 7.78 | 2 |  |  | 229.9889 | 1.9889 | -9
229.991 | EQU | 0 | 2013-08-17 | 23:46 | 2013-08-17 | 23:47 | 39.9715 | -73.2742 | 22.25 | -9 | 2219.5 | 395.01 | 994.95 | 8.51 | 40.06 | 1025.8 | -0.1 | 1.8 | 86 | 51 | 932.2 | 9.9 | 9.9 | 1 | 0.1 | 6.1 | 27.9 | 21.99 | 31.23 | 21.94 | 1016.47 | 18.6 | 22.0189 | 0.231 | 9.23 | 1025.7 | -9 | 283.589 | 382.276 | 538.35 | -9 | 395.01 | 394.13 | 384.13 | 394.13 | -9 | 383.65 | -9 | 376.85 | 6.79 | 2 |  |  | 229.9907 | 1.9907 | -9
229.992 | EQU | 0 | 2013-08-17 | 23:49 | 2013-08-17 | 23:49 | 39.9622 | -73.2628 | 22.29 | -9 | 2215.4 | 394.01 | 993.16 | 8.49 | 40.07 | 1025.9 | 0.1 | 1.8 | 96.2 | 51 | 932.1 | 9.9 | 9.9 | 1.1 | 0.1 | 5.9 | 27.9 | 22.24 | 31.26 | 22.15 | 1016.53 | 18.8 | 22.011 | 0.279 | 9.47 | 1026 | -9 | 283.595 | 382.284 | 538.361 | -9 | 394.01 | 393.121 | 384.07 | 393.121 | -9 | 381.98 | -9 | 376.83 | 5.15 | 2 |  |  | 229.9924 | 1.9924 | -9
229.995 | STD4 | 0 | 2013-08-17 | 23:53 | 2013-08-17 | 23:53 | 39.9455 | -73.2424 | 22.23 | 537.45 | 2782.3 | 538.38 | 130.12 | 0.78 | 40.07 | 1025.9 | -0.1 | 1.8 | 64.6 | 51 | 932.2 | 9.9 | 9.9 | 1.1 | 0.1 | 6 | 27.9 | 22.12 | 31.25 | 22.02 | 1016.57 | 18.6 | 22.0676 | 0.162 | 9.23 | 1025.8 | 0.93 | -9 | -9 | -9 | -9 | 538.38 | -9 | -9 | -9 | -9 | -9 | -9 | -9 | -9 | 2 |  |  | 229.9954 | 1.9954 | -9
229.998 | STD2-DRAIN | 0 | 2013-08-17 | 23:58 | 2013-08-17 | 23:58 | 39.93 | -73.2201 | 22.24 | 282.59 | 1735.4 | 283.62 | 127.45 | 0.77 | 40.08 | 1025.9 | -0.1 | 1.7 | 64.5 | 51 | 932 | 9.9 | 9.9 | 1 | 0.1 | 5.9 | 27.9 | 22.14 | 31.22 | 22.01 | 1016.72 | 18.9 | 22.0137 | 0.226 | 9.08 | 1025.8 | 1.03 | -9 | -9 | -9 | -9 | 283.62 | -9 | -9 | -9 | -9 | -9 | -9 | -9 | -9 | 2 |  |  | 229.9985 | 1.9985 | -9
230.002 | STD3 | 0 | 2013-08-18 | 0:03 | 2013-08-18 | 0:03 | 39.9122 | -73.1971 | 22.18 | 381.54 | 2177.2 | 382.33 | 126.45 | 0.76 | 40.08 | 1025.9 | -0.1 | 1.8 | 66.3 | 51 | 932 | 9.9 | 9.9 | 1 | 0.1 | 6 | 27.9 | 22.15 | 31.21 | 22.01 | 1016.72 | 18.9 | 22.01 | 0.17 | 9.08 | 1025.8 | 0.79 | -9 | -9 | -9 | -9 | 382.33 | -9 | -9 | -9 | -9 | -9 | -9 | -9 | -9 | 2 |  |  | 230.0018 | 2.0018 | -9
230.005 | ATM | 0 | 2013-08-18 | 0:07 | 2013-08-18 | 0:07 | 39.8955 | -73.1762 | 22.42 | -9 | 2185.3 | 385.39 | 564.95 | 4.12 | 40.09 | 1025.9 | -0.2 | 1.8 | 80.8 | 51 | 931.9 | 9.9 | 9.9 | 1.1 | 0.1 | 5.9 | 27.9 | 22.35 | 31.24 | 22.27 | 1016.71 | 18.9 | 22.1744 | 0.246 | 8.99 | 1025.7 | -9 | 283.613 | 382.331 | 538.37 | -9 | 385.39 | 384.474 | -9 | -9 | 384.474 | -9 | 377.19 | -9 | -9 | 2 |  |  | 230.0049 | 2.0048 | -9
230.006 | ATM | 0 | 2013-08-18 | 0:09 | 2013-08-18 | 0:09 | 39.8879 | -73.1674 | 22.45 | -9 | 2181.3 | 384.38 | 556.2 | 4.04 | 40.09 | 1025.9 | -0.1 | 1.8 | 80.5 | 51 | 932 | 9.9 | 9.9 | 1.2 | 0.1 | 5.9 | 27.9 | 22.46 | 31.27 | 22.43 | 1016.7 | 19 | 22.2957 | 0.154 | 9.1 | 1025.8 | -9 | 283.612 | 382.332 | 538.369 | -9 | 384.38 | 383.464 | -9 | -9 | 383.464 | -9 | 376.13 | -9 | -9 | 2 |  |  | 230.0062 | 2.0062 | -9
230.007 | ATM | 0 | 2013-08-18 | 0:11 | 2013-08-18 | 0:11 | 39.8805 | -73.1588 | 22.53 | -9 | 2181.1 | 384.32 | 551.91 | 4.01 | 40.09 | 1025.9 | -0.1 | 1.8 | 80.5 | 51 | 932 | 9.9 | 9.9 | 1.1 | 0.1 | 5.9 | 27.8 | 22.68 | 31.32 | 22.59 | 1016.72 | 18.8 | 22.4536 | 0.076 | 9.08 | 1025.8 | -9 | 283.61 | 382.333 | 538.367 | -9 | 384.32 | 383.405 | -9 | -9 | 383.405 | -9 | 375.98 | -9 | -9 | 2 |  |  | 230.0075 | 2.0075 | -9
230.009 | ATM | 0 | 2013-08-18 | 0:13 | 2013-08-18 | 0:13 | 39.8731 | -73.1501 | 22.85 | -9 | 2180.9 | 384.26 | 548.04 | 3.97 | 40.09 | 1025.9 | -0.1 | 1.8 | 80.1 | 51 | 932 | 9.9 | 9.9 | 1.2 | 0.1 | 6 | 27.8 | 22.98 | 31.43 | 22.9 | 1016.75 | 18.7 | 22.6378 | 0.212 | 9.05 | 1025.8 | -9 | 283.609 | 382.333 | 538.366 | -9 | 384.26 | 383.346 | -9 | -9 | 383.346 | -9 | 375.82 | -9 | -9 | 2 |  |  | 230.0088 | 2.0088 | -9
230.01 | ATM | 0 | 2013-08-18 | 0:15 | 2013-08-18 | 0:15 | 39.8656 | -73.1414 | 22.97 | -9 | 2181.1 | 384.31 | 545.79 | 3.95 | 40.1 | 1025.9 | -0.2 | 1.8 | 80.1 | 51 | 932.1 | 9.9 | 9.9 | 1.4 | 0.1 | 5.9 | 27.9 | 22.9 | 31.44 | 22.9 | 1016.75 | 19 | 22.9 | 0.07 | 8.95 | 1025.7 | -9 | 283.608 | 382.334 | 538.364 | -9 | 384.31 | 383.396 | -9 | -9 | 383.396 | -9 | 375.71 | -9 | -9 | 2 |  |  | 230.0102 | 2.0102 | -9
230.014 | EQU | 0 | 2013-08-18 | 0:20 | 2013-08-18 | 0:20 | 39.8448 | -73.1172 | 23.07 | -9 | 2070.6 | 359.78 | 992.29 | 8.48 | 40.1 | 1025.9 | 0 | 1.8 | 72.8 | 51 | 932.1 | 9.9 | 9.9 | 1 | 0.1 | 5.9 | 27.8 | 22.9 | 31.39 | 22.83 | 1016.71 | 18.8 | 22.8512 | 0.219 | 9.19 | 1025.9 | -9 | 283.604 | 382.335 | 538.36 | -9 | 359.78 | 358.861 | 383.4 | 358.861 | -9 | 349.11 | -9 | 375.73 | -26.62 | 2 |  |  | 230.0139 | 2.0139 | -9
230.016 | EQU | 0 | 2013-08-18 | 0:22 | 2013-08-18 | 0:22 | 39.8352 | -73.106 | 22.95 | -9 | 2077.8 | 361.48 | 991.12 | 8.47 | 40.1 | 1025.9 | 0 | 1.8 | 98.2 | 51 | 932.2 | 9.9 | 9.9 | 1 | 0.1 | 5.9 | 27.9 | 22.9 | 31.37 | 22.82 | 1016.69 | 18.9 | 22.8266 | 0.123 | 9.21 | 1025.9 | -9 | 283.602 | 382.336 | 538.359 | -9 | 361.48 | 360.562 | 383.34 | 360.562 | -9 | 352.25 | -9 | 375.68 | -23.43 | 2 |  |  | 230.0156 | 2.0156 | -9
230.017 | EQU | 0 | 2013-08-18 | 0:25 | 2013-08-18 | 0:25 | 39.8257 | -73.0948 | 23 | -9 | 2095 | 365.45 | 989.54 | 8.45 | 40.1 | 1025.9 | -0.5 | 1.8 | 81.8 | 51 | 932.2 | 9.9 | 9.9 | 1.1 | 0.1 | 5.9 | 27.9 | 23.09 | 31.48 | 22.97 | 1016.7 | 18.7 | 22.8713 | 0.129 | 8.7 | 1025.4 | -9 | 283.6 | 382.337 | 538.357 | -9 | 365.45 | 364.534 | 383.28 | 364.534 | -9 | 355.85 | -9 | 375.6 | -19.75 | 2 |  |  | 230.0173 | 2.0173 | -9
230.019 | EQU | 0 | 2013-08-18 | 0:27 | 2013-08-18 | 0:27 | 39.8161 | -73.0838 | 23.17 | -9 | 2078.3 | 361.61 | 989.16 | 8.45 | 40.11 | 1025.8 | -0.2 | 1.8 | 101.8 | 51 | 932.2 | 9.9 | 9.9 | 1.1 | 0.1 | 6 | 27.9 | 23.15 | 31.53 | 23.15 | 1016.67 | 18.8 | 23.0309 | 0.139 | 8.93 | 1025.6 | -9 | 283.598 | 382.338 | 538.355 | -9 | 361.61 | 360.694 | 383.22 | 360.694 | -9 | 351.92 | -9 | 375.43 | -23.52 | 2 |  |  | 230.019 | 2.019 | -9
230.021 | EQU | 0 | 2013-08-18 | 0:30 | 2013-08-18 | 0:30 | 39.8065 | -73.0727 | 23.2 | -9 | 2056.7 | 356.63 | 987.41 | 8.43 | 40.11 | 1025.7 | -0.1 | 1.8 | 71.5 | 51 | 932.2 | 9.9 | 9.9 | 1 | 0.1 | 6 | 27.9 | 23.19 | 31.56 | 23.13 | 1016.62 | 18.7 | 23.1431 | 0.057 | 8.98 | 1025.6 | -9 | 283.596 | 382.339 | 538.353 | -9 | 356.63 | 355.713 | 383.16 | 355.713 | -9 | 348.25 | -9 | 375.28 | -27.04 | 2 |  |  | 230.0207 | 2.0207 | -9
230.022 | EQU-DRAIN | 0 | 2013-08-18 | 0:32 | 2013-08-18 | 0:32 | 39.7969 | -73.0617 | 23.14 | -9 | 2034.9 | 351.58 | 984.83 | 8.4 | 40.1 | 1025.8 | 0.3 | 1.8 | 96.9 | 51 | 932.2 | 9.9 | 9.9 | 1 | 0.1 | 6 | 27.9 | 23.05 | 31.55 | 23.02 | 1016.66 | 18.8 | 23.0928 | 0.047 | 9.44 | 1026.1 | -9 | 283.595 | 382.339 | 538.351 | -9 | 351.58 | 350.663 | 383.1 | 350.663 | -9 | 343.65 | -9 | 375.27 | -31.62 | 2 |  |  | 230.0224 | 2.0224 | -9
230.024 | EQU | 0 | 2013-08-18 | 0:35 | 2013-08-18 | 0:35 | 39.7859 | -73.049 | 23.12 | -9 | 2028.9 | 350.23 | 986.25 | 8.41 | 40.11 | 1025.8 | 0.2 | 1.8 | 85.8 | 51 | 932.2 | 9.9 | 9.9 | 1.1 | 0.1 | 6 | 27.9 | 23.05 | 31.54 | 22.96 | 1016.64 | 18.9 | 22.9946 | 0.125 | 9.36 | 1026 | -9 | 283.593 | 382.34 | 538.349 | -9 | 350.23 | 349.313 | 383.04 | 349.313 | -9 | 341.17 | -9 | 375.26 | -34.09 | 2 |  |  | 230.0244 | 2.0244 | -9
230.026 | EQU | 0 | 2013-08-18 | 0:37 | 2013-08-18 | 0:38 | 39.7762 | -73.038 | 23.08 | -9 | 2024.8 | 349.28 | 984.29 | 8.39 | 40.11 | 1025.8 | -0.5 | 1.9 | 94.3 | 51 | 932.2 | 9.9 | 9.9 | 1.1 | 0.1 | 6 | 27.9 | 23.07 | 31.61 | 23 | 1016.64 | 18.7 | 22.9738 | 0.106 | 8.66 | 1025.3 | -9 | 283.591 | 382.341 | 538.348 | -9 | 349.28 | 348.364 | 382.98 | 348.364 | -9 | 340.31 | -9 | 375.22 | -34.91 | 2 |  |  | 230.0261 | 2.0261 | -9
230.028 | EQU | 0 | 2013-08-18 | 0:40 | 2013-08-18 | 0:40 | 39.7666 | -73.0269 | 23.3 | -9 | 2009.1 | 345.68 | 983.95 | 8.39 | 40.1 | 1025.8 | -0.1 | 1.9 | 98.2 | 51 | 932.3 | 9.9 | 9.9 | 1.1 | 0.1 | 5.9 | 27.9 | 23.37 | 31.78 | 23.34 | 1016.64 | 18.8 | 23.1163 | 0.184 | 9.06 | 1025.7 | -9 | 283.589 | 382.342 | 538.346 | -9 | 345.68 | 344.764 | 382.92 | 344.764 | -9 | 335.7 | -9 | 375.07 | -39.37 | 2 |  |  | 230.0278 | 2.0278 | -9
230.029 | EQU | 0 | 2013-08-18 | 0:42 | 2013-08-18 | 0:42 | 39.7571 | -73.0157 | 23.49 | -9 | 1971.7 | 337.2 | 982.79 | 8.37 | 40.11 | 1025.8 | -0.5 | 1.8 | 90.8 | 51 | 932.3 | 9.9 | 9.9 | 1 | 0.1 | 5.9 | 27.9 | 23.58 | 31.86 | 23.53 | 1016.65 | 18.9 | 23.4043 | 0.086 | 8.65 | 1025.3 | -9 | 283.587 | 382.343 | 538.344 | -9 | 337.2 | 336.282 | 382.86 | 336.282 | -9 | 328.57 | -9 | 374.84 | -46.27 | 2 |  |  | 230.0295 | 2.0295 | -9
230.031 | EQU | 0 | 2013-08-18 | 0:45 | 2013-08-18 | 0:45 | 39.7476 | -73.0044 | 23.72 | -9 | 1935 | 328.95 | 982.41 | 8.37 | 40.11 | 1025.8 | -0.3 | 1.8 | 65.7 | 51 | 932.4 | 9.9 | 9.9 | 1.1 | 0.1 | 5.9 | 28 | 23.68 | 31.91 | 23.61 | 1016.7 | 18.8 | 23.5574 | 0.163 | 8.8 | 1025.5 | -9 | 283.585 | 382.343 | 538.342 | -9 | 328.95 | 328.03 | 382.8 | 328.03 | -9 | 319.4 | -9 | 374.7 | -55.3 | 2 |  |  | 230.0312 | 2.0312 | -9
230.033 | EQU | 0 | 2013-08-18 | 0:47 | 2013-08-18 | 0:47 | 39.7381 | -72.9931 | 23.8 | -9 | 1901.3 | 321.46 | 983.2 | 8.38 | 40.11 | 1025.8 | 0 | 1.8 | 80.9 | 51 | 932.6 | 9.9 | 9.9 | 1 | 0.1 | 6 | 27.9 | 23.77 | 31.93 | 23.69 | 1016.7 | 18.7 | 23.6377 | 0.162 | 9.1 | 1025.8 | -9 | 283.583 | 382.344 | 538.34 | -9 | 321.46 | 320.539 | 382.74 | 320.539 | -9 | 312.16 | -9 | 374.59 | -62.42 | 2 |  |  | 230.0329 | 2.0329 | -9
230.035 | EQU | 0 | 2013-08-18 | 0:50 | 2013-08-18 | 0:50 | 39.7286 | -72.9819 | 23.8 | -9 | 1872.2 | 315.04 | 982.5 | 8.37 | 40.11 | 1025.8 | 0 | 1.8 | 102.5 | 51 | 932.6 | 9.9 | 9.9 | 1 | 0.1 | 6 | 27.9 | 23.73 | 31.93 | 23.64 | 1016.68 | 18.9 | 23.6731 | 0.127 | 9.12 | 1025.8 | -9 | 283.582 | 382.345 | 538.338 | -9 | 315.04 | 314.117 | 382.68 | 314.117 | -9 | 306.37 | -9 | 374.5 | -68.13 | 2 |  |  | 230.0346 | 2.0346 | -9
230.036 | EQU | 0 | 2013-08-18 | 0:52 | 2013-08-18 | 0:52 | 39.7191 | -72.9707 | 23.71 | -9 | 1851.7 | 310.54 | 981.91 | 8.36 | 40.12 | 1025.9 | -0.2 | 1.8 | 102.5 | 51 | 932.6 | 9.9 | 9.9 | 1.1 | 0.1 | 5.9 | 27.9 | 23.6 | 31.94 | 23.53 | 1016.74 | 18.8 | 23.6024 | 0.108 | 8.96 | 1025.7 | -9 | 283.58 | 382.346 | 538.337 | -9 | 310.54 | 309.617 | 382.63 | 309.617 | -9 | 302.24 | -9 | 374.51 | -72.27 | 2 |  |  | 230.0363 | 2.0363 | -9
230.038 | EQU | 0 | 2013-08-18 | 0:55 | 2013-08-18 | 0:55 | 39.7097 | -72.9595 | 23.63 | -9 | 1837.3 | 307.4 | 981.5 | 8.36 | 40.12 | 1025.9 | -0.4 | 1.8 | 91.6 | 51 | 932.6 | 9.9 | 9.9 | 1.1 | 0.1 | 5.9 | 27.9 | 23.55 | 32.01 | 23.47 | 1016.72 | 18.8 | 23.5097 | 0.12 | 8.78 | 1025.5 | -9 | 283.578 | 382.346 | 538.335 | -9 | 307.4 | 306.476 | 382.57 | 306.476 | -9 | 299 | -9 | 374.51 | -75.51 | 2 |  |  | 230.038 | 2.038 | -9
230.04 | EQU | 0 | 2013-08-18 | 0:57 | 2013-08-18 | 0:57 | 39.7003 | -72.9483 | 23.85 | -9 | 1839.4 | 307.89 | 985.16 | 8.4 | 40.12 | 1025.8 | -0.2 | 1.8 | 75.4 | 51 | 932.6 | 9.9 | 9.9 | 1.1 | 0.1 | 5.9 | 27.9 | 23.9 | 32.14 | 23.83 | 1016.69 | 18.5 | 23.5945 | 0.256 | 8.91 | 1025.6 | -9 | 283.576 | 382.347 | 538.333 | -9 | 307.89 | 306.967 | 382.51 | 306.967 | -9 | 297.69 | -9 | 374.39 | -76.7 | 2 |  |  | 230.0397 | 2.0398 | -9
230.041 | EQU | 0 | 2013-08-18 | 1:00 | 2013-08-18 | 1:00 | 39.6909 | -72.9372 | 23.95 | -9 | 1843.2 | 308.7 | 981.87 | 8.36 | 40.13 | 1025.9 | -0.4 | 1.8 | 91.8 | 51 | 932.6 | 9.9 | 9.9 | 1 | 0.1 | 6 | 27.9 | 23.84 | 32.09 | 23.75 | 1016.74 | 18.7 | 23.8029 | 0.147 | 8.76 | 1025.5 | -9 | 283.574 | 382.348 | 538.331 | -9 | 308.7 | 307.778 | 382.45 | 307.778 | -9 | 299.76 | -9 | 374.21 | -74.45 | 2 |  |  | 230.0414 | 2.0415 | -9
230.043 | EQU | 0 | 2013-08-18 | 1:02 | 2013-08-18 | 1:02 | 39.6815 | -72.9261 | 23.82 | -9 | 1848.8 | 309.92 | 980.83 | 8.35 | 40.14 | 1025.9 | -0.4 | 1.8 | 82.7 | 51 | 932.6 | 9.9 | 9.9 | 1 | 0.1 | 6 | 27.9 | 23.74 | 32.06 | 23.66 | 1016.74 | 18.6 | 23.7192 | 0.101 | 8.76 | 1025.5 | -9 | 283.573 | 382.349 | 538.329 | -9 | 309.92 | 309 | 382.39 | 309 | -9 | 301.61 | -9 | 374.21 | -72.6 | 2 |  |  | 230.0432 | 2.0432 | -9
230.045 | EQU | 0 | 2013-08-18 | 1:05 | 2013-08-18 | 1:05 | 39.672 | -72.9149 | 23.76 | -9 | 1852.9 | 310.8 | 979.87 | 8.34 | 40.14 | 1025.9 | -0.2 | 1.8 | 93.4 | 51 | 932.6 | 9.9 | 9.9 | 1.1 | 0.1 | 5.9 | 27.9 | 23.68 | 32.07 | 23.6 | 1016.79 | 18.8 | 23.6395 | 0.12 | 8.91 | 1025.7 | -9 | 283.571 | 382.35 | 538.328 | -9 | 310.8 | 309.881 | 382.33 | 309.881 | -9 | 302.31 | -9 | 374.22 | -71.91 | 2 |  |  | 230.0449 | 2.0449 | -9
230.047 | EQU | 0 | 2013-08-18 | 1:07 | 2013-08-18 | 1:07 | 39.6626 | -72.9038 | 23.71 | -9 | 1860.9 | 312.51 | 979.75 | 8.34 | 40.14 | 1026 | -0.4 | 1.8 | 69.4 | 51 | 932.6 | 9.9 | 9.9 | 1.1 | 0.1 | 5.9 | 27.9 | 23.68 | 32.11 | 23.63 | 1016.86 | 18.7 | 23.6101 | 0.1 | 8.74 | 1025.6 | -9 | 283.569 | 382.35 | 538.326 | -9 | 312.51 | 311.592 | 382.27 | 311.592 | -9 | 304.24 | -9 | 374.21 | -69.97 | 2 |  |  | 230.0466 | 2.0466 | -9
230.048 | EQU-DRAIN | 0 | 2013-08-18 | 1:09 | 2013-08-18 | 1:10 | 39.6531 | -72.8926 | 23.72 | -9 | 1879.4 | 316.56 | 980.41 | 8.34 | 40.15 | 1026 | -0.4 | 1.8 | 70.2 | 51 | 932.6 | 9.9 | 9.9 | 1.1 | 0.1 | 6.1 | 27.9 | 23.64 | 32.16 | 23.58 | 1016.87 | 18.7 | 23.6127 | 0.107 | 8.73 | 1025.6 | -9 | 283.567 | 382.351 | 538.324 | -9 | 316.56 | 315.644 | 382.21 | 315.644 | -9 | 308.1 | -9 | 374.15 | -66.06 | 2 |  |  | 230.0483 | 2.0483 | -9
230.05 | EQU | 0 | 2013-08-18 | 1:12 | 2013-08-18 | 1:12 | 39.6424 | -72.8799 | 23.66 | -9 | 1907.3 | 322.74 | 980.58 | 8.35 | 40.14 | 1026 | 0.1 | 1.8 | 79.2 | 51 | 932.6 | 9.9 | 9.9 | 1.1 | 0.1 | 5.9 | 27.9 | 23.54 | 32.2 | 23.46 | 1016.92 | 18.7 | 23.5296 | 0.13 | 9.18 | 1026.1 | -9 | 283.565 | 382.352 | 538.322 | -9 | 322.74 | 321.827 | 382.15 | 321.827 | -9 | 314.01 | -9 | 374.16 | -60.15 | 2 |  |  | 230.0502 | 2.0502 | -9
230.052 | EQU | 0 | 2013-08-18 | 1:15 | 2013-08-18 | 1:15 | 39.6329 | -72.8689 | 23.55 | -9 | 1931.1 | 328.01 | 979.83 | 8.34 | 40.15 | 1026.1 | -0.3 | 1.8 | 89.5 | 51 | 932.6 | 9.9 | 9.9 | 1.1 | 0.1 | 6 | 27.9 | 23.43 | 32.22 | 23.34 | 1016.92 | 18.6 | 23.4189 | 0.131 | 8.88 | 1025.8 | -9 | 283.563 | 382.353 | 538.32 | -9 | 328.01 | 327.1 | 382.09 | 327.1 | -9 | 319.11 | -9 | 374.17 | -55.06 | 2 |  |  | 230.0519 | 2.0519 | -9
230.054 | EQU | 0 | 2013-08-18 | 1:17 | 2013-08-18 | 1:17 | 39.6236 | -72.8577 | 23.52 | -9 | 1948.3 | 331.84 | 978.87 | 8.33 | 40.16 | 1026.1 | -0.3 | 1.8 | 93.8 | 51 | 932.6 | 9.9 | 9.9 | 1.2 | 0.1 | 6 | 28 | 23.43 | 32.28 | 23.39 | 1016.96 | 18.4 | 23.3573 | 0.163 | 8.84 | 1025.8 | -9 | 283.562 | 382.354 | 538.318 | -9 | 331.84 | 330.932 | 382.03 | 330.932 | -9 | 322.44 | -9 | 374.17 | -51.73 | 2 |  |  | 230.0537 | 2.0537 | -9
230.055 | EQU | 0 | 2013-08-18 | 1:20 | 2013-08-18 | 1:20 | 39.6144 | -72.8465 | 23.51 | -9 | 1960 | 334.46 | 978.7 | 8.32 | 40.16 | 1026.1 | -0.1 | 1.8 | 99.2 | 51 | 932.6 | 9.9 | 9.9 | 1.2 | 0.1 | 5.9 | 28 | 23.43 | 32.3 | 23.35 | 1016.98 | 18.6 | 23.3765 | 0.134 | 9.02 | 1026 | -9 | 283.56 | 382.354 | 538.316 | -9 | 334.46 | 333.554 | 381.97 | 333.554 | -9 | 325.46 | -9 | 374.11 | -48.65 | 2 |  |  | 230.0554 | 2.0554 | -9
230.057 | EQU | 0 | 2013-08-18 | 1:22 | 2013-08-18 | 1:22 | 39.6052 | -72.8352 | 23.46 | -9 | 1965.5 | 335.66 | 978.25 | 8.32 | 40.17 | 1026.2 | 0 | 1.8 | 82.3 | 51 | 932.6 | 9.9 | 9.9 | 1.2 | 0.1 | 5.9 | 28 | 23.37 | 32.34 | 23.39 | 1017.04 | 18.5 | 23.3637 | 0.096 | 9.16 | 1026.2 | -9 | 283.558 | 382.355 | 538.315 | -9 | 335.66 | 334.755 | 381.91 | 334.755 | -9 | 327.24 | -9 | 374.08 | -46.84 | 2 |  |  | 230.0571 | 2.0571 | -9
230.059 | EQU | 0 | 2013-08-18 | 1:25 | 2013-08-18 | 1:25 | 39.596 | -72.8239 | 23.55 | -9 | 1972.4 | 337.22 | 977.45 | 8.31 | 40.17 | 1026.2 | 0.2 | 1.8 | 93 | 51 | 932.6 | 9.9 | 9.9 | 1.2 | 0.1 | 6 | 28 | 23.51 | 32.39 | 23.43 | 1017.08 | 18.5 | 23.4037 | 0.146 | 9.32 | 1026.4 | -9 | 283.556 | 382.356 | 538.313 | -9 | 337.22 | 336.316 | 381.85 | 336.316 | -9 | 328.09 | -9 | 374.01 | -45.92 | 2 |  |  | 230.0588 | 2.0588 | -9
230.06 | EQU | 0 | 2013-08-18 | 1:27 | 2013-08-18 | 1:27 | 39.5869 | -72.8127 | 23.59 | -9 | 1974.1 | 337.62 | 975.54 | 8.29 | 40.17 | 1026.2 | -0.1 | 1.8 | 78.4 | 51 | 932.6 | 9.9 | 9.9 | 1.2 | 0.1 | 6 | 27.9 | 23.52 | 32.37 | 23.43 | 1017.05 | 18.3 | 23.43 | 0.16 | 9.05 | 1026.1 | -9 | 283.554 | 382.357 | 538.311 | -9 | 337.62 | 336.717 | 381.79 | 336.717 | -9 | 328.17 | -9 | 373.93 | -45.76 | 2 |  |  | 230.0605 | 2.0605 | -9
230.062 | EQU | 0 | 2013-08-18 | 1:29 | 2013-08-18 | 1:30 | 39.5779 | -72.8016 | 23.56 | -9 | 1963.1 | 335.15 | 975.41 | 8.29 | 40.18 | 1026.2 | -0.2 | 1.8 | 90.9 | 51 | 932.6 | 9.9 | 9.9 | 1.4 | 0.1 | 5.9 | 28 | 23.49 | 32.36 | 23.43 | 1017.05 | 18.3 | 23.43 | 0.13 | 8.95 | 1026 | -9 | 283.552 | 382.357 | 538.309 | -9 | 335.15 | 334.247 | 381.74 | 334.247 | -9 | 326.16 | -9 | 373.87 | -47.71 | 2 |  |  | 230.0622 | 2.0622 | -9
230.064 | EQU | 0 | 2013-08-18 | 1:32 | 2013-08-18 | 1:32 | 39.5687 | -72.7904 | 23.58 | -9 | 1952.8 | 332.84 | 974.16 | 8.27 | 40.18 | 1026.1 | 0 | 1.8 | 99.8 | 51 | 932.6 | 9.9 | 9.9 | 1.1 | 0.1 | 5.9 | 28 | 23.5 | 32.35 | 23.42 | 1017.02 | 18.5 | 23.4266 | 0.153 | 9.08 | 1026.1 | -9 | 283.551 | 382.358 | 538.307 | -9 | 332.84 | 331.937 | 381.68 | 331.937 | -9 | 323.61 | -9 | 373.8 | -50.2 | 2 |  |  | 230.0639 | 2.0639 | -9
230.066 | EQU | 0 | 2013-08-18 | 1:34 | 2013-08-18 | 1:34 | 39.5596 | -72.7791 | 23.51 | -9 | 1944.3 | 330.91 | 973.12 | 8.26 | 40.19 | 1026.2 | -0.3 | 1.8 | 100.5 | 51 | 932.6 | 9.9 | 9.9 | 1.1 | 0.1 | 6 | 27.9 | 23.39 | 32.33 | 23.32 | 1017.07 | 18.5 | 23.3862 | 0.124 | 8.83 | 1025.9 | -9 | 283.549 | 382.359 | 538.306 | -9 | 330.91 | 330.008 | 381.62 | 330.008 | -9 | 322.1 | -9 | 373.79 | -51.69 | 2 |  |  | 230.0656 | 2.0656 | -9
230.067 | EQU | 0 | 2013-08-18 | 1:37 | 2013-08-18 | 1:37 | 39.5503 | -72.7678 | 23.44 | -9 | 1935.3 | 328.93 | 971.66 | 8.25 | 40.19 | 1026.2 | -0.2 | 1.8 | 102.6 | 51 | 932.6 | 9.9 | 9.9 | 1.1 | 0.1 | 5.9 | 28 | 23.37 | 32.33 | 23.28 | 1017.08 | 18.6 | 23.3063 | 0.134 | 8.92 | 1026 | -9 | 283.547 | 382.36 | 538.304 | -9 | 328.93 | 328.028 | 381.56 | 328.028 | -9 | 320.11 | -9 | 373.79 | -53.68 | 2 |  |  | 230.0673 | 2.0673 | -9
230.069 | EQU | 0 | 2013-08-18 | 1:39 | 2013-08-18 | 1:39 | 39.541 | -72.7565 | 23.4 | -9 | 1935.2 | 328.89 | 972.29 | 8.25 | 40.19 | 1026.2 | 0.3 | 1.8 | 101.2 | 51 | 932.6 | 9.9 | 9.9 | 1.1 | 0.1 | 5.9 | 27.9 | 23.27 | 32.33 | 23.19 | 1017.09 | 18.5 | 23.2489 | 0.151 | 9.41 | 1026.5 | -9 | 283.545 | 382.361 | 538.302 | -9 | 328.89 | 327.989 | 381.5 | 327.989 | -9 | 320.01 | -9 | 373.77 | -53.76 | 2 |  |  | 230.069 | 2.069 | -9
230.071 | EQU | 0 | 2013-08-18 | 1:42 | 2013-08-18 | 1:42 | 39.5317 | -72.7453 | 23.34 | -9 | 1947.7 | 331.68 | 970.58 | 8.23 | 40.19 | 1026.2 | 0.3 | 1.8 | 105.6 | 51 | 932.6 | 9.9 | 9.9 | 1.1 | 0.1 | 6 | 27.9 | 23.24 | 32.35 | 23.16 | 1017.08 | 18.7 | 23.1799 | 0.16 | 9.42 | 1026.5 | -9 | 283.543 | 382.361 | 538.3 | -9 | 331.68 | 330.78 | 381.44 | 330.78 | -9 | 322.65 | -9 | 373.75 | -51.11 | 2 |  |  | 230.0707 | 2.0707 | -9
230.072 | EQU-DRAIN | 0 | 2013-08-18 | 1:44 | 2013-08-18 | 1:44 | 39.5223 | -72.734 | 23.27 | -9 | 1973.8 | 337.57 | 970.83 | 8.24 | 40.2 | 1026.1 | 0.4 | 1.8 | 97.8 | 51 | 932.6 | 9.9 | 9.9 | 1.2 | 0.1 | 5.9 | 27.9 | 23.14 | 32.36 | 23.05 | 1017.1 | 18.8 | 23.1224 | 0.148 | 9.4 | 1026.5 | -9 | 283.542 | 382.362 | 538.298 | -9 | 337.57 | 336.673 | 381.38 | 336.673 | -9 | 328.61 | -9 | 373.74 | -45.13 | 2 |  |  | 230.0724 | 2.0724 | -9
230.074 | EQU | 0 | 2013-08-18 | 1:47 | 2013-08-18 | 1:47 | 39.5116 | -72.7212 | 23.17 | -9 | 2007.8 | 345.26 | 971 | 8.24 | 40.2 | 1026.2 | -0.3 | 1.8 | 89.2 | 51 | 932.6 | 9.9 | 9.9 | 1.1 | 0.1 | 5.9 | 27.9 | 23.09 | 32.35 | 23.01 | 1017.08 | 18.6 | 23.033 | 0.137 | 8.82 | 1025.9 | -9 | 283.54 | 382.363 | 538.296 | -9 | 345.26 | 344.367 | 381.32 | 344.367 | -9 | 336.12 | -9 | 373.72 | -37.6 | 2 |  |  | 230.0744 | 2.0744 | -9
230.076 | EQU | 0 | 2013-08-18 | 1:50 | 2013-08-18 | 1:50 | 39.5021 | -72.7101 | 23.13 | -9 | 2026.8 | 349.65 | 971.33 | 8.24 | 40.2 | 1026.1 | 0.2 | 1.8 | 94.1 | 51 | 932.6 | 9.9 | 9.9 | 1.2 | 0.1 | 5.9 | 27.9 | 23.04 | 32.34 | 22.96 | 1017.11 | 18.8 | 22.9931 | 0.137 | 9.19 | 1026.3 | -9 | 283.538 | 382.364 | 538.294 | -9 | 349.65 | 348.76 | 381.26 | 348.76 | -9 | 340.57 | -9 | 373.7 | -33.13 | 2 |  |  | 230.0761 | 2.0761 | -9
230.078 | EQU | 0 | 2013-08-18 | 1:52 | 2013-08-18 | 1:52 | 39.4926 | -72.6988 | 23.14 | -9 | 2036.8 | 351.96 | 971.2 | 8.24 | 40.2 | 1026.1 | 0 | 1.8 | 98.4 | 51 | 932.6 | 9.9 | 9.9 | 1.2 | 0.1 | 6 | 27.9 | 23.09 | 32.36 | 23.05 | 1017.05 | 18.9 | 22.9908 | 0.149 | 9.05 | 1026.1 | -9 | 283.536 | 382.365 | 538.293 | -9 | 351.96 | 351.071 | 381.2 | 351.071 | -9 | 342.57 | -9 | 373.62 | -31.05 | 2 |  |  | 230.0778 | 2.0778 | -9
230.079 | EQU | 0 | 2013-08-18 | 1:54 | 2013-08-18 | 1:55 | 39.4833 | -72.6877 | 23.26 | -9 | 2050 | 355.01 | 971.2 | 8.24 | 40.2 | 1026 | -0.1 | 1.8 | 107.9 | 51 | 932.6 | 9.9 | 9.9 | 1.2 | 0.1 | 5.9 | 27.9 | 23.2 | 32.39 | 23.12 | 1016.99 | 18.6 | 23.0737 | 0.186 | 8.91 | 1025.9 | -9 | 283.534 | 382.365 | 538.291 | -9 | 355.01 | 354.123 | 381.14 | 354.123 | -9 | 344.87 | -9 | 373.49 | -28.62 | 2 |  |  | 230.0795 | 2.0795 | -9
230.081 | EQU | 0 | 2013-08-18 | 1:57 | 2013-08-18 | 1:57 | 39.474 | -72.6764 | 23.28 | -9 | 2062.1 | 357.82 | 972.54 | 8.26 | 40.19 | 1026 | -0.1 | 1.8 | 80 | 51 | 932.6 | 9.9 | 9.9 | 1.1 | 0.1 | 5.9 | 27.9 | 23.21 | 32.38 | 23.15 | 1016.94 | 18.7 | 23.1303 | 0.15 | 8.96 | 1025.9 | -9 | 283.532 | 382.366 | 538.289 | -9 | 357.82 | 356.935 | 381.08 | 356.935 | -9 | 348.14 | -9 | 373.38 | -25.24 | 2 |  |  | 230.0812 | 2.0812 | -9
230.083 | EQU | 0 | 2013-08-18 | 1:59 | 2013-08-18 | 1:59 | 39.4646 | -72.6651 | 23.29 | -9 | 2063.9 | 358.24 | 974.45 | 8.28 | 40.19 | 1026 | -0.4 | 1.8 | 73.1 | 51 | 932.6 | 9.9 | 9.9 | 1.2 | 0.1 | 5.9 | 27.9 | 23.21 | 32.37 | 23.13 | 1016.94 | 18.8 | 23.1432 | 0.147 | 8.66 | 1025.6 | -9 | 283.53 | 382.367 | 538.287 | -9 | 358.24 | 357.356 | 381.02 | 357.356 | -9 | 348.48 | -9 | 373.31 | -24.83 | 2 |  |  | 230.0829 | 2.0829 | -9
230.085 | EQU | 0 | 2013-08-18 | 2:02 | 2013-08-18 | 2:02 | 39.4553 | -72.6539 | 23.29 | -9 | 2049.5 | 354.92 | 975.25 | 8.29 | 40.19 | 1026 | -0.2 | 1.8 | 96.8 | 51 | 932.6 | 9.9 | 9.9 | 1.2 | 0.1 | 6 | 27.9 | 23.25 | 32.35 | 23.17 | 1017 | 18.7 | 23.1435 | 0.146 | 8.8 | 1025.8 | -9 | 283.529 | 382.368 | 538.285 | -9 | 354.92 | 354.036 | 380.96 | 354.036 | -9 | 345.32 | -9 | 373.28 | -27.96 | 2 |  |  | 230.0846 | 2.0846 | -9
230.086 | EQU | 0 | 2013-08-18 | 2:04 | 2013-08-18 | 2:04 | 39.4459 | -72.6426 | 23.33 | -9 | 2031.2 | 350.72 | 975.83 | 8.29 | 40.19 | 1026 | 0 | 1.8 | 84.6 | 51 | 932.6 | 9.9 | 9.9 | 1.2 | 0.1 | 5.9 | 27.9 | 23.28 | 32.35 | 23.22 | 1016.96 | 18.8 | 23.1871 | 0.143 | 9.04 | 1026 | -9 | 283.527 | 382.368 | 538.284 | -9 | 350.72 | 349.835 | 380.9 | 349.835 | -9 | 341.32 | -9 | 373.18 | -31.86 | 2 |  |  | 230.0863 | 2.0863 | -9
230.088 | EQU | 0 | 2013-08-18 | 2:07 | 2013-08-18 | 2:07 | 39.4366 | -72.6312 | 23.32 | -9 | 2008.5 | 345.52 | 976.37 | 8.3 | 40.19 | 1026 | -0.4 | 1.8 | 80.4 | 51 | 932.6 | 9.9 | 9.9 | 1.2 | 0.1 | 5.9 | 27.9 | 23.28 | 32.34 | 23.19 | 1016.95 | 18.6 | 23.2096 | 0.11 | 8.65 | 1025.6 | -9 | 283.525 | 382.369 | 538.282 | -9 | 345.52 | 344.634 | 380.85 | 344.634 | -9 | 336.58 | -9 | 373.1 | -36.53 | 2 |  |  | 230.0881 | 2.0881 | -9
230.09 | EQU | 0 | 2013-08-18 | 2:09 | 2013-08-18 | 2:09 | 39.4272 | -72.62 | 23.35 | -9 | 1985.6 | 340.34 | 977.45 | 8.31 | 40.19 | 1026 | -0.3 | 1.8 | 92.7 | 51 | 932.6 | 9.9 | 9.9 | 1.2 | 0.1 | 5.9 | 28 | 23.31 | 32.32 | 23.23 | 1016.98 | 18.8 | 23.2035 | 0.147 | 8.72 | 1025.7 | -9 | 283.523 | 382.37 | 538.28 | -9 | 340.34 | 339.453 | 380.79 | 339.453 | -9 | 331.03 | -9 | 373.06 | -42.03 | 2 |  |  | 230.0898 | 2.0898 | -9
230.091 | EQU | 0 | 2013-08-18 | 2:12 | 2013-08-18 | 2:12 | 39.4179 | -72.6087 | 23.33 | -9 | 1955 | 333.42 | 977.83 | 8.32 | 40.18 | 1026 | 0.2 | 1.8 | 99.4 | 51 | 932.6 | 9.9 | 9.9 | 1.2 | 0.1 | 6 | 27.9 | 23.26 | 32.32 | 23.18 | 1016.97 | 18.7 | 23.2129 | 0.117 | 9.23 | 1026.2 | -9 | 283.521 | 382.371 | 538.278 | -9 | 333.42 | 332.531 | 380.73 | 332.531 | -9 | 324.85 | -9 | 372.99 | -48.14 | 2 |  |  | 230.0915 | 2.0915 | -9
230.093 | EQU | 0 | 2013-08-18 | 2:14 | 2013-08-18 | 2:14 | 39.4084 | -72.5973 | 23.29 | -9 | 1930.2 | 327.85 | 978.12 | 8.32 | 40.19 | 1026 | -0.2 | 1.8 | 93.5 | 51 | 932.6 | 9.9 | 9.9 | 1.2 | 0.1 | 6 | 27.9 | 23.19 | 32.31 | 23.11 | 1016.94 | 19 | 23.1561 | 0.134 | 8.86 | 1025.8 | -9 | 283.52 | 382.372 | 538.276 | -9 | 327.85 | 326.96 | 380.67 | 326.96 | -9 | 319.08 | -9 | 372.96 | -53.88 | 2 |  |  | 230.0932 | 2.0932 | -9
230.095 | EQU | 0 | 2013-08-18 | 2:17 | 2013-08-18 | 2:17 | 39.3989 | -72.586 | 23.22 | -9 | 1913.5 | 324.16 | 978.54 | 8.32 | 40.19 | 1026 | -0.1 | 1.8 | 107.2 | 51 | 932.6 | 9.9 | 9.9 | 1.2 | 0.1 | 5.9 | 27.9 | 23.09 | 32.3 | 23 | 1016.96 | 19 | 23.0728 | 0.147 | 8.94 | 1025.9 | -9 | 283.518 | 382.372 | 538.275 | -9 | 324.16 | 323.27 | 380.61 | 323.27 | -9 | 315.37 | -9 | 372.96 | -57.59 | 2 |  |  | 230.0949 | 2.0949 | -9
230.097 | EQU-DRAIN | 0 | 2013-08-18 | 2:19 | 2013-08-18 | 2:19 | 39.3894 | -72.5747 | 23.11 | -9 | 1917 | 324.92 | 979.12 | 8.33 | 40.19 | 1026 | -0.4 | 1.8 | 82.6 | 51 | 932.6 | 9.9 | 9.9 | 1.2 | 0.1 | 5.9 | 27.9 | 22.95 | 32.27 | 22.86 | 1016.95 | 18.8 | 22.9516 | 0.158 | 8.65 | 1025.6 | -9 | 283.516 | 382.373 | 538.273 | -9 | 324.92 | 324.031 | 380.55 | 324.031 | -9 | 315.92 | -9 | 372.97 | -57.05 | 2 |  |  | 230.0966 | 2.0966 | -9
230.099 | EQU | 0 | 2013-08-18 | 2:22 | 2013-08-18 | 2:22 | 39.3786 | -72.5618 | 22.94 | -9 | 1912.2 | 323.89 | 979.66 | 8.34 | 40.2 | 1026 | 0.2 | 1.8 | 94.1 | 51 | 932.6 | 9.9 | 9.9 | 1.2 | 0.1 | 5.9 | 27.9 | 22.77 | 32.26 | 22.66 | 1016.92 | 18.9 | 22.7754 | 0.165 | 9.28 | 1026.2 | -9 | 283.514 | 382.374 | 538.271 | -9 | 323.89 | 323.001 | 380.48 | 323.001 | -9 | 315.11 | -9 | 373 | -57.89 | 2 |  |  | 230.0985 | 2.0985 | -9
230.1 | EQU | 0 | 2013-08-18 | 2:24 | 2013-08-18 | 2:24 | 39.3692 | -72.5506 | 22.77 | -9 | 1910.6 | 323.52 | 979.7 | 8.34 | 40.19 | 1026 | 0.1 | 1.8 | 86.6 | 51 | 932.6 | 9.9 | 9.9 | 1.2 | 0.1 | 6 | 27.9 | 22.58 | 32.21 | 22.49 | 1016.9 | 18.8 | 22.6025 | 0.168 | 9.2 | 1026.1 | -9 | 283.512 | 382.375 | 538.269 | -9 | 323.52 | 322.632 | 380.43 | 322.632 | -9 | 314.77 | -9 | 373.04 | -58.28 | 2 |  |  | 230.1002 | 2.1002 | -9
230.102 | EQU | 0 | 2013-08-18 | 2:27 | 2013-08-18 | 2:27 | 39.3602 | -72.5392 | 22.58 | -9 | 1897.7 | 320.65 | 978.41 | 8.32 | 40.19 | 1026 | 0 | 1.8 | 82.7 | 51 | 932.6 | 9.9 | 9.9 | 1.2 | 0.1 | 6 | 27.9 | 22.4 | 32.17 | 22.3 | 1016.92 | 18.3 | 22.4243 | 0.156 | 9.08 | 1026 | -9 | 283.51 | 382.376 | 538.267 | -9 | 320.65 | 319.762 | 380.37 | 319.762 | -9 | 312.19 | -9 | 373.1 | -60.91 | 2 |  |  | 230.102 | 2.102 | -9
230.104 | EQU | 0 | 2013-08-18 | 2:29 | 2013-08-18 | 2:29 | 39.3513 | -72.528 | 22.37 | -9 | 1887.6 | 318.46 | 976.87 | 8.31 | 40.2 | 1025.9 | 0 | 1.8 | 86.6 | 51 | 932.6 | 9.9 | 9.9 | 1.1 | 0.1 | 5.9 | 27.9 | 22.28 | 32.17 | 22.2 | 1016.84 | 18.3 | 22.2662 | 0.104 | 9.06 | 1025.9 | -9 | 283.508 | 382.376 | 538.265 | -9 | 318.46 | 317.572 | 380.31 | 317.572 | -9 | 310.8 | -9 | 373.11 | -62.31 | 2 |  |  | 230.1037 | 2.1037 | -9
230.105 | EQU | 0 | 2013-08-18 | 2:32 | 2013-08-18 | 2:32 | 39.3423 | -72.5168 | 22.31 | -9 | 1887.5 | 318.43 | 976.16 | 8.3 | 40.2 | 1025.9 | -0.4 | 1.8 | 76.1 | 51 | 932.6 | 9.9 | 9.9 | 1.2 | 0.1 | 5.9 | 27.9 | 22.12 | 32.22 | 22.01 | 1016.75 | 18.3 | 22.135 | 0.175 | 8.75 | 1025.5 | -9 | 283.507 | 382.377 | 538.263 | -9 | 318.43 | 317.543 | 380.25 | 317.543 | -9 | 309.74 | -9 | 373.09 | -63.35 | 2 |  |  | 230.1054 | 2.1054 | -9
230.107 | EQU | 0 | 2013-08-18 | 2:34 | 2013-08-18 | 2:34 | 39.3332 | -72.5055 | 21.94 | -9 | 1899.3 | 321.05 | 976.45 | 8.3 | 40.19 | 1025.9 | 0 | 1.8 | 112 | 51 | 932.6 | 9.9 | 9.9 | 1.1 | 0.1 | 6 | 27.8 | 21.66 | 32.59 | 21.51 | 1016.69 | 18.5 | 21.8389 | 0.101 | 9.21 | 1025.9 | -9 | 283.505 | 382.378 | 538.262 | -9 | 321.05 | 320.164 | 380.19 | 320.164 | -9 | 313.59 | -9 | 373.19 | -59.6 | 2 |  |  | 230.1071 | 2.1071 | -9
230.109 | EQU | 0 | 2013-08-18 | 2:37 | 2013-08-18 | 2:37 | 39.3244 | -72.4942 | 21.68 | -9 | 1994.4 | 342.4 | 975 | 8.29 | 40.2 | 1025.8 | 0.1 | 1.8 | 96.2 | 51 | 932.6 | 9.9 | 9.9 | 1.1 | 0.1 | 6 | 27.8 | 21.54 | 32.61 | 21.44 | 1016.51 | 18.1 | 21.4861 | 0.194 | 9.39 | 1025.9 | -9 | 283.503 | 382.379 | 538.26 | -9 | 342.4 | 341.523 | 380.13 | 341.523 | -9 | 333.33 | -9 | 373.27 | -39.94 | 2 |  |  | 230.1088 | 2.1088 | -9
230.11 | EQU | 0 | 2013-08-18 | 2:39 | 2013-08-18 | 2:39 | 39.3155 | -72.4827 | 22.52 | -9 | 2066.7 | 358.98 | 973.66 | 8.27 | 40.19 | 1025.8 | 0 | 1.8 | 107.5 | 51 | 932.5 | 9.9 | 9.9 | 1 | 0.1 | 6 | 27.8 | 22.49 | 32.93 | 22.41 | 1016.47 | 18.4 | 21.7718 | 0.748 | 9.33 | 1025.8 | -9 | 283.501 | 382.379 | 538.258 | -9 | 358.98 | 358.111 | 380.07 | 358.111 | -9 | 340.94 | -9 | 373.03 | -32.09 | 2 |  |  | 230.1105 | 2.1105 | -9
230.112 | EQU | 0 | 2013-08-18 | 2:42 | 2013-08-18 | 2:42 | 39.3065 | -72.4713 | 22.44 | -9 | 2088.3 | 363.97 | 972.75 | 8.26 | 40.19 | 1025.8 | -0.3 | 1.8 | 75.1 | 51 | 932.3 | 9.9 | 9.9 | 1.1 | 0.1 | 5.9 | 27.8 | 22.44 | 32.94 | 22.37 | 1016.5 | 18.3 | 22.3962 | 0.044 | 9 | 1025.5 | -9 | 283.499 | 382.38 | 538.256 | -9 | 363.97 | 363.104 | 380.01 | 363.104 | -9 | 356.09 | -9 | 372.62 | -16.53 | 2 |  |  | 230.1122 | 2.1122 | -9
230.114 | EQU | 0 | 2013-08-18 | 2:44 | 2013-08-18 | 2:44 | 39.2977 | -72.46 | 22.67 | -9 | 2094.2 | 365.34 | 972.08 | 8.25 | 40.19 | 1025.8 | -0.2 | 1.8 | 108.1 | 51 | 932.3 | 9.9 | 9.9 | 1.1 | 0.1 | 5.9 | 27.8 | 22.7 | 32.92 | 22.67 | 1016.75 | 18.1 | 22.4726 | 0.197 | 8.85 | 1025.6 | -9 | 283.498 | 382.381 | 538.254 | -9 | 365.34 | 364.475 | 379.95 | 364.475 | -9 | 355.02 | -9 | 372.61 | -17.58 | 2 |  |  | 230.1139 | 2.1139 | -9
230.116 | EQU | 0 | 2013-08-18 | 2:46 | 2013-08-18 | 2:47 | 39.2889 | -72.4487 | 22.92 | -9 | 2079.3 | 361.89 | 972 | 8.25 | 40.18 | 1025.8 | 0.3 | 1.8 | 91.4 | 51 | 932.2 | 9.9 | 9.9 | 1.4 | 0.1 | 6 | 27.8 | 22.88 | 32.94 | 22.81 | 1016.6 | 18.3 | 22.7174 | 0.203 | 9.5 | 1026.1 | -9 | 283.496 | 382.382 | 538.253 | -9 | 361.89 | 361.024 | 379.9 | 361.024 | -9 | 351.62 | -9 | 372.35 | -20.73 | 2 |  |  | 230.1156 | 2.1156 | -9
230.117 | EQU | 0 | 2013-08-18 | 2:49 | 2013-08-18 | 2:49 | 39.2801 | -72.4373 | 22.9 | -9 | 2066.4 | 358.86 | 971.25 | 8.24 | 40.18 | 1025.8 | 0 | 1.8 | 109.1 | 51 | 932.3 | 9.9 | 9.9 | 1.1 | 0.1 | 6 | 27.8 | 22.84 | 32.94 | 22.76 | 1016.76 | 18.2 | 22.7929 | 0.107 | 9.04 | 1025.8 | -9 | 283.494 | 382.383 | 538.251 | -9 | 358.86 | 357.994 | 379.84 | 357.994 | -9 | 349.99 | -9 | 372.3 | -22.32 | 2 |  |  | 230.1173 | 2.1174 | -9
230.119 | EQU | 0 | 2013-08-18 | 2:51 | 2013-08-18 | 2:51 | 39.2712 | -72.4259 | 22.88 | -9 | 2064.9 | 358.51 | 970.08 | 8.23 | 40.17 | 1025.8 | 0.2 | 1.8 | 94.2 | 51 | 932.3 | 9.9 | 9.9 | 1.3 | 0.1 | 6 | 27.8 | 22.78 | 32.94 | 22.71 | 1016.72 | 18.4 | 22.7431 | 0.137 | 9.28 | 1026 | -9 | 283.492 | 382.383 | 538.249 | -9 | 358.51 | 357.645 | 379.78 | 357.645 | -9 | 349.29 | -9 | 372.26 | -22.98 | 2 |  |  | 230.119 | 2.1191 | -9
230.121 | EQU-DRAIN | 0 | 2013-08-18 | 2:54 | 2013-08-18 | 2:54 | 39.2623 | -72.4144 | 22.82 | -9 | 2070.4 | 359.81 | 969.41 | 8.22 | 40.16 | 1025.8 | -0.4 | 1.8 | 93.8 | 51 | 932.3 | 9.9 | 9.9 | 1.1 | 0.1 | 5.9 | 27.8 | 22.85 | 32.97 | 22.81 | 1016.75 | 18.4 | 22.7442 | 0.076 | 8.65 | 1025.4 | -9 | 283.49 | 382.384 | 538.247 | -9 | 359.81 | 358.946 | 379.72 | 358.946 | -9 | 351.29 | -9 | 372.21 | -20.93 | 2 |  |  | 230.1208 | 2.1208 | -9
230.123 | EQU | 0 | 2013-08-18 | 2:57 | 2013-08-18 | 2:57 | 39.2522 | -72.4014 | 23.02 | -9 | 2073.4 | 360.47 | 969.29 | 8.22 | 40.16 | 1025.8 | 0.3 | 1.8 | 98.9 | 51 | 932.2 | 9.9 | 9.9 | 1.3 | 0.1 | 6 | 27.8 | 22.95 | 33.05 | 22.89 | 1016.79 | 18.3 | 22.8438 | 0.176 | 9.31 | 1026.1 | -9 | 283.488 | 382.385 | 538.245 | -9 | 360.47 | 359.608 | 379.65 | 359.608 | -9 | 350.57 | -9 | 372.1 | -21.53 | 2 |  |  | 230.1227 | 2.1227 | -9
230.124 | EQU | 0 | 2013-08-18 | 2:59 | 2013-08-18 | 2:59 | 39.2433 | -72.3899 | 23.25 | -9 | 2066.4 | 358.81 | 967.95 | 8.21 | 40.15 | 1025.9 | -0.5 | 1.8 | 79.9 | 51 | 932.3 | 9.9 | 9.9 | 1.3 | 0.1 | 5.9 | 27.8 | 23.35 | 33.33 | 23.34 | 1016.89 | 18.4 | 23.0439 | 0.206 | 8.51 | 1025.4 | -9 | 283.486 | 382.386 | 538.243 | -9 | 358.81 | 357.948 | 379.59 | 357.948 | -9 | 348.14 | -9 | 371.96 | -23.82 | 2 |  |  | 230.1244 | 2.1244 | -9
230.127 | STD4 | 0 | 2013-08-18 | 3:04 | 2013-08-18 | 3:04 | 39.2277 | -72.3696 | 24.08 | 537.45 | 2781.3 | 538.24 | 129.58 | 0.78 | 40.15 | 1025.8 | -0.1 | 1.8 | 64.6 | 51 | 932.5 | 9.9 | 9.9 | 1.2 | 0.1 | 6 | 27.8 | 23.94 | 33.73 | 23.91 | 1016.85 | 18 | 23.7011 | 0.379 | 8.85 | 1025.7 | 0.79 | -9 | -9 | -9 | -9 | 538.24 | -9 | -9 | -9 | -9 | -9 | -9 | -9 | -9 | 2 |  |  | 230.1275 | 2.1275 | -9
230.13 | STD2 | 0 | 2013-08-18 | 3:08 | 2013-08-18 | 3:08 | 39.2122 | -72.3494 | 24.16 | 282.59 | 1734.3 | 283.48 | 127.12 | 0.76 | 40.15 | 1025.8 | -0.1 | 1.8 | 64.4 | 51 | 932.6 | 9.9 | 9.9 | 1.3 | 0.1 | 5.9 | 27.9 | 24 | 33.81 | 23.98 | 1016.62 | 18.1 | 23.9542 | 0.206 | 9.08 | 1025.7 | 0.89 | -9 | -9 | -9 | -9 | 283.48 | -9 | -9 | -9 | -9 | -9 | -9 | -9 | -9 | 2 |  |  | 230.1305 | 2.1305 | -9
230.134 | STD3 | 0 | 2013-08-18 | 3:12 | 2013-08-18 | 3:12 | 39.1962 | -72.3292 | 24.77 | 381.54 | 2176.7 | 382.39 | 126 | 0.76 | 40.14 | 1025.7 | -0.2 | 1.8 | 66.3 | 51 | 932.6 | 9.9 | 9.9 | 1.3 | 0.1 | 5.9 | 27.9 | 24.83 | 34.25 | 24.76 | 1016.64 | 18.2 | 24.4742 | 0.296 | 8.86 | 1025.5 | 0.85 | -9 | -9 | -9 | -9 | 382.39 | -9 | -9 | -9 | -9 | -9 | -9 | -9 | -9 | 2 |  |  | 230.1336 | 2.1336 | -9
230.137 | ATM | 0 | 2013-08-18 | 3:17 | 2013-08-18 | 3:17 | 39.1804 | -72.309 | 25.09 | -9 | 2161.4 | 379.82 | 557.95 | 4.06 | 40.15 | 1025.7 | -0.1 | 1.8 | 80.7 | 51 | 932.6 | 9.9 | 9.9 | 1.3 | 0.1 | 5.8 | 27.9 | 25.13 | 34.36 | 25.06 | 1016.72 | 18.1 | 24.9501 | 0.14 | 8.88 | 1025.6 | -9 | 283.495 | 382.387 | 538.158 | -9 | 379.82 | 378.983 | -9 | -9 | 378.983 | -9 | 370.07 | -9 | -9 | 2 |  |  | 230.1367 | 2.1367 | -9
230.138 | ATM | 0 | 2013-08-18 | 3:19 | 2013-08-18 | 3:19 | 39.1735 | -72.3003 | 25.17 | -9 | 2161.7 | 379.88 | 551.79 | 4.01 | 40.15 | 1025.7 | -0.4 | 1.8 | 80.6 | 51 | 932.6 | 9.9 | 9.9 | 1.3 | 0.1 | 5.9 | 27.9 | 25.33 | 34.5 | 25.28 | 1016.73 | 18.1 | 25.0939 | 0.076 | 8.57 | 1025.3 | -9 | 283.499 | 382.385 | 538.146 | -9 | 379.88 | 379.045 | -9 | -9 | 379.045 | -9 | 370.03 | -9 | -9 | 2 |  |  | 230.138 | 2.138 | -9
230.139 | ATM | 0 | 2013-08-18 | 3:21 | 2013-08-18 | 3:21 | 39.1667 | -72.2916 | 25.32 | -9 | 2161.9 | 379.96 | 547.2 | 3.97 | 40.15 | 1025.6 | -0.2 | 1.8 | 80.5 | 51 | 932.7 | 9.9 | 9.9 | 1.4 | 0.1 | 5.8 | 27.9 | 25.22 | 34.49 | 25.12 | 1016.59 | 18.2 | 25.2564 | 0.064 | 8.81 | 1025.4 | -9 | 283.502 | 382.383 | 538.134 | -9 | 379.96 | 379.127 | -9 | -9 | 379.127 | -9 | 369.95 | -9 | -9 | 2 |  |  | 230.1393 | 2.1393 | -9
230.141 | ATM | 0 | 2013-08-18 | 3:22 | 2013-08-18 | 3:23 | 39.1598 | -72.2829 | 25.16 | -9 | 2161.8 | 379.96 | 544.37 | 3.94 | 40.15 | 1025.6 | -0.2 | 1.8 | 80.2 | 51 | 932.8 | 9.9 | 9.9 | 1.4 | 0.1 | 5.9 | 28 | 25.08 | 34.64 | 25.04 | 1016.42 | 18.2 | 25.1077 | 0.052 | 8.98 | 1025.4 | -9 | 283.505 | 382.382 | 538.122 | -9 | 379.96 | 379.129 | -9 | -9 | 379.129 | -9 | 369.99 | -9 | -9 | 2 |  |  | 230.1407 | 2.1407 | -9
230.142 | ATM | 0 | 2013-08-18 | 3:24 | 2013-08-18 | 3:24 | 39.1531 | -72.2742 | 25.14 | -9 | 2162 | 379.95 | 542.54 | 3.92 | 40.15 | 1025.7 | -0.1 | 1.8 | 80 | 51 | 932.9 | 9.9 | 9.9 | 1.4 | 0.1 | 5.9 | 27.9 | 25.1 | 34.75 | 25.03 | 1016.4 | 18 | 25.0385 | 0.102 | 9.2 | 1025.6 | -9 | 283.509 | 382.38 | 538.11 | -9 | 379.95 | 379.122 | -9 | -9 | 379.122 | -9 | 370.02 | -9 | -9 | 2 |  |  | 230.142 | 2.142 | -9
230.146 | EQU-DRAIN | 0 | 2013-08-18 | 3:30 | 2013-08-18 | 3:30 | 39.1341 | -72.2497 | 25.1 | -9 | 2094.9 | 365.62 | 976.7 | 8.31 | 40.15 | 1025.5 | -0.1 | 1.8 | 102.5 | 51 | 932.9 | 9.9 | 9.9 | 1.4 | 0.1 | 5.9 | 27.9 | 25.05 | 35 | 24.98 | 1016.1 | 18.1 | 24.9952 | 0.105 | 9.3 | 1025.4 | -9 | 283.518 | 382.376 | 538.077 | -9 | 365.62 | 364.78 | 379.35 | 364.78 | -9 | 355.17 | -9 | 370.16 | -14.99 | 2 |  |  | 230.1457 | 2.1457 | -9
230.148 | EQU | 0 | 2013-08-18 | 3:33 | 2013-08-18 | 3:33 | 39.1241 | -72.2369 | 25.11 | -9 | 2109.1 | 368.98 | 976.7 | 8.31 | 40.15 | 1025.5 | -0.3 | 1.8 | 87 | 51 | 932.9 | 9.9 | 9.9 | 1.2 | 0.1 | 5.9 | 27.9 | 25.11 | 35.09 | 25.05 | 1016.09 | 18.1 | 25.0096 | 0.1 | 9.11 | 1025.2 | -9 | 283.523 | 382.374 | 538.06 | -9 | 368.98 | 368.146 | 379.43 | 368.146 | -9 | 358.44 | -9 | 370.23 | -11.79 | 2 |  |  | 230.1476 | 2.1476 | -9
230.149 | EQU | 0 | 2013-08-18 | 3:35 | 2013-08-18 | 3:35 | 39.1155 | -72.2255 | 25.16 | -9 | 2118.9 | 371.28 | 978.25 | 8.33 | 40.16 | 1025.5 | 0 | 1.8 | 87.2 | 51 | 933 | 9.9 | 9.9 | 1.3 | 0.1 | 6 | 27.9 | 25.18 | 35.04 | 25.12 | 1016.3 | 18 | 25.0739 | 0.086 | 9.2 | 1025.5 | -9 | 283.527 | 382.372 | 538.044 | -9 | 371.28 | 370.451 | 379.5 | 370.451 | -9 | 360.98 | -9 | 370.33 | -9.35 | 2 |  |  | 230.1493 | 2.1494 | -9
230.151 | EQU | 0 | 2013-08-18 | 3:37 | 2013-08-18 | 3:38 | 39.1068 | -72.2143 | 25.23 | -9 | 2127.6 | 373.33 | 976.66 | 8.31 | 40.16 | 1025.5 | -0.1 | 1.8 | 93.3 | 51 | 933.1 | 9.9 | 9.9 | 1.5 | 0.1 | 6 | 28 | 25.21 | 35.01 | 25.14 | 1016.32 | 18.1 | 25.1268 | 0.103 | 9.08 | 1025.4 | -9 | 283.531 | 382.37 | 538.029 | -9 | 373.33 | 372.506 | 379.57 | 372.506 | -9 | 362.63 | -9 | 370.37 | -7.74 | 2 |  |  | 230.151 | 2.1511 | -9
230.153 | EQU | 0 | 2013-08-18 | 3:40 | 2013-08-18 | 3:40 | 39.0981 | -72.203 | 25.26 | -9 | 2132.8 | 374.55 | 976.83 | 8.31 | 40.17 | 1025.5 | -0.3 | 1.8 | 73.2 | 51 | 933.2 | 9.9 | 9.9 | 1.5 | 0.1 | 5.9 | 28 | 25.24 | 35 | 25.18 | 1016.34 | 18 | 25.1538 | 0.106 | 8.86 | 1025.2 | -9 | 283.536 | 382.368 | 538.014 | -9 | 374.55 | 373.73 | 379.64 | 373.73 | -9 | 363.69 | -9 | 370.43 | -6.74 | 2 |  |  | 230.1528 | 2.1528 | -9
230.154 | EQU | 0 | 2013-08-18 | 3:42 | 2013-08-18 | 3:42 | 39.0892 | -72.1917 | 25.29 | -9 | 2137.1 | 375.57 | 977.41 | 8.32 | 40.17 | 1025.5 | 0.1 | 1.8 | 97.7 | 51 | 933.2 | 9.9 | 9.9 | 1.5 | 0.1 | 6 | 28 | 25.26 | 34.99 | 25.2 | 1016.31 | 18.3 | 25.1868 | 0.103 | 9.29 | 1025.6 | -9 | 283.54 | 382.366 | 537.999 | -9 | 375.57 | 374.754 | 379.71 | 374.754 | -9 | 364.85 | -9 | 370.46 | -5.61 | 2 |  |  | 230.1545 | 2.1545 | -9
230.156 | EQU | 0 | 2013-08-18 | 3:45 | 2013-08-18 | 3:45 | 39.0804 | -72.1805 | 25.31 | -9 | 2138.8 | 376.04 | 976.54 | 8.31 | 40.19 | 1025.4 | 0.3 | 1.8 | 98.8 | 51 | 933.2 | 9.9 | 9.9 | 1.5 | 0.1 | 6 | 28 | 25.28 | 34.98 | 25.22 | 1016.11 | 18.1 | 25.2068 | 0.103 | 9.59 | 1025.7 | -9 | 283.544 | 382.364 | 537.983 | -9 | 376.04 | 375.227 | 379.78 | 375.227 | -9 | 365.34 | -9 | 370.44 | -5.11 | 2 |  |  | 230.1562 | 2.1562 | -9
230.158 | EQU | 0 | 2013-08-18 | 3:47 | 2013-08-18 | 3:47 | 39.0712 | -72.1696 | 25.33 | -9 | 2140.9 | 376.52 | 976.58 | 8.31 | 40.19 | 1025.4 | 0.2 | 1.8 | 89.3 | 51 | 933.2 | 9.9 | 9.9 | 1.5 | 0.1 | 5.9 | 28 | 25.29 | 34.97 | 25.22 | 1016.07 | 18.2 | 25.22 | 0.11 | 9.53 | 1025.6 | -9 | 283.548 | 382.362 | 537.968 | -9 | 376.52 | 375.71 | 379.85 | 375.71 | -9 | 365.65 | -9 | 370.49 | -4.84 | 2 |  |  | 230.1579 | 2.1579 | -9
230.16 | EQU | 0 | 2013-08-18 | 3:50 | 2013-08-18 | 3:50 | 39.062 | -72.1588 | 25.32 | -9 | 2142.8 | 377.08 | 977.62 | 8.32 | 40.2 | 1025.3 | 0.3 | 1.8 | 98.5 | 51 | 933.2 | 9.9 | 9.9 | 1.5 | 0.1 | 6 | 28.1 | 25.28 | 34.95 | 25.21 | 1015.92 | 18.3 | 25.2166 | 0.103 | 9.68 | 1025.6 | -9 | 283.553 | 382.36 | 537.953 | -9 | 377.08 | 376.274 | 379.92 | 376.274 | -9 | 366.31 | -9 | 370.5 | -4.19 | 2 |  |  | 230.1596 | 2.1596 | -9
230.161 | EQU | 0 | 2013-08-18 | 3:52 | 2013-08-18 | 3:52 | 39.0527 | -72.1479 | 25.32 | -9 | 2143.2 | 377.18 | 977 | 8.32 | 40.21 | 1025.2 | 0 | 1.8 | 97.7 | 51 | 933.2 | 9.9 | 9.9 | 1.5 | 0.1 | 5.9 | 28.1 | 25.28 | 34.94 | 25.21 | 1015.81 | 18.4 | 25.21 | 0.11 | 9.39 | 1025.2 | -9 | 283.557 | 382.358 | 537.937 | -9 | 377.18 | 376.376 | 379.99 | 376.376 | -9 | 366.16 | -9 | 370.54 | -4.38 | 2 |  |  | 230.1613 | 2.1613 | -9
230.163 | EQU | 0 | 2013-08-18 | 3:55 | 2013-08-18 | 3:55 | 39.0435 | -72.1372 | 25.29 | -9 | 2142.5 | 377.05 | 978.54 | 8.33 | 40.22 | 1025.2 | 0.2 | 1.8 | 101.9 | 51 | 933.2 | 9.9 | 9.9 | 1.5 | 0.1 | 6 | 28.1 | 25.23 | 34.92 | 25.16 | 1015.71 | 18.2 | 25.1931 | 0.097 | 9.69 | 1025.4 | -9 | 283.561 | 382.357 | 537.922 | -9 | 377.05 | 376.249 | 380.06 | 376.249 | -9 | 366.33 | -9 | 370.58 | -4.25 | 2 |  |  | 230.163 | 2.163 | -9
230.165 | EQU | 0 | 2013-08-18 | 3:57 | 2013-08-18 | 3:57 | 39.0342 | -72.1265 | 25.27 | -9 | 2138.7 | 376.17 | 977.66 | 8.32 | 40.23 | 1025.2 | -0.4 | 1.8 | 72.7 | 51 | 933.2 | 9.9 | 9.9 | 1.4 | 0.1 | 5.9 | 28.1 | 25.23 | 34.93 | 25.15 | 1015.86 | 18.2 | 25.1566 | 0.113 | 8.94 | 1024.8 | -9 | 283.566 | 382.355 | 537.907 | -9 | 376.17 | 375.369 | 380.14 | 375.369 | -9 | 365.02 | -9 | 370.73 | -5.72 | 2 |  |  | 230.1647 | 2.1647 | -9
230.166 | EQU | 0 | 2013-08-18 | 4:00 | 2013-08-18 | 4:00 | 39.0247 | -72.1158 | 25.26 | -9 | 2135.9 | 375.53 | 977.79 | 8.33 | 40.24 | 1025.2 | -0.5 | 1.8 | 82.1 | 51 | 933.2 | 9.9 | 9.9 | 1.4 | 0.1 | 5.9 | 28.1 | 25.22 | 34.9 | 25.15 | 1015.72 | 18.4 | 25.15 | 0.11 | 8.98 | 1024.7 | -9 | 283.57 | 382.353 | 537.892 | -9 | 375.53 | 374.73 | 380.21 | 374.73 | -9 | 364.42 | -9 | 370.75 | -6.34 | 2 |  |  | 230.1664 | 2.1665 | -9
230.168 | EQU | 0 | 2013-08-18 | 4:02 | 2013-08-18 | 4:02 | 39.0154 | -72.1052 | 25.26 | -9 | 2137.8 | 375.98 | 979.12 | 8.34 | 40.25 | 1025.2 | -0.2 | 1.8 | 104.8 | 51 | 933.2 | 9.9 | 9.9 | 1.5 | 0.1 | 6.1 | 28.1 | 25.24 | 34.89 | 25.17 | 1015.73 | 18.3 | 25.1568 | 0.103 | 9.27 | 1025 | -9 | 283.574 | 382.351 | 537.876 | -9 | 375.98 | 375.184 | 380.28 | 375.184 | -9 | 365.07 | -9 | 370.82 | -5.75 | 2 |  |  | 230.1681 | 2.1681 | -9
230.17 | EQU-DRAIN | 0 | 2013-08-18 | 4:05 | 2013-08-18 | 4:05 | 39.0058 | -72.0945 | 25.27 | -9 | 2138.3 | 376.22 | 978.2 | 8.33 | 40.26 | 1025 | 0.3 | 1.8 | 98.1 | 51 | 933.3 | 9.9 | 9.9 | 1.5 | 0.1 | 5.8 | 28.1 | 25.23 | 34.87 | 25.16 | 1015.55 | 18.5 | 25.1665 | 0.104 | 9.75 | 1025.3 | -9 | 283.578 | 382.349 | 537.861 | -9 | 376.22 | 375.426 | 380.35 | 375.426 | -9 | 365.41 | -9 | 370.81 | -5.41 | 2 |  |  | 230.1699 | 2.1699 | -9
230.172 | EQU | 0 | 2013-08-18 | 4:07 | 2013-08-18 | 4:07 | 38.9951 | -72.0824 | 25.26 | -9 | 2144 | 377.52 | 982.04 | 8.37 | 40.27 | 1025.2 | 0 | 1.8 | 109.4 | 51 | 933.5 | 9.9 | 9.9 | 1.6 | 0.1 | 5.9 | 28.1 | 25.23 | 34.91 | 25.16 | 1015.72 | 18.3 | 25.16 | 0.1 | 9.48 | 1025.2 | -9 | 283.583 | 382.347 | 537.843 | -9 | 377.52 | 376.732 | 380.43 | 376.732 | -9 | 366.7 | -9 | 370.96 | -4.26 | 2 |  |  | 230.1718 | 2.1718 | -9
230.173 | EQU | 0 | 2013-08-18 | 4:10 | 2013-08-18 | 4:10 | 38.9856 | -72.0717 | 25.31 | -9 | 2141.3 | 376.84 | 979.66 | 8.35 | 40.28 | 1025.2 | -0.2 | 1.8 | 77.3 | 51 | 933.5 | 9.9 | 9.9 | 1.5 | 0.1 | 6 | 28.1 | 25.28 | 35.03 | 25.21 | 1015.99 | 18.5 | 25.1771 | 0.133 | 9.01 | 1025 | -9 | 283.588 | 382.345 | 537.828 | -9 | 376.84 | 376.053 | 380.5 | 376.053 | -9 | 365.43 | -9 | 371.12 | -5.7 | 2 |  |  | 230.1735 | 2.1735 | -9
230.175 | EQU | 0 | 2013-08-18 | 4:12 | 2013-08-18 | 4:12 | 38.9761 | -72.0611 | 25.31 | -9 | 2142.6 | 377.2 | 979.91 | 8.35 | 40.29 | 1025.2 | -0.1 | 1.8 | 92.8 | 51 | 933.5 | 9.9 | 9.9 | 1.6 | 0.1 | 5.9 | 28.2 | 25.26 | 34.99 | 25.19 | 1015.75 | 18.4 | 25.2032 | 0.107 | 9.35 | 1025.1 | -9 | 283.592 | 382.343 | 537.813 | -9 | 377.2 | 376.416 | 380.57 | 376.416 | -9 | 366.22 | -9 | 371.08 | -4.86 | 2 |  |  | 230.1752 | 2.1752 | -9
230.177 | EQU | 0 | 2013-08-18 | 4:15 | 2013-08-18 | 4:15 | 38.9667 | -72.0507 | 25.28 | -9 | 2143.7 | 377.57 | 981.04 | 8.37 | 40.3 | 1024.9 | -0.2 | 1.8 | 98.2 | 51 | 933.5 | 9.9 | 9.9 | 1.6 | 0.1 | 6.1 | 28.1 | 25.24 | 34.93 | 25.17 | 1015.37 | 18.2 | 25.1832 | 0.097 | 9.33 | 1024.7 | -9 | 283.596 | 382.341 | 537.798 | -9 | 377.57 | 376.79 | 380.64 | 376.79 | -9 | 366.61 | -9 | 371.02 | -4.41 | 2 |  |  | 230.1769 | 2.1769 | -9
230.179 | EQU | 0 | 2013-08-18 | 4:17 | 2013-08-18 | 4:17 | 38.9572 | -72.0403 | 25.28 | -9 | 2143.6 | 377.64 | 980.41 | 8.36 | 40.31 | 1024.8 | -0.3 | 1.8 | 91.9 | 51 | 933.5 | 9.9 | 9.9 | 1.6 | 0.1 | 5.9 | 28.2 | 25.24 | 34.9 | 25.16 | 1015.28 | 18.1 | 25.1665 | 0.114 | 9.22 | 1024.5 | -9 | 283.6 | 382.339 | 537.782 | -9 | 377.64 | 376.863 | 380.71 | 376.863 | -9 | 366.35 | -9 | 371.07 | -4.72 | 2 |  |  | 230.1787 | 2.1787 | -9
230.18 | EQU | 0 | 2013-08-18 | 4:20 | 2013-08-18 | 4:20 | 38.9478 | -72.0298 | 25.27 | -9 | 2143.9 | 377.69 | 981.54 | 8.37 | 40.32 | 1024.9 | 0 | 1.8 | 97.5 | 51 | 933.5 | 9.9 | 9.9 | 1.6 | 0.1 | 6 | 28.1 | 25.23 | 34.89 | 25.16 | 1015.29 | 18.2 | 25.16 | 0.11 | 9.61 | 1024.9 | -9 | 283.605 | 382.337 | 537.767 | -9 | 377.69 | 376.915 | 380.79 | 376.915 | -9 | 366.61 | -9 | 371.15 | -4.54 | 2 |  |  | 230.1804 | 2.1804 | -9
230.182 | EQU | 0 | 2013-08-18 | 4:22 | 2013-08-18 | 4:22 | 38.9383 | -72.0195 | 25.28 | -9 | 2141.9 | 377.32 | 981.75 | 8.38 | 40.33 | 1024.7 | -0.4 | 1.8 | 79.9 | 51 | 933.5 | 9.9 | 9.9 | 1.6 | 0.1 | 5.9 | 28.1 | 25.23 | 34.91 | 25.16 | 1015.11 | 18.2 | 25.16 | 0.12 | 9.19 | 1024.3 | -9 | 283.609 | 382.335 | 537.752 | -9 | 377.32 | 376.547 | 380.86 | 376.547 | -9 | 365.87 | -9 | 371.15 | -5.28 | 2 |  |  | 230.1821 | 2.1821 | -9
230.184 | EQU | 0 | 2013-08-18 | 4:25 | 2013-08-18 | 4:25 | 38.9289 | -72.0092 | 25.28 | -9 | 2142.1 | 377.44 | 982.75 | 8.39 | 40.34 | 1024.6 | -0.1 | 1.8 | 84.8 | 51 | 933.5 | 9.9 | 9.9 | 1.6 | 0.1 | 6.1 | 28.2 | 25.23 | 34.93 | 25.16 | 1015.14 | 18.2 | 25.16 | 0.12 | 9.36 | 1024.5 | -9 | 283.613 | 382.333 | 537.736 | -9 | 377.44 | 376.669 | 380.93 | 376.669 | -9 | 366.06 | -9 | 371.23 | -5.17 | 2 |  |  | 230.1838 | 2.1838 | -9
230.185 | EQU | 0 | 2013-08-18 | 4:27 | 2013-08-18 | 4:27 | 38.9194 | -71.9989 | 25.28 | -9 | 2141.4 | 377.27 | 980.91 | 8.37 | 40.35 | 1024.6 | 0 | 1.8 | 101.9 | 51 | 933.5 | 9.9 | 9.9 | 1.5 | 0.1 | 5.9 | 28.1 | 25.24 | 34.94 | 25.17 | 1015.05 | 18.1 | 25.1635 | 0.117 | 9.55 | 1024.6 | -9 | 283.617 | 382.331 | 537.721 | -9 | 377.27 | 376.501 | 381 | 376.501 | -9 | 365.99 | -9 | 371.26 | -5.27 | 2 |  |  | 230.1855 | 2.1855 | -9
230.187 | EQU | 0 | 2013-08-18 | 4:30 | 2013-08-18 | 4:30 | 38.9099 | -71.9888 | 25.28 | -9 | 2143 | 377.69 | 980.2 | 8.36 | 40.36 | 1024.5 | -0.2 | 1.8 | 98.4 | 51 | 933.5 | 9.9 | 9.9 | 1.4 | 0.1 | 6.1 | 28.2 | 25.23 | 34.93 | 25.16 | 1015 | 18.1 | 25.1666 | 0.113 | 9.3 | 1024.3 | -9 | 283.622 | 382.329 | 537.706 | -9 | 377.69 | 376.925 | 381.07 | 376.925 | -9 | 366.34 | -9 | 371.31 | -4.97 | 2 |  |  | 230.1872 | 2.1872 | -9
230.189 | EQU | 0 | 2013-08-18 | 4:32 | 2013-08-18 | 4:32 | 38.9005 | -71.9785 | 25.27 | -9 | 2142.5 | 377.58 | 979.45 | 8.35 | 40.37 | 1024.5 | -0.5 | 1.8 | 95.9 | 51 | 933.5 | 9.9 | 9.9 | 1.4 | 0.1 | 5.9 | 28.1 | 25.22 | 34.91 | 25.15 | 1015.03 | 18.1 | 25.1566 | 0.113 | 8.97 | 1024 | -9 | 283.626 | 382.327 | 537.691 | -9 | 377.58 | 376.817 | 381.14 | 376.817 | -9 | 366.13 | -9 | 371.4 | -5.27 | 2 |  |  | 230.1889 | 2.1889 | -9
230.191 | EQU | 0 | 2013-08-18 | 4:34 | 2013-08-18 | 4:34 | 38.891 | -71.9683 | 25.26 | -9 | 2142.4 | 377.43 | 961.5 | 8.15 | 40.38 | 1024.7 | 0 | 1.8 | 78.9 | 51 | 933.5 | 9.9 | 9.9 | 1.6 | 0.1 | 6.1 | 28.1 | 25.22 | 34.88 | 25.15 | 1015.17 | 18 | 25.15 | 0.11 | 9.53 | 1024.7 | -9 | 283.63 | 382.325 | 537.675 | -9 | 377.43 | 376.669 | 381.21 | 376.669 | -9 | 366.3 | -9 | 371.52 | -5.22 | 2 |  |  | 230.1906 | 2.1906 | -9
230.192 | EQU | 0 | 2013-08-18 | 4:37 | 2013-08-18 | 4:37 | 38.8816 | -71.9582 | 25.26 | -9 | 2140.9 | 377.14 | 977.41 | 8.33 | 40.39 | 1024.7 | 0.2 | 1.8 | 102.7 | 51 | 933.5 | 9.9 | 9.9 | 1.6 | 0.1 | 5.9 | 28.1 | 25.22 | 34.88 | 25.15 | 1015.26 | 17.9 | 25.15 | 0.11 | 9.64 | 1024.9 | -9 | 283.635 | 382.323 | 537.66 | -9 | 377.14 | 376.381 | 381.28 | 376.381 | -9 | 366.1 | -9 | 371.63 | -5.53 | 2 |  |  | 230.1923 | 2.1923 | -9
230.194 | EQU-DRAIN | 0 | 2013-08-18 | 4:39 | 2013-08-18 | 4:39 | 38.8724 | -71.9479 | 25.26 | -9 | 2141.6 | 377.31 | 976.16 | 8.32 | 40.4 | 1024.7 | 0.3 | 1.8 | 104.3 | 51 | 933.5 | 9.9 | 9.9 | 1.5 | 0.1 | 6.1 | 28.2 | 25.22 | 34.9 | 25.15 | 1015.12 | 18 | 25.15 | 0.11 | 9.88 | 1025 | -9 | 283.639 | 382.321 | 537.645 | -9 | 377.31 | 376.554 | 381.35 | 376.554 | -9 | 366.3 | -9 | 371.64 | -5.34 | 2 |  |  | 230.194 | 2.194 | -9
230.196 | EQU | 0 | 2013-08-18 | 4:42 | 2013-08-18 | 4:42 | 38.8618 | -71.936 | 25.26 | -9 | 2141 | 377.19 | 975.75 | 8.31 | 40.42 | 1024.7 | -0.3 | 1.8 | 95.6 | 51 | 933.6 | 9.9 | 9.9 | 1.5 | 0.1 | 5.9 | 28.2 | 25.22 | 34.93 | 25.16 | 1015.22 | 18 | 25.1543 | 0.106 | 9.18 | 1024.4 | -9 | 283.644 | 382.319 | 537.627 | -9 | 377.19 | 376.436 | 381.43 | 376.436 | -9 | 366.03 | -9 | 371.76 | -5.73 | 2 |  |  | 230.196 | 2.196 | -9
230.198 | EQU | 0 | 2013-08-18 | 4:45 | 2013-08-18 | 4:45 | 38.8525 | -71.9257 | 25.27 | -9 | 2141.4 | 377.35 | 975.08 | 8.31 | 40.42 | 1024.5 | 0.3 | 1.8 | 98.5 | 51 | 933.6 | 9.9 | 9.9 | 1.5 | 0.1 | 6 | 28.2 | 25.22 | 34.94 | 25.16 | 1015.02 | 18.1 | 25.16 | 0.11 | 9.78 | 1024.8 | -9 | 283.648 | 382.317 | 537.612 | -9 | 377.35 | 376.599 | 381.5 | 376.599 | -9 | 366.26 | -9 | 371.75 | -5.48 | 2 |  |  | 230.1977 | 2.1977 | -9
230.199 | EQU | 0 | 2013-08-18 | 4:47 | 2013-08-18 | 4:47 | 38.8437 | -71.9148 | 25.26 | -9 | 2141 | 377.28 | 973.75 | 8.29 | 40.43 | 1024.6 | -0.2 | 1.8 | 98.4 | 51 | 933.7 | 9.9 | 9.9 | 1.6 | 0.1 | 5.9 | 28.2 | 25.22 | 34.95 | 25.16 | 1014.98 | 17.9 | 25.16 | 0.1 | 9.42 | 1024.4 | -9 | 283.652 | 382.315 | 537.597 | -9 | 377.28 | 376.531 | 381.58 | 376.531 | -9 | 366.21 | -9 | 371.8 | -5.59 | 2 |  |  | 230.1994 | 2.1994 | -9
230.201 | EQU | 0 | 2013-08-18 | 4:50 | 2013-08-18 | 4:50 | 38.8348 | -71.9039 | 25.26 | -9 | 2141.4 | 377.37 | 974.62 | 8.3 | 40.44 | 1024.5 | -0.2 | 1.8 | 109.6 | 51 | 933.8 | 9.9 | 9.9 | 1.6 | 0.1 | 6 | 28.3 | 25.21 | 34.96 | 25.14 | 1014.94 | 18 | 25.1532 | 0.107 | 9.36 | 1024.3 | -9 | 283.657 | 382.313 | 537.581 | -9 | 377.37 | 376.624 | 381.65 | 376.624 | -9 | 366.16 | -9 | 371.86 | -5.7 | 2 |  |  | 230.2011 | 2.2011 | -9
230.203 | EQU | 0 | 2013-08-18 | 4:52 | 2013-08-18 | 4:52 | 38.8259 | -71.893 | 25.25 | -9 | 2140.3 | 377.14 | 973.33 | 8.29 | 40.44 | 1024.5 | 0 | 1.8 | 108 | 51 | 933.8 | 9.9 | 9.9 | 1.6 | 0.1 | 5.9 | 28.3 | 25.21 | 34.99 | 25.14 | 1014.95 | 17.9 | 25.14 | 0.11 | 9.55 | 1024.5 | -9 | 283.661 | 382.311 | 537.566 | -9 | 377.14 | 376.396 | 381.72 | 376.396 | -9 | 365.97 | -9 | 371.94 | -5.97 | 2 |  |  | 230.2028 | 2.2028 | -9
230.204 | EQU | 0 | 2013-08-18 | 4:54 | 2013-08-18 | 4:55 | 38.817 | -71.882 | 25.25 | -9 | 2140.2 | 377.14 | 974.2 | 8.3 | 40.46 | 1024.5 | -0.3 | 1.8 | 100.7 | 51 | 933.8 | 9.9 | 9.9 | 1.5 | 0.1 | 6.1 | 28.3 | 25.21 | 34.98 | 25.14 | 1014.97 | 18.1 | 25.14 | 0.11 | 9.23 | 1024.2 | -9 | 283.665 | 382.309 | 537.551 | -9 | 377.14 | 376.398 | 381.79 | 376.398 | -9 | 365.86 | -9 | 372.02 | -6.16 | 2 |  |  | 230.2046 | 2.2045 | -9
230.206 | EQU | 0 | 2013-08-18 | 4:57 | 2013-08-18 | 4:57 | 38.8081 | -71.8712 | 25.26 | -9 | 2138.6 | 376.89 | 975 | 8.31 | 40.47 | 1024.3 | 0 | 1.8 | 105.9 | 51 | 933.8 | 9.9 | 9.9 | 1.5 | 0.1 | 5.9 | 28.3 | 25.22 | 34.98 | 25.15 | 1014.78 | 17.9 | 25.1434 | 0.117 | 9.52 | 1024.3 | -9 | 283.669 | 382.307 | 537.535 | -9 | 376.89 | 376.15 | 381.86 | 376.15 | -9 | 365.55 | -9 | 372.01 | -6.47 | 2 |  |  | 230.2063 | 2.2063 | -9
230.208 | EQU | 0 | 2013-08-18 | 4:59 | 2013-08-18 | 4:59 | 38.7992 | -71.8604 | 25.25 | -9 | 2139.1 | 377.01 | 975.7 | 8.32 | 40.48 | 1024.3 | -0.3 | 1.8 | 94.5 | 51 | 933.8 | 9.9 | 9.9 | 1.5 | 0.1 | 6 | 28.3 | 25.14 | 34.94 | 25.06 | 1014.73 | 18 | 25.1196 | 0.13 | 9.27 | 1024 | -9 | 283.674 | 382.305 | 537.52 | -9 | 377.01 | 376.273 | 381.93 | 376.273 | -9 | 365.35 | -9 | 372.08 | -6.73 | 2 |  |  | 230.208 | 2.208 | -9
230.21 | EQU | 0 | 2013-08-18 | 5:02 | 2013-08-18 | 5:02 | 38.7902 | -71.8495 | 25.15 | -9 | 2140.4 | 377.35 | 977.29 | 8.34 | 40.49 | 1024.2 | -0.3 | 1.8 | 95.1 | 51 | 933.8 | 9.9 | 9.9 | 1.5 | 0.1 | 5.9 | 28.3 | 25.09 | 34.87 | 25.02 | 1014.73 | 17.9 | 25.046 | 0.104 | 9.17 | 1023.9 | -9 | 283.678 | 382.303 | 537.505 | -9 | 377.35 | 376.617 | 382 | 376.617 | -9 | 366.12 | -9 | 372.2 | -6.08 | 2 |  |  | 230.2097 | 2.2097 | -9
230.211 | EQU | 0 | 2013-08-18 | 5:04 | 2013-08-18 | 5:04 | 38.7813 | -71.8388 | 25.12 | -9 | 2144.1 | 378.26 | 978.79 | 8.35 | 40.49 | 1024.2 | -0.3 | 1.8 | 99.9 | 51 | 933.8 | 9.9 | 9.9 | 1.5 | 0.1 | 5.9 | 28.3 | 25.05 | 34.8 | 24.99 | 1014.73 | 17.9 | 25.0099 | 0.11 | 9.17 | 1023.9 | -9 | 283.682 | 382.302 | 537.49 | -9 | 378.26 | 377.533 | 382.07 | 377.533 | -9 | 366.94 | -9 | 372.29 | -5.35 | 2 |  |  | 230.2114 | 2.2114 | -9
230.213 | EQU | 0 | 2013-08-18 | 5:07 | 2013-08-18 | 5:07 | 38.7723 | -71.8281 | 25.08 | -9 | 2146.3 | 378.84 | 980.41 | 8.37 | 40.51 | 1024.1 | -0.5 | 1.8 | 100.5 | 51 | 933.8 | 9.9 | 9.9 | 1.5 | 0.1 | 5.9 | 28.3 | 25.01 | 34.77 | 24.94 | 1014.78 | 18 | 24.9729 | 0.107 | 8.82 | 1023.6 | -9 | 283.687 | 382.3 | 537.474 | -9 | 378.84 | 378.118 | 382.14 | 378.118 | -9 | 367.47 | -9 | 372.41 | -4.94 | 2 |  |  | 230.2131 | 2.2131 | -9
230.215 | EQU | 0 | 2013-08-18 | 5:09 | 2013-08-18 | 5:09 | 38.7634 | -71.8172 | 25.08 | -9 | 2148 | 379.24 | 981.33 | 8.38 | 40.51 | 1024.2 | -0.3 | 1.8 | 96.4 | 51 | 933.8 | 9.9 | 9.9 | 1.5 | 0.1 | 5.9 | 28.3 | 24.96 | 34.74 | 24.88 | 1014.73 | 18 | 24.9195 | 0.16 | 9.17 | 1023.9 | -9 | 283.691 | 382.298 | 537.459 | -9 | 379.24 | 378.522 | 382.22 | 378.522 | -9 | 367.14 | -9 | 372.49 | -5.35 | 2 |  |  | 230.2148 | 2.2148 | -9
230.216 | EQU | 0 | 2013-08-18 | 5:12 | 2013-08-18 | 5:12 | 38.7544 | -71.8065 | 24.94 | -9 | 2148.7 | 379.41 | 982.91 | 8.4 | 40.52 | 1024.2 | 0.2 | 1.8 | 93.6 | 51 | 933.8 | 9.9 | 9.9 | 1.6 | 0.1 | 6 | 28.3 | 24.82 | 34.62 | 24.75 | 1014.72 | 18 | 24.8355 | 0.105 | 9.68 | 1024.4 | -9 | 283.695 | 382.296 | 537.444 | -9 | 379.41 | 378.696 | 382.29 | 378.696 | -9 | 368.46 | -9 | 372.62 | -4.15 | 2 |  |  | 230.2165 | 2.2165 | -9
230.218 | EQU-DRAIN | 0 | 2013-08-18 | 5:14 | 2013-08-18 | 5:14 | 38.7455 | -71.7958 | 24.86 | -9 | 2147.9 | 379.26 | 984.41 | 8.42 | 40.53 | 1024.1 | -0.4 | 1.8 | 76.2 | 51 | 933.8 | 9.9 | 9.9 | 1.6 | 0.1 | 5.9 | 28.3 | 24.81 | 34.59 | 24.74 | 1014.56 | 17.8 | 24.7466 | 0.113 | 9.14 | 1023.7 | -9 | 283.699 | 382.294 | 537.428 | -9 | 379.26 | 378.548 | 382.36 | 378.548 | -9 | 367.97 | -9 | 372.69 | -4.71 | 2 |  |  | 230.2182 | 2.2182 | -9
230.22 | EQU | 0 | 2013-08-18 | 5:17 | 2013-08-18 | 5:17 | 38.7352 | -71.7835 | 24.89 | -9 | 2146 | 378.85 | 985.41 | 8.43 | 40.53 | 1024.1 | 0.5 | 1.8 | 104.7 | 51 | 933.8 | 9.9 | 9.9 | 1.6 | 0.1 | 6 | 28.3 | 24.85 | 34.65 | 24.78 | 1014.51 | 18 | 24.757 | 0.133 | 10.09 | 1024.6 | -9 | 283.704 | 382.292 | 537.411 | -9 | 378.85 | 378.139 | 382.44 | 378.139 | -9 | 367.58 | -9 | 372.74 | -5.16 | 2 |  |  | 230.2202 | 2.2202 | -9
230.222 | EQU | 0 | 2013-08-18 | 5:19 | 2013-08-18 | 5:20 | 38.7263 | -71.7727 | 24.9 | -9 | 2144.6 | 378.49 | 985.41 | 8.43 | 40.53 | 1024.1 | -0.3 | 1.8 | 112.6 | 51 | 933.8 | 9.9 | 9.9 | 1.6 | 0.1 | 5.9 | 28.2 | 24.84 | 34.66 | 24.77 | 1014.63 | 18 | 24.7766 | 0.123 | 9.17 | 1023.8 | -9 | 283.708 | 382.29 | 537.396 | -9 | 378.49 | 377.78 | 382.51 | 377.78 | -9 | 367.08 | -9 | 372.84 | -5.76 | 2 |  |  | 230.2219 | 2.2219 | -9
230.224 | EQU | 0 | 2013-08-18 | 5:22 | 2013-08-18 | 5:22 | 38.7174 | -71.762 | 24.9 | -9 | 2142.4 | 377.99 | 985.66 | 8.43 | 40.54 | 1024.1 | -0.3 | 1.8 | 101.1 | 51 | 933.8 | 9.9 | 9.9 | 1.6 | 0.1 | 6 | 28.3 | 24.87 | 34.68 | 24.81 | 1014.61 | 18 | 24.7835 | 0.116 | 9.19 | 1023.8 | -9 | 283.713 | 382.288 | 537.38 | -9 | 377.99 | 377.28 | 382.58 | 377.28 | -9 | 366.7 | -9 | 372.9 | -6.19 | 2 |  |  | 230.2236 | 2.2236 | -9
230.225 | EQU | 0 | 2013-08-18 | 5:24 | 2013-08-18 | 5:24 | 38.7084 | -71.7511 | 24.94 | -9 | 2140.8 | 377.67 | 984.7 | 8.42 | 40.55 | 1024 | -0.3 | 1.8 | 96.5 | 51 | 933.8 | 9.9 | 9.9 | 1.5 | 0.1 | 5.9 | 28.3 | 24.88 | 34.67 | 24.8 | 1014.45 | 18 | 24.8065 | 0.134 | 9.25 | 1023.7 | -9 | 283.717 | 382.286 | 537.365 | -9 | 377.67 | 376.961 | 382.65 | 376.961 | -9 | 366.07 | -9 | 372.89 | -6.82 | 2 |  |  | 230.2253 | 2.2253 | -9
230.227 | EQU | 0 | 2013-08-18 | 5:27 | 2013-08-18 | 5:27 | 38.6995 | -71.7402 | 24.92 | -9 | 2142.1 | 377.96 | 985.75 | 8.44 | 40.55 | 1024 | 0.2 | 1.8 | 100.7 | 51 | 933.8 | 9.9 | 9.9 | 1.6 | 0.1 | 6.1 | 28.3 | 24.87 | 34.66 | 24.79 | 1014.52 | 18.1 | 24.7966 | 0.123 | 9.68 | 1024.2 | -9 | 283.721 | 382.284 | 537.35 | -9 | 377.96 | 377.255 | 382.72 | 377.255 | -9 | 366.71 | -9 | 372.99 | -6.29 | 2 |  |  | 230.227 | 2.227 | -9
230.229 | EQU | 0 | 2013-08-18 | 5:29 | 2013-08-18 | 5:29 | 38.6905 | -71.7293 | 24.9 | -9 | 2140.9 | 377.64 | 984.91 | 8.43 | 40.55 | 1024.1 | -0.1 | 1.8 | 105.4 | 51 | 933.8 | 9.9 | 9.9 | 1.7 | 0.1 | 5.9 | 28.3 | 24.84 | 34.64 | 24.76 | 1014.63 | 18 | 24.7796 | 0.12 | 9.37 | 1024 | -9 | 283.726 | 382.282 | 537.334 | -9 | 377.64 | 376.936 | 382.79 | 376.936 | -9 | 366.38 | -9 | 373.12 | -6.73 | 2 |  |  | 230.2287 | 2.2287 | -9
230.23 | EQU | 0 | 2013-08-18 | 5:32 | 2013-08-18 | 5:32 | 38.6814 | -71.7183 | 24.89 | -9 | 2141.3 | 377.78 | 984.75 | 8.42 | 40.56 | 1024 | -0.1 | 1.8 | 83.3 | 51 | 933.8 | 9.9 | 9.9 | 1.7 | 0.1 | 6 | 28.2 | 24.85 | 34.68 | 24.77 | 1014.59 | 18.3 | 24.7634 | 0.127 | 9.31 | 1023.9 | -9 | 283.73 | 382.28 | 537.319 | -9 | 377.78 | 377.079 | 382.86 | 377.079 | -9 | 366.4 | -9 | 373.18 | -6.79 | 2 |  |  | 230.2304 | 2.2304 | -9
230.232 | EQU | 0 | 2013-08-18 | 5:34 | 2013-08-18 | 5:34 | 38.6724 | -71.7074 | 24.98 | -9 | 2138.8 | 377.17 | 984.29 | 8.42 | 40.56 | 1024.1 | -0.1 | 1.8 | 111.3 | 51 | 933.8 | 9.9 | 9.9 | 1.7 | 0.1 | 5.9 | 28.3 | 24.96 | 34.82 | 24.89 | 1014.5 | 18.2 | 24.8106 | 0.169 | 9.5 | 1024 | -9 | 283.734 | 382.278 | 537.304 | -9 | 377.17 | 376.468 | 382.93 | 376.468 | -9 | 365.12 | -9 | 373.18 | -8.07 | 2 |  |  | 230.2321 | 2.2321 | -9
230.234 | EQU | 0 | 2013-08-18 | 5:37 | 2013-08-18 | 5:37 | 38.6634 | -71.6964 | 25.08 | -9 | 2136.9 | 376.69 | 983.83 | 8.41 | 40.57 | 1024.1 | -0.4 | 1.8 | 81 | 51 | 933.8 | 9.9 | 9.9 | 1.7 | 0.1 | 5.9 | 28.3 | 25.02 | 34.89 | 24.94 | 1014.71 | 18.2 | 24.9071 | 0.173 | 8.99 | 1023.7 | -9 | 283.738 | 382.276 | 537.289 | -9 | 376.69 | 375.988 | 383.01 | 375.988 | -9 | 364.42 | -9 | 373.27 | -8.84 | 2 |  |  | 230.2338 | 2.2338 | -9
230.236 | EQU | 0 | 2013-08-18 | 5:39 | 2013-08-18 | 5:39 | 38.6545 | -71.6853 | 24.92 | -9 | 2134.8 | 376.22 | 984.33 | 8.42 | 40.57 | 1024.1 | -0.4 | 1.8 | 77.2 | 51 | 933.8 | 9.9 | 9.9 | 1.7 | 0.1 | 6 | 28.2 | 24.83 | 34.63 | 24.75 | 1014.63 | 18.1 | 24.8743 | 0.046 | 9.07 | 1023.7 | -9 | 283.743 | 382.274 | 537.273 | -9 | 376.22 | 375.518 | 383.08 | 375.518 | -9 | 366.04 | -9 | 373.33 | -7.29 | 2 |  |  | 230.2356 | 2.2356 | -9
230.237 | EQU | 0 | 2013-08-18 | 5:42 | 2013-08-18 | 5:42 | 38.6455 | -71.6744 | 24.88 | -9 | 2127.6 | 374.54 | 982.25 | 8.4 | 40.58 | 1024.1 | -0.2 | 1.8 | 98.8 | 51 | 933.8 | 9.9 | 9.9 | 1.7 | 0.1 | 5.9 | 28.3 | 24.83 | 34.59 | 24.75 | 1014.64 | 18.1 | 24.75 | 0.13 | 9.26 | 1023.9 | -9 | 283.747 | 382.272 | 537.258 | -9 | 374.54 | 373.831 | 383.15 | 373.831 | -9 | 363.19 | -9 | 373.49 | -10.29 | 2 |  |  | 230.2373 | 2.2373 | -9
230.239 | EQU | 0 | 2013-08-18 | 5:44 | 2013-08-18 | 5:44 | 38.6365 | -71.6634 | 24.88 | -9 | 2121.1 | 373.03 | 981.91 | 8.39 | 40.58 | 1024 | -0.1 | 1.8 | 100.3 | 51 | 933.8 | 9.9 | 9.9 | 1.7 | 0.1 | 6.1 | 28.3 | 24.84 | 34.55 | 24.77 | 1014.44 | 18.2 | 24.7568 | 0.123 | 9.46 | 1023.9 | -9 | 283.751 | 382.27 | 537.243 | -9 | 373.03 | 372.316 | 383.22 | 372.316 | -9 | 361.83 | -9 | 373.47 | -11.65 | 2 |  |  | 230.239 | 2.239 | -9
230.241 | EQU | 0 | 2013-08-18 | 5:47 | 2013-08-18 | 5:47 | 38.6275 | -71.6524 | 24.92 | -9 | 2110.7 | 370.58 | 981.12 | 8.38 | 40.59 | 1024 | -0.2 | 1.8 | 102.6 | 51 | 933.8 | 9.9 | 9.9 | 1.8 | 0.1 | 5.9 | 28.3 | 24.89 | 34.52 | 24.82 | 1014.52 | 18.1 | 24.7873 | 0.133 | 9.28 | 1023.8 | -9 | 283.756 | 382.268 | 537.227 | -9 | 370.58 | 369.854 | 383.29 | 369.854 | -9 | 359.23 | -9 | 373.55 | -14.33 | 2 |  |  | 230.2407 | 2.2407 | -9
230.242 | EQU-DRAIN | 0 | 2013-08-18 | 5:49 | 2013-08-18 | 5:49 | 38.6185 | -71.6414 | 24.96 | -9 | 2102.4 | 368.6 | 981.29 | 8.39 | 40.59 | 1024.1 | -0.4 | 1.8 | 75.5 | 51 | 933.8 | 9.9 | 9.9 | 1.7 | 0.1 | 6 | 28.3 | 24.93 | 34.53 | 24.85 | 1014.69 | 18.2 | 24.8303 | 0.13 | 9.01 | 1023.7 | -9 | 283.76 | 382.266 | 537.212 | -9 | 368.6 | 367.865 | 383.36 | 367.865 | -9 | 357.28 | -9 | 373.66 | -16.38 | 2 |  |  | 230.2424 | 2.2424 | -9
230.244 | EQU | 0 | 2013-08-18 | 5:52 | 2013-08-18 | 5:52 | 38.6083 | -71.6288 | 24.92 | -9 | 2094.2 | 366.75 | 982.66 | 8.4 | 40.6 | 1023.9 | -0.1 | 1.8 | 111.7 | 51 | 933.8 | 9.9 | 9.9 | 1.7 | 0.1 | 5.9 | 28.3 | 24.86 | 34.45 | 24.79 | 1014.45 | 18.2 | 24.8246 | 0.095 | 9.35 | 1023.8 | -9 | 283.765 | 382.264 | 537.195 | -9 | 366.75 | 366.006 | 383.44 | 366.006 | -9 | 356.05 | -9 | 373.65 | -17.6 | 2 |  |  | 230.2444 | 2.2444 | -9
230.246 | EQU | 0 | 2013-08-18 | 5:54 | 2013-08-18 | 5:54 | 38.5993 | -71.6179 | 24.91 | -9 | 2087.2 | 365.05 | 981.33 | 8.39 | 40.6 | 1024 | -0.3 | 1.8 | 97.1 | 51 | 933.8 | 9.9 | 9.9 | 1.8 | 0.1 | 6.1 | 28.3 | 24.86 | 34.41 | 24.79 | 1014.39 | 18 | 24.79 | 0.12 | 9.31 | 1023.7 | -9 | 283.769 | 382.262 | 537.179 | -9 | 365.05 | 364.298 | 383.51 | 364.298 | -9 | 353.99 | -9 | 373.72 | -19.73 | 2 |  |  | 230.2461 | 2.2461 | -9
230.248 | EQU | 0 | 2013-08-18 | 5:57 | 2013-08-18 | 5:57 | 38.5904 | -71.607 | 24.92 | -9 | 2082.4 | 363.92 | 980.87 | 8.38 | 40.59 | 1024 | -0.4 | 1.8 | 100.4 | 51 | 933.8 | 9.9 | 9.9 | 1.8 | 0.1 | 5.9 | 28.3 | 24.91 | 34.39 | 24.85 | 1014.56 | 18.1 | 24.8103 | 0.11 | 9.04 | 1023.6 | -9 | 283.773 | 382.26 | 537.164 | -9 | 363.92 | 363.163 | 383.58 | 363.163 | -9 | 353 | -9 | 373.84 | -20.84 | 2 |  |  | 230.2478 | 2.2478 | -9
230.249 | EQU | 0 | 2013-08-18 | 5:59 | 2013-08-18 | 5:59 | 38.5814 | -71.596 | 25.01 | -9 | 2081.6 | 363.78 | 979.75 | 8.37 | 40.57 | 1023.9 | -0.3 | 1.8 | 86 | 51 | 933.8 | 9.9 | 9.9 | 1.7 | 0.1 | 5.9 | 28.3 | 24.96 | 34.39 | 24.88 | 1014.32 | 18.2 | 24.8603 | 0.15 | 9.28 | 1023.6 | -9 | 283.778 | 382.258 | 537.149 | -9 | 363.78 | 363.024 | 383.66 | 363.024 | -9 | 352.21 | -9 | 373.78 | -21.57 | 2 |  |  | 230.2495 | 2.2495 | -9
230.251 | EQU | 0 | 2013-08-18 | 6:02 | 2013-08-18 | 6:02 | 38.5725 | -71.585 | 24.99 | -9 | 2086.5 | 364.85 | 980.66 | 8.38 | 40.55 | 1024 | -0.3 | 1.8 | 83.2 | 51 | 933.8 | 9.9 | 9.9 | 1.7 | 0.1 | 6 | 28.3 | 24.91 | 34.36 | 24.83 | 1014.45 | 18 | 24.8627 | 0.127 | 9.25 | 1023.7 | -9 | 283.782 | 382.256 | 537.133 | -9 | 364.85 | 364.102 | 383.73 | 364.102 | -9 | 353.64 | -9 | 373.9 | -20.26 | 2 |  |  | 230.2512 | 2.2512 | -9
230.253 | EQU | 0 | 2013-08-18 | 6:04 | 2013-08-18 | 6:04 | 38.5636 | -71.5741 | 24.94 | -9 | 2098.7 | 367.78 | 981.5 | 8.39 | 40.53 | 1023.8 | -0.5 | 1.8 | 103.4 | 51 | 933.8 | 9.9 | 9.9 | 1.7 | 0.1 | 5.9 | 28.3 | 24.88 | 34.34 | 24.81 | 1014.29 | 18.1 | 24.8232 | 0.117 | 9.01 | 1023.3 | -9 | 283.786 | 382.254 | 537.118 | -9 | 367.78 | 367.051 | 383.8 | 367.051 | -9 | 356.55 | -9 | 373.93 | -17.38 | 2 |  |  | 230.2529 | 2.2529 | -9
230.255 | EQU | 0 | 2013-08-18 | 6:07 | 2013-08-18 | 6:07 | 38.5547 | -71.5631 | 24.97 | -9 | 2103.7 | 368.95 | 980.08 | 8.37 | 40.5 | 1023.7 | -0.2 | 1.8 | 110.8 | 51 | 933.8 | 9.9 | 9.9 | 1.8 | 0.1 | 6.1 | 28.3 | 24.88 | 34.4 | 24.81 | 1014.16 | 18.1 | 24.81 | 0.16 | 9.34 | 1023.5 | -9 | 283.79 | 382.252 | 537.103 | -9 | 368.95 | 368.23 | 383.87 | 368.23 | -9 | 357.1 | -9 | 373.96 | -16.87 | 2 |  |  | 230.2546 | 2.2546 | -9
230.256 | EQU | 0 | 2013-08-18 | 6:09 | 2013-08-18 | 6:09 | 38.5458 | -71.552 | 25.03 | -9 | 2108.2 | 370 | 980.5 | 8.38 | 40.48 | 1023.7 | -0.1 | 1.8 | 111.5 | 51 | 933.8 | 9.9 | 9.9 | 1.7 | 0.1 | 6 | 28.3 | 25.04 | 34.34 | 24.98 | 1014.12 | 18.2 | 24.8682 | 0.162 | 9.48 | 1023.6 | -9 | 283.795 | 382.25 | 537.087 | -9 | 370 | 369.288 | 383.94 | 369.288 | -9 | 358.09 | -9 | 373.98 | -15.89 | 2 |  |  | 230.2563 | 2.2563 | -9
230.259 | STD4 | 0 | 2013-08-18 | 6:13 | 2013-08-18 | 6:14 | 38.5298 | -71.5321 | 25.2 | 537.45 | 2769.6 | 537.06 | 128.79 | 0.78 | 40.44 | 1023.7 | -0.3 | 1.8 | 64 | 51 | 933.8 | 9.9 | 9.9 | 1.7 | 0.1 | 5.9 | 28.3 | 25.19 | 34.32 | 25.13 | 1014.14 | 18.2 | 25.075 | 0.125 | 9.26 | 1023.4 | -0.39 | -9 | -9 | -9 | -9 | 537.06 | -9 | -9 | -9 | -9 | -9 | -9 | -9 | -9 | 2 |  |  | 230.2594 | 2.2594 | -9
230.262 | STD2 | 0 | 2013-08-18 | 6:18 | 2013-08-18 | 6:18 | 38.5137 | -71.5125 | 25.31 | 282.59 | 1731.1 | 283.81 | 126.62 | 0.76 | 40.4 | 1023.6 | -0.1 | 1.8 | 64 | 51 | 933.8 | 9.9 | 9.9 | 1.5 | 0.1 | 5.9 | 28.3 | 25.28 | 34.33 | 25.21 | 1014.17 | 18.2 | 25.1806 | 0.129 | 9.33 | 1023.5 | 1.22 | -9 | -9 | -9 | -9 | 283.81 | -9 | -9 | -9 | -9 | -9 | -9 | -9 | -9 | 2 |  |  | 230.2625 | 2.2625 | -9
230.265 | STD3 | 0 | 2013-08-18 | 6:22 | 2013-08-18 | 6:22 | 38.4975 | -71.4928 | 25.29 | 381.54 | 2170.5 | 382.24 | 125.08 | 0.75 | 40.37 | 1023.6 | -0.1 | 1.8 | 65.8 | 51 | 933.8 | 9.9 | 9.9 | 1.6 | 0.1 | 6 | 28.3 | 25.26 | 34.31 | 25.2 | 1014.05 | 18.3 | 25.2037 | 0.086 | 9.45 | 1023.5 | 0.7 | -9 | -9 | -9 | -9 | 382.24 | -9 | -9 | -9 | -9 | -9 | -9 | -9 | -9 | 2 |  |  | 230.2655 | 2.2655 | -9
230.269 | ATM-DRAIN | 0 | 2013-08-18 | 6:27 | 2013-08-18 | 6:27 | 38.4814 | -71.473 | 25.38 | -9 | 2176.9 | 384.84 | 558.87 | 4.08 | 40.33 | 1023.5 | -0.2 | 1.8 | 80.2 | 51 | 933.8 | 9.9 | 9.9 | 1.7 | 0.1 | 5.9 | 28.3 | 25.39 | 34.36 | 25.32 | 1013.88 | 18.3 | 25.2759 | 0.104 | 9.42 | 1023.3 | -9 | 283.8 | 382.244 | 537.069 | -9 | 384.84 | 384.226 | -9 | -9 | 384.226 | -9 | 373.88 | -9 | -9 | 2 |  |  | 230.2686 | 2.2686 | -9
230.27 | ATM | 0 | 2013-08-18 | 6:29 | 2013-08-18 | 6:29 | 38.4731 | -71.4629 | 25.42 | -9 | 2176.8 | 384.83 | 553.37 | 4.03 | 40.32 | 1023.4 | -0.1 | 1.8 | 80.2 | 51 | 933.8 | 9.9 | 9.9 | 1.7 | 0.1 | 5.9 | 28.3 | 25.38 | 34.34 | 25.31 | 1013.97 | 18.3 | 25.3172 | 0.103 | 9.33 | 1023.3 | -9 | 283.797 | 382.246 | 537.071 | -9 | 384.83 | 384.216 | -9 | -9 | 384.216 | -9 | 373.88 | -9 | -9 | 2 |  |  | 230.2702 | 2.2702 | -9
230.271 | ATM | 0 | 2013-08-18 | 6:31 | 2013-08-18 | 6:31 | 38.4661 | -71.4545 | 25.42 | -9 | 2177.6 | 384.96 | 548.16 | 3.99 | 40.31 | 1023.4 | -0.1 | 1.8 | 79.9 | 51 | 933.8 | 9.9 | 9.9 | 1.7 | 0.1 | 5.9 | 28.3 | 25.37 | 34.33 | 25.29 | 1014.01 | 18.2 | 25.307 | 0.113 | 9.29 | 1023.3 | -9 | 283.795 | 382.248 | 537.072 | -9 | 384.96 | 384.347 | -9 | -9 | 384.347 | -9 | 374.03 | -9 | -9 | 2 |  |  | 230.2715 | 2.2715 | -9
230.273 | ATM | 0 | 2013-08-18 | 6:33 | 2013-08-18 | 6:33 | 38.4591 | -71.446 | 25.4 | -9 | 2177.8 | 385.06 | 544.54 | 3.95 | 40.3 | 1023.3 | -0.2 | 1.8 | 79.6 | 51 | 933.8 | 9.9 | 9.9 | 1.7 | 0.1 | 6 | 28.4 | 25.34 | 34.31 | 25.26 | 1013.81 | 18.2 | 25.2854 | 0.115 | 9.29 | 1023.1 | -9 | 283.793 | 382.25 | 537.073 | -9 | 385.06 | 384.447 | -9 | -9 | 384.447 | -9 | 374.06 | -9 | -9 | 2 |  |  | 230.2728 | 2.2728 | -9
230.274 | ATM | 0 | 2013-08-18 | 6:35 | 2013-08-18 | 6:35 | 38.452 | -71.4375 | 25.35 | -9 | 2182.6 | 386.2 | 543.62 | 3.95 | 40.29 | 1023.3 | -0.1 | 1.8 | 79.6 | 51 | 933.9 | 9.9 | 9.9 | 1.6 | 0.1 | 6 | 28.4 | 25.28 | 34.28 | 25.21 | 1013.81 | 18.3 | 25.2523 | 0.098 | 9.39 | 1023.2 | -9 | 283.791 | 382.252 | 537.075 | -9 | 386.2 | 385.594 | -9 | -9 | 385.594 | -9 | 375.2 | -9 | -9 | 2 |  |  | 230.2741 | 2.2741 | -9
230.278 | EQU | 0 | 2013-08-18 | 6:40 | 2013-08-18 | 6:40 | 38.4322 | -71.414 | 25.17 | -9 | 1994.9 | 343.75 | 982.7 | 8.4 | 40.27 | 1023.2 | 0.3 | 1.8 | 100.7 | 51 | 934.1 | 9.9 | 9.9 | 1.5 | 0.1 | 5.9 | 28.4 | 25.12 | 34.23 | 25.04 | 1013.73 | 18.2 | 25.0915 | 0.079 | 9.77 | 1023.5 | -9 | 283.784 | 382.257 | 537.078 | -9 | 343.75 | 342.878 | 384.61 | 342.878 | -9 | 333.53 | -9 | 374.33 | -40.79 | 2 |  |  | 230.2778 | 2.2778 | -9
230.279 | EQU | 0 | 2013-08-18 | 6:42 | 2013-08-18 | 6:43 | 38.4231 | -71.4032 | 25.14 | -9 | 1985.5 | 341.55 | 981.95 | 8.39 | 40.27 | 1023.3 | -0.3 | 1.8 | 92 | 51 | 934.1 | 9.9 | 9.9 | 1.5 | 0.1 | 5.9 | 28.4 | 25.08 | 34.26 | 25 | 1013.82 | 18.2 | 25.0263 | 0.114 | 9.18 | 1023 | -9 | 283.782 | 382.259 | 537.08 | -9 | 341.55 | 340.665 | 384.62 | 340.665 | -9 | 330.74 | -9 | 374.42 | -43.68 | 2 |  |  | 230.2796 | 2.2795 | -9
230.281 | EQU | 0 | 2013-08-18 | 6:45 | 2013-08-18 | 6:45 | 38.414 | -71.3925 | 25.12 | -9 | 1996.3 | 344.02 | 982.37 | 8.4 | 40.25 | 1023.3 | 0 | 1.8 | 109.2 | 51 | 934.1 | 9.9 | 9.9 | 1.6 | 0.1 | 6 | 28.4 | 25.11 | 34.27 | 25.06 | 1013.67 | 18.2 | 25.0203 | 0.1 | 9.63 | 1023.3 | -9 | 283.779 | 382.261 | 537.082 | -9 | 344.02 | 343.151 | 384.63 | 343.151 | -9 | 333.47 | -9 | 374.38 | -40.91 | 2 |  |  | 230.2812 | 2.2812 | -9
230.283 | EQU | 0 | 2013-08-18 | 6:47 | 2013-08-18 | 6:47 | 38.4049 | -71.3817 | 25.25 | -9 | 2013.1 | 347.88 | 983.08 | 8.41 | 40.25 | 1023.2 | -0.4 | 1.8 | 93.1 | 51 | 934.1 | 9.9 | 9.9 | 1.6 | 0.1 | 6.1 | 28.4 | 25.24 | 34.33 | 25.17 | 1013.65 | 18.2 | 25.0976 | 0.152 | 9.15 | 1022.8 | -9 | 283.776 | 382.264 | 537.083 | -9 | 347.88 | 347.036 | 384.64 | 347.036 | -9 | 336.24 | -9 | 374.33 | -38.09 | 2 |  |  | 230.283 | 2.283 | -9
230.285 | EQU | 0 | 2013-08-18 | 6:50 | 2013-08-18 | 6:50 | 38.3957 | -71.3709 | 25.39 | -9 | 2025.7 | 350.72 | 981.41 | 8.39 | 40.25 | 1023.3 | -0.5 | 1.8 | 97.1 | 51 | 934.1 | 9.9 | 9.9 | 1.6 | 0.1 | 5.9 | 28.4 | 25.44 | 34.5 | 25.39 | 1013.67 | 18.1 | 25.2469 | 0.143 | 9.13 | 1022.8 | -9 | 283.773 | 382.266 | 537.085 | -9 | 350.72 | 349.894 | 384.66 | 349.894 | -9 | 339.06 | -9 | 374.24 | -35.19 | 2 |  |  | 230.2847 | 2.2847 | -9
230.286 | EQU | 0 | 2013-08-18 | 6:52 | 2013-08-18 | 6:52 | 38.3867 | -71.3602 | 25.56 | -9 | 2046.7 | 355.63 | 981.45 | 8.39 | 40.25 | 1023.2 | 0 | 1.8 | 100.1 | 51 | 934.1 | 9.9 | 9.9 | 1.9 | 0.1 | 6 | 28.4 | 25.57 | 34.62 | 25.51 | 1013.65 | 18.1 | 25.4306 | 0.129 | 9.55 | 1023.2 | -9 | 283.77 | 382.268 | 537.087 | -9 | 355.63 | 354.834 | 384.67 | 354.834 | -9 | 344.07 | -9 | 374.12 | -30.04 | 2 |  |  | 230.2864 | 2.2864 | -9
230.288 | EQU | 0 | 2013-08-18 | 6:55 | 2013-08-18 | 6:55 | 38.3776 | -71.3494 | 25.67 | -9 | 2057.2 | 358.04 | 981.54 | 8.39 | 40.24 | 1023.2 | -0.4 | 1.8 | 97 | 51 | 934.1 | 9.9 | 9.9 | 1.6 | 0.1 | 6 | 28.4 | 25.67 | 34.56 | 25.61 | 1013.57 | 18.2 | 25.5442 | 0.126 | 9.23 | 1022.8 | -9 | 283.767 | 382.271 | 537.088 | -9 | 358.04 | 357.26 | 384.68 | 357.26 | -9 | 346.26 | -9 | 374.02 | -27.75 | 2 |  |  | 230.2881 | 2.2881 | -9
230.29 | EQU | 0 | 2013-08-18 | 6:57 | 2013-08-18 | 6:57 | 38.3686 | -71.3386 | 25.73 | -9 | 2071 | 361.27 | 982.12 | 8.39 | 40.24 | 1023.2 | 0 | 1.8 | 114.5 | 51 | 934.1 | 9.9 | 9.9 | 1.6 | 0.1 | 5.9 | 28.4 | 25.72 | 34.54 | 25.65 | 1013.73 | 18.1 | 25.6237 | 0.106 | 9.47 | 1023.2 | -9 | 283.764 | 382.273 | 537.09 | -9 | 361.27 | 360.51 | 384.69 | 360.51 | -9 | 349.8 | -9 | 374.03 | -24.23 | 2 |  |  | 230.2898 | 2.2898 | -9
230.291 | EQU-DRAIN | 0 | 2013-08-18 | 7:00 | 2013-08-18 | 7:00 | 38.3596 | -71.3278 | 25.78 | -9 | 2077.9 | 362.87 | 981.54 | 8.39 | 40.24 | 1023.2 | 0.3 | 1.8 | 105.8 | 51 | 934.1 | 9.9 | 9.9 | 1.6 | 0.1 | 5.9 | 28.4 | 25.77 | 34.51 | 25.7 | 1013.78 | 18.1 | 25.6671 | 0.113 | 9.72 | 1023.5 | -9 | 283.762 | 382.275 | 537.092 | -9 | 362.87 | 362.12 | 384.7 | 362.12 | -9 | 351.34 | -9 | 374.03 | -22.69 | 2 |  |  | 230.2915 | 2.2915 | -9
230.293 | EQU | 0 | 2013-08-18 | 7:03 | 2013-08-18 | 7:03 | 38.3493 | -71.3154 | 25.84 | -9 | 2087.2 | 365.01 | 983.41 | 8.41 | 40.24 | 1023.3 | -0.1 | 1.8 | 95.1 | 51 | 934.1 | 9.9 | 9.9 | 1.7 | 0.1 | 6.1 | 28.4 | 25.81 | 34.49 | 25.73 | 1013.78 | 18.1 | 25.7128 | 0.127 | 9.42 | 1023.2 | -9 | 283.758 | 382.278 | 537.094 | -9 | 365.01 | 364.273 | 384.72 | 364.273 | -9 | 353.07 | -9 | 374.01 | -20.94 | 2 |  |  | 230.2935 | 2.2935 | -9
230.295 | EQU | 0 | 2013-08-18 | 7:05 | 2013-08-18 | 7:05 | 38.3403 | -71.3046 | 25.71 | -9 | 2089.1 | 365.41 | 982.29 | 8.39 | 40.23 | 1023.3 | -0.3 | 1.8 | 97.4 | 51 | 934.1 | 9.9 | 9.9 | 1.6 | 0.1 | 5.9 | 28.4 | 25.56 | 34.29 | 25.47 | 1013.6 | 18 | 25.6401 | 0.07 | 9.4 | 1023 | -9 | 283.756 | 382.28 | 537.095 | -9 | 365.41 | 364.676 | 384.73 | 364.676 | -9 | 354.33 | -9 | 374 | -19.67 | 2 |  |  | 230.2952 | 2.2952 | -9
230.297 | EQU | 0 | 2013-08-18 | 7:07 | 2013-08-18 | 7:08 | 38.3315 | -71.2938 | 25.56 | -9 | 2079.5 | 363.18 | 982.04 | 8.39 | 40.22 | 1023.3 | -0.3 | 1.8 | 103 | 51 | 934.1 | 9.9 | 9.9 | 1.6 | 0.1 | 5.9 | 28.4 | 25.49 | 34.22 | 25.42 | 1013.84 | 18 | 25.4531 | 0.107 | 9.16 | 1023 | -9 | 283.753 | 382.283 | 537.097 | -9 | 363.18 | 362.432 | 384.74 | 362.432 | -9 | 351.7 | -9 | 374.24 | -22.54 | 2 |  |  | 230.2969 | 2.2969 | -9
230.299 | EQU | 0 | 2013-08-18 | 7:10 | 2013-08-18 | 7:10 | 38.3225 | -71.2829 | 25.52 | -9 | 2070.3 | 360.99 | 982.04 | 8.39 | 40.24 | 1023.4 | -0.3 | 1.8 | 97 | 51 | 934.1 | 9.9 | 9.9 | 1.7 | 0.1 | 5.9 | 28.4 | 25.47 | 34.18 | 25.4 | 1013.86 | 18.2 | 25.4132 | 0.107 | 9.24 | 1023.1 | -9 | 283.75 | 382.285 | 537.099 | -9 | 360.99 | 360.229 | 384.75 | 360.229 | -9 | 349.62 | -9 | 374.29 | -24.66 | 2 |  |  | 230.2986 | 2.2986 | -9
230.3 | EQU | 0 | 2013-08-18 | 7:12 | 2013-08-18 | 7:12 | 38.3135 | -71.272 | 25.52 | -9 | 2065.4 | 359.9 | 981.08 | 8.38 | 40.23 | 1023.3 | -0.3 | 1.8 | 96.9 | 51 | 934.1 | 9.9 | 9.9 | 1.6 | 0.1 | 5.9 | 28.4 | 25.51 | 34.14 | 25.45 | 1013.92 | 18.2 | 25.4171 | 0.103 | 9.08 | 1023 | -9 | 283.747 | 382.287 | 537.1 | -9 | 359.9 | 359.133 | 384.76 | 359.133 | -9 | 348.58 | -9 | 374.32 | -25.73 | 2 |  |  | 230.3003 | 2.3003 | -9
230.302 | EQU | 0 | 2013-08-18 | 7:15 | 2013-08-18 | 7:15 | 38.3046 | -71.2612 | 25.66 | -9 | 2062.3 | 359.15 | 981.33 | 8.38 | 40.23 | 1023.3 | -0.1 | 1.8 | 105.8 | 51 | 934.1 | 9.9 | 9.9 | 1.6 | 0.1 | 5.9 | 28.4 | 25.69 | 34.17 | 25.63 | 1013.95 | 18 | 25.5116 | 0.148 | 9.25 | 1023.2 | -9 | 283.744 | 382.29 | 537.102 | -9 | 359.15 | 358.379 | 384.77 | 358.379 | -9 | 347.16 | -9 | 374.27 | -27.11 | 2 |  |  | 230.302 | 2.302 | -9
230.304 | EQU | 0 | 2013-08-18 | 7:17 | 2013-08-18 | 7:17 | 38.2956 | -71.2503 | 25.74 | -9 | 2061.2 | 358.91 | 980.58 | 8.37 | 40.23 | 1023.3 | -0.1 | 1.8 | 99.1 | 51 | 934.1 | 9.9 | 9.9 | 1.7 | 0.1 | 5.9 | 28.4 | 25.74 | 34.16 | 25.68 | 1013.93 | 18.2 | 25.6471 | 0.093 | 9.27 | 1023.2 | -9 | 283.741 | 382.292 | 537.104 | -9 | 358.91 | 358.137 | 384.79 | 358.137 | -9 | 347.69 | -9 | 374.18 | -26.49 | 2 |  |  | 230.3037 | 2.3037 | -9
230.305 | EQU | 0 | 2013-08-18 | 7:20 | 2013-08-18 | 7:20 | 38.2867 | -71.2395 | 25.83 | -9 | 2070.1 | 361.02 | 981.25 | 8.38 | 40.23 | 1023.2 | -0.1 | 1.8 | 103.1 | 51 | 934.1 | 9.9 | 9.9 | 1.8 | 0.1 | 5.9 | 28.4 | 25.82 | 34.15 | 25.75 | 1013.69 | 18 | 25.7039 | 0.126 | 9.41 | 1023.1 | -9 | 283.738 | 382.294 | 537.105 | -9 | 361.02 | 360.26 | 384.8 | 360.26 | -9 | 349.16 | -9 | 374.06 | -24.89 | 2 |  |  | 230.3055 | 2.3054 | -9
230.307 | EQU | 0 | 2013-08-18 | 7:22 | 2013-08-18 | 7:22 | 38.278 | -71.2287 | 25.83 | -9 | 2084.9 | 364.4 | 981.16 | 8.38 | 40.23 | 1023.3 | -0.4 | 1.8 | 94.9 | 51 | 934.1 | 9.9 | 9.9 | 1.6 | 0.1 | 5.9 | 28.5 | 25.8 | 34.12 | 25.73 | 1013.89 | 17.9 | 25.7432 | 0.087 | 9.01 | 1022.9 | -9 | 283.736 | 382.297 | 537.107 | -9 | 364.4 | 363.661 | 384.81 | 363.661 | -9 | 352.98 | -9 | 374.12 | -21.14 | 2 |  |  | 230.3072 | 2.3072 | -9
230.309 | EQU | 0 | 2013-08-18 | 7:25 | 2013-08-18 | 7:25 | 38.269 | -71.2179 | 25.82 | -9 | 2110 | 370.39 | 981.08 | 8.38 | 40.24 | 1023.2 | 0.2 | 1.8 | 107.2 | 51 | 934.1 | 9.9 | 9.9 | 1.7 | 0.1 | 5.9 | 28.5 | 25.79 | 34.09 | 25.72 | 1013.77 | 17.9 | 25.7265 | 0.093 | 9.63 | 1023.4 | -9 | 283.733 | 382.299 | 537.109 | -9 | 370.39 | 369.687 | 384.82 | 369.687 | -9 | 358.91 | -9 | 374.09 | -15.18 | 2 |  |  | 230.3089 | 2.3089 | -9
230.311 | EQU | 0 | 2013-08-18 | 7:27 | 2013-08-18 | 7:27 | 38.2602 | -71.2071 | 25.85 | -9 | 2127.4 | 374.43 | 981.66 | 8.39 | 40.24 | 1023.3 | -0.2 | 1.8 | 81.8 | 51 | 934.1 | 9.9 | 9.9 | 1.6 | 0.1 | 5.9 | 28.5 | 25.79 | 34.1 | 25.72 | 1013.84 | 17.9 | 25.72 | 0.13 | 9.26 | 1023.1 | -9 | 283.73 | 382.301 | 537.11 | -9 | 374.43 | 373.751 | 384.83 | 373.751 | -9 | 362.17 | -9 | 374.14 | -11.97 | 2 |  |  | 230.3106 | 2.3106 | -9
230.312 | EQU | 0 | 2013-08-18 | 7:30 | 2013-08-18 | 7:30 | 38.2514 | -71.1963 | 25.84 | -9 | 2138.4 | 377.1 | 981.2 | 8.38 | 40.24 | 1023.2 | -0.2 | 1.8 | 97.4 | 51 | 934.2 | 9.9 | 9.9 | 1.7 | 0.1 | 5.9 | 28.5 | 25.81 | 34.09 | 25.74 | 1013.77 | 18 | 25.7268 | 0.113 | 9.23 | 1023 | -9 | 283.727 | 382.304 | 537.112 | -9 | 377.1 | 376.437 | 384.84 | 376.437 | -9 | 365 | -9 | 374.12 | -9.12 | 2 |  |  | 230.3123 | 2.3123 | -9
230.314 | EQU | 0 | 2013-08-18 | 7:32 | 2013-08-18 | 7:32 | 38.2425 | -71.1854 | 25.86 | -9 | 2150.1 | 379.93 | 980.5 | 8.38 | 40.25 | 1023.1 | 0.2 | 1.8 | 105.9 | 51 | 934.4 | 9.9 | 9.9 | 1.7 | 0.1 | 5.9 | 28.6 | 25.84 | 34.07 | 25.77 | 1013.54 | 18.1 | 25.7503 | 0.11 | 9.76 | 1023.3 | -9 | 283.724 | 382.306 | 537.114 | -9 | 379.93 | 379.284 | 384.86 | 379.284 | -9 | 367.91 | -9 | 374.02 | -6.11 | 2 |  |  | 230.314 | 2.314 | -9
230.316 | EQU-DRAIN | 0 | 2013-08-18 | 7:35 | 2013-08-18 | 7:35 | 38.2337 | -71.1746 | 25.89 | -9 | 2153.5 | 380.73 | 979.25 | 8.36 | 40.25 | 1023.1 | -0.1 | 1.8 | 115 | 51 | 934.4 | 9.9 | 9.9 | 1.7 | 0.1 | 5.9 | 28.5 | 25.86 | 34.07 | 25.8 | 1013.62 | 17.8 | 25.7804 | 0.11 | 9.38 | 1023 | -9 | 283.721 | 382.308 | 537.115 | -9 | 380.73 | 380.088 | 384.87 | 380.088 | -9 | 368.56 | -9 | 374.04 | -5.48 | 2 |  |  | 230.3157 | 2.3157 | -9
230.318 | EQU | 0 | 2013-08-18 | 7:37 | 2013-08-18 | 7:37 | 38.2235 | -71.1625 | 25.93 | -9 | 2146.8 | 379.17 | 980.87 | 8.38 | 40.25 | 1023.1 | 0 | 1.8 | 103.9 | 51 | 934.4 | 9.9 | 9.9 | 1.7 | 0.1 | 6.1 | 28.6 | 25.91 | 34.05 | 25.84 | 1013.6 | 17.9 | 25.8169 | 0.113 | 9.5 | 1023.1 | -9 | 283.718 | 382.311 | 537.117 | -9 | 379.17 | 378.519 | 384.88 | 378.519 | -9 | 366.99 | -9 | 374.02 | -7.03 | 2 |  |  | 230.3177 | 2.3177 | -9
230.319 | EQU | 0 | 2013-08-18 | 7:40 | 2013-08-18 | 7:40 | 38.2144 | -71.1519 | 25.96 | -9 | 2135.9 | 376.51 | 979.33 | 8.36 | 40.26 | 1023.3 | -0.2 | 1.8 | 103.4 | 51 | 934.4 | 9.9 | 9.9 | 1.6 | 0.1 | 6 | 28.6 | 25.94 | 34.03 | 25.87 | 1013.89 | 17.8 | 25.8505 | 0.11 | 9.21 | 1023.1 | -9 | 283.715 | 382.313 | 537.119 | -9 | 376.51 | 375.843 | 384.89 | 375.843 | -9 | 364.43 | -9 | 374.12 | -9.69 | 2 |  |  | 230.3194 | 2.3194 | -9
230.321 | EQU | 0 | 2013-08-18 | 7:42 | 2013-08-18 | 7:42 | 38.2055 | -71.1414 | 26 | -9 | 2122.2 | 373.31 | 977.58 | 8.34 | 40.26 | 1023.1 | -0.1 | 1.8 | 95.9 | 51 | 934.4 | 9.9 | 9.9 | 1.6 | 0.1 | 5.9 | 28.6 | 25.98 | 34.05 | 25.92 | 1013.65 | 17.9 | 25.8869 | 0.113 | 9.35 | 1023 | -9 | 283.712 | 382.316 | 537.121 | -9 | 373.31 | 372.625 | 384.9 | 372.625 | -9 | 361.19 | -9 | 374.01 | -12.82 | 2 |  |  | 230.3211 | 2.3211 | -9
230.323 | EQU | 0 | 2013-08-18 | 7:45 | 2013-08-18 | 7:45 | 38.1966 | -71.1308 | 26.03 | -9 | 2108.9 | 370.16 | 975.83 | 8.32 | 40.27 | 1023.1 | -0.2 | 1.8 | 80.3 | 51 | 934.4 | 9.9 | 9.9 | 1.7 | 0.1 | 5.9 | 28.6 | 26 | 34.08 | 25.93 | 1013.65 | 17.8 | 25.9234 | 0.107 | 9.25 | 1022.9 | -9 | 283.71 | 382.318 | 537.122 | -9 | 370.16 | 369.456 | 384.91 | 369.456 | -9 | 358.16 | -9 | 374 | -15.84 | 2 |  |  | 230.3228 | 2.3228 | -9
230.324 | EQU | 0 | 2013-08-18 | 7:47 | 2013-08-18 | 7:47 | 38.1877 | -71.1203 | 26.03 | -9 | 2098.6 | 367.68 | 975.75 | 8.32 | 40.28 | 1023.3 | -0.1 | 1.8 | 115.8 | 51 | 934.4 | 9.9 | 9.9 | 1.6 | 0.1 | 5.9 | 28.6 | 25.99 | 34.09 | 25.91 | 1013.83 | 17.9 | 25.9232 | 0.107 | 9.37 | 1023.2 | -9 | 283.707 | 382.32 | 537.124 | -9 | 367.68 | 366.962 | 384.93 | 366.962 | -9 | 355.85 | -9 | 374.08 | -18.23 | 2 |  |  | 230.3245 | 2.3245 | -9
230.326 | EQU | 0 | 2013-08-18 | 7:50 | 2013-08-18 | 7:50 | 38.1786 | -71.1096 | 26 | -9 | 2091.5 | 366.16 | 975.79 | 8.32 | 40.28 | 1023 | -0.4 | 1.8 | 100.5 | 51 | 934.4 | 9.9 | 9.9 | 1.6 | 0.1 | 5.9 | 28.6 | 25.96 | 34.13 | 25.89 | 1013.52 | 17.9 | 25.903 | 0.097 | 9.08 | 1022.6 | -9 | 283.704 | 382.323 | 537.126 | -9 | 366.16 | 365.433 | 384.94 | 365.433 | -9 | 354.32 | -9 | 373.99 | -19.67 | 2 |  |  | 230.3262 | 2.3262 | -9
230.328 | EQU | 0 | 2013-08-18 | 7:52 | 2013-08-18 | 7:52 | 38.1695 | -71.099 | 25.98 | -9 | 2084.9 | 364.6 | 975.16 | 8.32 | 40.29 | 1023 | -0.3 | 1.8 | 86.1 | 51 | 934.4 | 9.9 | 9.9 | 1.6 | 0.1 | 5.9 | 28.6 | 25.94 | 34.17 | 25.87 | 1013.7 | 18.1 | 25.8832 | 0.097 | 9 | 1022.7 | -9 | 283.701 | 382.325 | 537.128 | -9 | 364.6 | 363.864 | 384.95 | 363.864 | -9 | 352.85 | -9 | 374.08 | -21.23 | 2 |  |  | 230.3279 | 2.3279 | -9
230.33 | EQU | 0 | 2013-08-18 | 7:55 | 2013-08-18 | 7:55 | 38.1606 | -71.0884 | 25.97 | -9 | 2081.6 | 363.72 | 974.25 | 8.31 | 40.29 | 1023.3 | -0.1 | 1.8 | 110.7 | 51 | 934.4 | 9.9 | 9.9 | 1.7 | 0.1 | 5.9 | 28.6 | 25.92 | 34.19 | 25.85 | 1013.8 | 17.9 | 25.8632 | 0.107 | 9.4 | 1023.2 | -9 | 283.698 | 382.327 | 537.129 | -9 | 363.72 | 362.98 | 384.96 | 362.98 | -9 | 352.03 | -9 | 374.14 | -22.12 | 2 |  |  | 230.3296 | 2.3296 | -9
230.331 | EQU | 0 | 2013-08-18 | 7:57 | 2013-08-18 | 7:57 | 38.1517 | -71.0779 | 25.95 | -9 | 2072.4 | 361.65 | 974.58 | 8.31 | 40.3 | 1023.1 | -0.2 | 1.8 | 107.3 | 51 | 934.4 | 9.9 | 9.9 | 1.7 | 0.1 | 5.9 | 28.6 | 25.88 | 34.2 | 25.8 | 1013.7 | 17.9 | 25.8331 | 0.117 | 9.2 | 1022.9 | -9 | 283.695 | 382.33 | 537.131 | -9 | 361.65 | 360.898 | 384.97 | 360.898 | -9 | 349.77 | -9 | 374.14 | -24.37 | 2 |  |  | 230.3313 | 2.3314 | -9
230.333 | EQU | 0 | 2013-08-18 | 8:00 | 2013-08-18 | 8:00 | 38.1427 | -71.0675 | 25.9 | -9 | 2057.8 | 358.31 | 975.12 | 8.32 | 40.31 | 1023 | -0.3 | 1.8 | 99.1 | 51 | 934.4 | 9.9 | 9.9 | 1.7 | 0.1 | 5.9 | 28.6 | 25.85 | 34.19 | 25.77 | 1013.47 | 17.7 | 25.7896 | 0.11 | 9.23 | 1022.7 | -9 | 283.692 | 382.332 | 537.133 | -9 | 358.31 | 357.539 | 384.98 | 357.539 | -9 | 346.57 | -9 | 374.09 | -27.52 | 2 |  |  | 230.3331 | 2.3331 | -9
230.335 | EQU | 0 | 2013-08-18 | 8:02 | 2013-08-18 | 8:02 | 38.1338 | -71.057 | 25.88 | -9 | 2048.8 | 356.27 | 975.79 | 8.33 | 40.32 | 1023 | 0.2 | 1.8 | 107.3 | 51 | 934.4 | 9.9 | 9.9 | 1.7 | 0.1 | 5.9 | 28.6 | 25.74 | 34.22 | 25.55 | 1013.48 | 17.8 | 25.6947 | 0.185 | 9.72 | 1023.2 | -9 | 283.69 | 382.334 | 537.134 | -9 | 356.27 | 355.488 | 385 | 355.488 | -9 | 343.68 | -9 | 374.18 | -30.5 | 2 |  |  | 230.3348 | 2.3348 | -9
230.336 | EQU | 0 | 2013-08-18 | 8:04 | 2013-08-18 | 8:05 | 38.1249 | -71.0466 | 25.64 | -9 | 2057.6 | 358.38 | 976.2 | 8.33 | 40.32 | 1022.9 | 0.3 | 1.8 | 106.6 | 51 | 934.4 | 9.9 | 9.9 | 1.6 | 0.1 | 5.9 | 28.6 | 25.57 | 34.06 | 25.5 | 1013.47 | 17.8 | 25.5331 | 0.107 | 9.73 | 1023.2 | -9 | 283.687 | 382.337 | 537.136 | -9 | 358.38 | 357.61 | 385.01 | 357.61 | -9 | 347.04 | -9 | 374.3 | -27.26 | 2 |  |  | 230.3365 | 2.3365 | -9
230.338 | EQU | 0 | 2013-08-18 | 8:07 | 2013-08-18 | 8:07 | 38.116 | -71.0363 | 25.64 | -9 | 2088 | 365.43 | 977.79 | 8.35 | 40.33 | 1022.9 | -0.4 | 1.8 | 80.4 | 51 | 934.4 | 9.9 | 9.9 | 1.6 | 0.1 | 5.9 | 28.6 | 25.57 | 33.99 | 25.49 | 1013.51 | 17.6 | 25.4966 | 0.143 | 8.99 | 1022.5 | -9 | 283.684 | 382.339 | 537.138 | -9 | 365.43 | 364.7 | 385.02 | 364.7 | -9 | 353.12 | -9 | 374.35 | -21.23 | 2 |  |  | 230.3382 | 2.3382 | -9
230.34 | EQU-DRAIN | 0 | 2013-08-18 | 8:09 | 2013-08-18 | 8:09 | 38.1072 | -71.0259 | 25.61 | -9 | 2118.9 | 372.73 | 979.66 | 8.37 | 40.34 | 1022.9 | 0 | 1.8 | 96.4 | 51 | 934.4 | 9.9 | 9.9 | 1.6 | 0.1 | 5.9 | 28.6 | 25.56 | 33.86 | 25.49 | 1013.46 | 17.5 | 25.49 | 0.12 | 9.44 | 1022.9 | -9 | 283.681 | 382.341 | 537.139 | -9 | 372.73 | 372.042 | 385.03 | 372.042 | -9 | 360.75 | -9 | 374.35 | -13.6 | 2 |  |  | 230.3399 | 2.3399 | -9
230.342 | EQU | 0 | 2013-08-18 | 8:12 | 2013-08-18 | 8:12 | 38.0971 | -71.0142 | 25.64 | -9 | 2152.6 | 380.73 | 982.25 | 8.4 | 40.35 | 1022.9 | 0.1 | 1.8 | 106.1 | 51 | 934.4 | 9.9 | 9.9 | 1.5 | 0.1 | 6.1 | 28.6 | 25.61 | 33.84 | 25.55 | 1013.37 | 17.5 | 25.5154 | 0.125 | 9.63 | 1023 | -9 | 283.678 | 382.344 | 537.141 | -9 | 380.73 | 380.087 | 385.04 | 380.087 | -9 | 368.5 | -9 | 374.31 | -5.81 | 2 |  |  | 230.3419 | 2.3419 | -9
230.344 | EQU | 0 | 2013-08-18 | 8:15 | 2013-08-18 | 8:15 | 38.0883 | -71.0038 | 25.67 | -9 | 2168.2 | 384.46 | 982.45 | 8.4 | 40.35 | 1022.9 | 0.3 | 1.8 | 102.9 | 51 | 934.4 | 9.9 | 9.9 | 1.6 | 0.1 | 6.1 | 28.6 | 25.63 | 33.84 | 25.56 | 1013.38 | 17.5 | 25.5535 | 0.117 | 9.82 | 1023.2 | -9 | 283.675 | 382.346 | 537.143 | -9 | 384.46 | 383.838 | 385.06 | 383.838 | -9 | 372.32 | -9 | 374.3 | -1.98 | 2 |  |  | 230.3436 | 2.3436 | -9
230.345 | EQU | 0 | 2013-08-18 | 8:17 | 2013-08-18 | 8:17 | 38.0794 | -70.9935 | 25.59 | -9 | 2180.2 | 387.32 | 981.91 | 8.4 | 40.36 | 1023 | -0.2 | 1.8 | 101.9 | 51 | 934.4 | 9.9 | 9.9 | 1.6 | 0.1 | 6.1 | 28.7 | 25.48 | 33.77 | 25.4 | 1013.45 | 17.6 | 25.5053 | 0.085 | 9.35 | 1022.8 | -9 | 283.672 | 382.349 | 537.145 | -9 | 387.32 | 386.714 | 385.07 | 386.714 | -9 | 375.52 | -9 | 374.37 | 1.15 | 2 |  |  | 230.3453 | 2.3453 | -9
230.347 | EQU | 0 | 2013-08-18 | 8:20 | 2013-08-18 | 8:20 | 38.0708 | -70.9832 | 25.52 | -9 | 2197 | 391.39 | 983.37 | 8.41 | 40.37 | 1023 | 0.2 | 1.8 | 107.3 | 51 | 934.5 | 9.9 | 9.9 | 1.6 | 0.1 | 6.1 | 28.6 | 25.45 | 33.74 | 25.38 | 1013.5 | 17.4 | 25.3932 | 0.127 | 9.7 | 1023.2 | -9 | 283.669 | 382.351 | 537.146 | -9 | 391.39 | 390.807 | 385.08 | 390.807 | -9 | 379.02 | -9 | 374.48 | 4.54 | 2 |  |  | 230.347 | 2.347 | -9
230.349 | EQU | 0 | 2013-08-18 | 8:22 | 2013-08-18 | 8:22 | 38.062 | -70.9729 | 25.47 | -9 | 2210.6 | 394.67 | 984.04 | 8.42 | 40.38 | 1023.1 | -0.4 | 1.8 | 91.4 | 51 | 934.7 | 9.9 | 9.9 | 1.6 | 0.1 | 6 | 28.7 | 25.41 | 33.73 | 25.34 | 1013.67 | 17.5 | 25.3663 | 0.104 | 9.03 | 1022.7 | -9 | 283.666 | 382.353 | 537.148 | -9 | 394.67 | 394.105 | 385.09 | 394.105 | -9 | 382.43 | -9 | 374.57 | 7.86 | 2 |  |  | 230.3487 | 2.3487 | -9
230.35 | EQU | 0 | 2013-08-18 | 8:25 | 2013-08-18 | 8:25 | 38.0532 | -70.9624 | 25.44 | -9 | 2218.4 | 396.6 | 985.45 | 8.44 | 40.38 | 1023 | -0.2 | 1.8 | 98.5 | 51 | 934.7 | 9.9 | 9.9 | 1.8 | 0.1 | 5.9 | 28.6 | 25.4 | 33.78 | 25.33 | 1013.51 | 17.5 | 25.3365 | 0.104 | 9.29 | 1022.8 | -9 | 283.664 | 382.356 | 537.15 | -9 | 396.6 | 396.046 | 385.1 | 396.046 | -9 | 384.38 | -9 | 374.55 | 9.83 | 2 |  |  | 230.3504 | 2.3504 | -9
230.352 | EQU | 0 | 2013-08-18 | 8:27 | 2013-08-18 | 8:27 | 38.0444 | -70.952 | 25.48 | -9 | 2216.5 | 396.21 | 985.08 | 8.43 | 40.39 | 1022.8 | -0.1 | 1.8 | 109.4 | 51 | 934.7 | 9.9 | 9.9 | 1.7 | 0.1 | 5.9 | 28.6 | 25.43 | 33.89 | 25.35 | 1013.45 | 17.6 | 25.3368 | 0.143 | 9.25 | 1022.7 | -9 | 283.661 | 382.358 | 537.151 | -9 | 396.21 | 395.653 | 385.11 | 395.653 | -9 | 383.29 | -9 | 374.54 | 8.75 | 2 |  |  | 230.3521 | 2.3521 | -9
230.354 | EQU | 0 | 2013-08-18 | 8:29 | 2013-08-18 | 8:30 | 38.0359 | -70.9415 | 25.39 | -9 | 2212.2 | 395.14 | 984.95 | 8.43 | 40.4 | 1022.9 | -0.3 | 1.8 | 89.3 | 51 | 934.6 | 9.9 | 9.9 | 1.7 | 0.1 | 5.9 | 28.6 | 25.34 | 33.81 | 25.26 | 1013.48 | 17.5 | 25.3196 | 0.07 | 9.12 | 1022.6 | -9 | 283.658 | 382.36 | 537.153 | -9 | 395.14 | 394.577 | 385.13 | 394.577 | -9 | 383.45 | -9 | 374.57 | 8.88 | 2 |  |  | 230.3538 | 2.3538 | -9
230.355 | EQU | 0 | 2013-08-18 | 8:32 | 2013-08-18 | 8:32 | 38.0273 | -70.9311 | 25.39 | -9 | 2211.2 | 394.96 | 985.29 | 8.44 | 40.4 | 1022.8 | -0.2 | 1.9 | 97.3 | 51 | 934.5 | 9.9 | 9.9 | 1.7 | 0.1 | 5.9 | 28.6 | 25.35 | 33.79 | 25.28 | 1013.37 | 17.5 | 25.2668 | 0.123 | 9.23 | 1022.6 | -9 | 283.655 | 382.363 | 537.155 | -9 | 394.96 | 394.395 | 385.14 | 394.395 | -9 | 382.42 | -9 | 374.58 | 7.84 | 2 |  |  | 230.3555 | 2.3555 | -9
230.357 | EQU | 0 | 2013-08-18 | 8:34 | 2013-08-18 | 8:34 | 38.0187 | -70.9205 | 25.41 | -9 | 2211.1 | 394.92 | 985.37 | 8.44 | 40.42 | 1022.9 | -0.1 | 1.8 | 86.4 | 51 | 934.6 | 9.9 | 9.9 | 1.7 | 0.1 | 5.9 | 28.6 | 25.36 | 33.8 | 25.29 | 1013.37 | 17.4 | 25.2835 | 0.127 | 9.43 | 1022.8 | -9 | 283.652 | 382.365 | 537.156 | -9 | 394.92 | 394.355 | 385.15 | 394.355 | -9 | 382.39 | -9 | 374.58 | 7.81 | 2 |  |  | 230.3573 | 2.3573 | -9
230.359 | EQU | 0 | 2013-08-18 | 8:37 | 2013-08-18 | 8:37 | 38.01 | -70.91 | 25.43 | -9 | 2211.3 | 395.04 | 985.7 | 8.44 | 40.42 | 1022.8 | -0.4 | 1.8 | 81.8 | 51 | 934.5 | 9.9 | 9.9 | 1.7 | 0.1 | 5.9 | 28.7 | 25.4 | 33.82 | 25.34 | 1013.31 | 17.6 | 25.3071 | 0.123 | 9.09 | 1022.4 | -9 | 283.649 | 382.367 | 537.158 | -9 | 395.04 | 394.475 | 385.16 | 394.475 | -9 | 382.39 | -9 | 374.55 | 7.85 | 2 |  |  | 230.359 | 2.359 | -9
230.361 | EQU | 0 | 2013-08-18 | 8:39 | 2013-08-18 | 8:39 | 38.0015 | -70.8995 | 25.5 | -9 | 2212.7 | 395.39 | 985.87 | 8.45 | 40.42 | 1022.7 | -0.2 | 1.8 | 95.1 | 51 | 934.5 | 9.9 | 9.9 | 1.6 | 0.1 | 5.9 | 28.6 | 25.53 | 33.87 | 25.54 | 1013.2 | 17.5 | 25.4076 | 0.092 | 9.3 | 1022.5 | -9 | 283.647 | 382.37 | 537.16 | -9 | 395.39 | 394.827 | 385.17 | 394.827 | -9 | 383.22 | -9 | 374.45 | 8.77 | 2 |  |  | 230.3607 | 2.3607 | -9
230.362 | EQU | 0 | 2013-08-18 | 8:42 | 2013-08-18 | 8:42 | 37.9928 | -70.8888 | 25.73 | -9 | 2214.6 | 395.88 | 986.33 | 8.45 | 40.43 | 1022.7 | 0.2 | 1.9 | 106.8 | 51 | 934.4 | 9.9 | 9.9 | 1.6 | 0.1 | 5.9 | 28.6 | 25.73 | 33.65 | 25.67 | 1013.29 | 17.7 | 25.5845 | 0.146 | 9.61 | 1022.9 | -9 | 283.644 | 382.372 | 537.161 | -9 | 395.88 | 395.319 | 385.18 | 395.319 | -9 | 382.82 | -9 | 374.36 | 8.46 | 2 |  |  | 230.3624 | 2.3624 | -9
230.364 | EQU-DRAIN | 0 | 2013-08-18 | 8:44 | 2013-08-18 | 8:44 | 37.9842 | -70.8783 | 25.77 | -9 | 2218.6 | 396.89 | 985.7 | 8.45 | 40.43 | 1022.6 | -0.2 | 1.8 | 95.8 | 51 | 934.4 | 9.9 | 9.9 | 1.6 | 0.1 | 5.9 | 28.7 | 25.7 | 33.42 | 25.63 | 1013.11 | 17.4 | 25.6562 | 0.114 | 9.29 | 1022.4 | -9 | 283.641 | 382.374 | 537.163 | -9 | 396.89 | 396.335 | 385.2 | 396.335 | -9 | 384.1 | -9 | 374.25 | 9.84 | 2 |  |  | 230.3641 | 2.3641 | -9
230.366 | EQU | 0 | 2013-08-18 | 8:47 | 2013-08-18 | 8:47 | 37.9744 | -70.8662 | 25.78 | -9 | 2226.8 | 398.93 | 985.2 | 8.44 | 40.43 | 1022.5 | 0.3 | 1.9 | 102.1 | 51 | 934.5 | 9.9 | 9.9 | 1.6 | 0.1 | 6.1 | 28.6 | 25.77 | 33.32 | 25.7 | 1013.13 | 17.5 | 25.6596 | 0.12 | 9.67 | 1022.8 | -9 | 283.638 | 382.377 | 537.165 | -9 | 398.93 | 398.385 | 385.21 | 398.385 | -9 | 386.12 | -9 | 374.27 | 11.85 | 2 |  |  | 230.3661 | 2.366 | -9
230.368 | EQU | 0 | 2013-08-18 | 8:49 | 2013-08-18 | 8:50 | 37.9659 | -70.8557 | 25.85 | -9 | 2238.3 | 401.71 | 985.66 | 8.45 | 40.44 | 1022.6 | -0.5 | 1.8 | 80.8 | 51 | 934.5 | 9.9 | 9.9 | 1.6 | 0.1 | 6.1 | 28.6 | 25.82 | 33.29 | 25.75 | 1013.11 | 17.5 | 25.7169 | 0.133 | 8.99 | 1022.1 | -9 | 283.635 | 382.379 | 537.167 | -9 | 401.71 | 401.18 | 385.22 | 401.18 | -9 | 388.3 | -9 | 374.23 | 14.06 | 2 |  |  | 230.3678 | 2.3678 | -9
230.369 | EQU | 0 | 2013-08-18 | 8:52 | 2013-08-18 | 8:52 | 37.9572 | -70.8449 | 25.82 | -9 | 2246.5 | 403.74 | 985.25 | 8.44 | 40.45 | 1022.6 | -0.1 | 1.8 | 100.1 | 51 | 934.6 | 9.9 | 9.9 | 1.6 | 0.1 | 6.1 | 28.6 | 25.77 | 33.17 | 25.7 | 1013.08 | 17.7 | 25.7327 | 0.087 | 9.42 | 1022.5 | -9 | 283.632 | 382.382 | 537.168 | -9 | 403.74 | 403.221 | 385.23 | 403.221 | -9 | 391.21 | -9 | 374.22 | 16.99 | 2 |  |  | 230.3695 | 2.3695 | -9
230.371 | EQU | 0 | 2013-08-18 | 8:54 | 2013-08-18 | 8:54 | 37.9485 | -70.8343 | 25.75 | -9 | 2255.2 | 405.89 | 984.58 | 8.43 | 40.44 | 1022.5 | -0.4 | 1.8 | 88 | 51 | 934.6 | 9.9 | 9.9 | 1.5 | 0.1 | 6 | 28.6 | 25.66 | 33.03 | 25.57 | 1013.13 | 17.8 | 25.656 | 0.094 | 8.97 | 1022.1 | -9 | 283.629 | 382.384 | 537.17 | -9 | 405.89 | 405.382 | 385.24 | 405.382 | -9 | 393.09 | -9 | 374.31 | 18.78 | 2 |  |  | 230.3712 | 2.3712 | -9
230.373 | EQU | 0 | 2013-08-18 | 8:57 | 2013-08-18 | 8:57 | 37.9398 | -70.8235 | 25.63 | -9 | 2264.1 | 408.04 | 985.62 | 8.45 | 40.45 | 1022.6 | -0.3 | 1.8 | 100.3 | 51 | 934.6 | 9.9 | 9.9 | 1.5 | 0.1 | 6 | 28.6 | 25.58 | 32.84 | 25.51 | 1013.03 | 17.8 | 25.5495 | 0.081 | 9.27 | 1022.3 | -9 | 283.626 | 382.386 | 537.172 | -9 | 408.04 | 407.543 | 385.25 | 407.543 | -9 | 395.58 | -9 | 374.35 | 21.22 | 2 |  |  | 230.3729 | 2.3729 | -9
230.375 | EQU | 0 | 2013-08-18 | 8:59 | 2013-08-18 | 8:59 | 37.9309 | -70.8127 | 25.61 | -9 | 2271.5 | 409.89 | 983.66 | 8.42 | 40.46 | 1022.6 | -0.2 | 1.8 | 101.8 | 51 | 934.7 | 9.9 | 9.9 | 1.5 | 0.1 | 6 | 28.6 | 25.55 | 32.71 | 25.48 | 1013.01 | 17.8 | 25.4995 | 0.11 | 9.39 | 1022.4 | -9 | 283.623 | 382.389 | 537.174 | -9 | 409.89 | 409.402 | 385.27 | 409.402 | -9 | 396.93 | -9 | 374.39 | 22.54 | 2 |  |  | 230.3746 | 2.3746 | -9
230.376 | EQU | 0 | 2013-08-18 | 9:02 | 2013-08-18 | 9:02 | 37.9223 | -70.8021 | 25.59 | -9 | 2280.7 | 412.15 | 983.33 | 8.42 | 40.46 | 1022.6 | -0.3 | 1.8 | 100.4 | 51 | 934.7 | 9.9 | 9.9 | 1.5 | 0.1 | 5.9 | 28.7 | 25.58 | 32.65 | 25.51 | 1012.98 | 17.7 | 25.4901 | 0.1 | 9.32 | 1022.3 | -9 | 283.621 | 382.391 | 537.175 | -9 | 412.15 | 411.674 | 385.28 | 411.674 | -9 | 399.29 | -9 | 374.4 | 24.89 | 2 |  |  | 230.3763 | 2.3763 | -9
230.378 | EQU | 0 | 2013-08-18 | 9:04 | 2013-08-18 | 9:04 | 37.9135 | -70.7914 | 25.61 | -9 | 2284.4 | 413.16 | 982.95 | 8.42 | 40.46 | 1022.4 | -0.3 | 1.9 | 97.4 | 51 | 934.7 | 9.9 | 9.9 | 1.6 | 0.1 | 5.9 | 28.6 | 25.55 | 32.59 | 25.47 | 1013.08 | 17.8 | 25.4963 | 0.114 | 9.02 | 1022.1 | -9 | 283.618 | 382.393 | 537.177 | -9 | 413.16 | 412.688 | 385.29 | 412.688 | -9 | 399.94 | -9 | 374.44 | 25.5 | 2 |  |  | 230.378 | 2.378 | -9
230.38 | EQU | 0 | 2013-08-18 | 9:07 | 2013-08-18 | 9:07 | 37.9048 | -70.7807 | 25.44 | -9 | 2288.3 | 414.09 | 982.58 | 8.41 | 40.47 | 1022.5 | -0.2 | 1.9 | 99.5 | 51 | 934.7 | 9.9 | 9.9 | 1.5 | 0.1 | 5.9 | 28.7 | 25.34 | 32.5 | 25.26 | 1013.05 | 17.8 | 25.399 | 0.041 | 9.25 | 1022.3 | -9 | 283.615 | 382.395 | 537.179 | -9 | 414.09 | 413.623 | 385.3 | 413.623 | -9 | 402.29 | -9 | 374.51 | 27.78 | 2 |  |  | 230.3797 | 2.3797 | -9
230.381 | EQU | 0 | 2013-08-18 | 9:09 | 2013-08-18 | 9:09 | 37.896 | -70.7699 | 25.33 | -9 | 2302.4 | 417.63 | 981.12 | 8.4 | 40.48 | 1022.5 | -0.3 | 1.9 | 102.2 | 51 | 934.7 | 9.9 | 9.9 | 1.6 | 0.1 | 5.9 | 28.8 | 25.26 | 32.49 | 25.17 | 1013.01 | 17.7 | 25.2285 | 0.101 | 9.19 | 1022.2 | -9 | 283.612 | 382.398 | 537.18 | -9 | 417.63 | 417.181 | 385.31 | 417.181 | -9 | 404.76 | -9 | 374.63 | 30.13 | 2 |  |  | 230.3815 | 2.3815 | -9
230.383 | EQU | 0 | 2013-08-18 | 9:12 | 2013-08-18 | 9:12 | 37.8872 | -70.7593 | 25.23 | -9 | 2315.2 | 420.85 | 981.2 | 8.4 | 40.48 | 1022.4 | -0.3 | 1.8 | 100 | 51 | 934.7 | 9.9 | 9.9 | 1.6 | 0.1 | 5.9 | 28.7 | 25.12 | 32.53 | 25.05 | 1012.93 | 17.9 | 25.1294 | 0.101 | 9.17 | 1022.1 | -9 | 283.609 | 382.4 | 537.182 | -9 | 420.85 | 420.417 | 385.32 | 420.417 | -9 | 407.95 | -9 | 374.68 | 33.27 | 2 |  |  | 230.3832 | 2.3832 | -9
230.385 | EQU | 0 | 2013-08-18 | 9:14 | 2013-08-18 | 9:14 | 37.8784 | -70.7486 | 25.18 | -9 | 2303.6 | 417.99 | 980.45 | 8.39 | 40.49 | 1022.3 | -0.1 | 1.8 | 101.6 | 51 | 934.7 | 9.9 | 9.9 | 1.6 | 0.1 | 5.9 | 28.7 | 25.14 | 32.56 | 25.07 | 1012.94 | 17.8 | 25.0568 | 0.123 | 9.26 | 1022.2 | -9 | 283.606 | 382.402 | 537.184 | -9 | 417.99 | 417.541 | 385.34 | 417.541 | -9 | 404.85 | -9 | 374.75 | 30.1 | 2 |  |  | 230.3849 | 2.3849 | -9
230.387 | EQU | 0 | 2013-08-18 | 9:17 | 2013-08-18 | 9:17 | 37.8695 | -70.7381 | 25.18 | -9 | 2287.9 | 414.14 | 980.83 | 8.39 | 40.49 | 1022.3 | -0.2 | 1.8 | 88.5 | 51 | 934.7 | 9.9 | 9.9 | 1.7 | 0.1 | 5.9 | 28.7 | 25.15 | 32.66 | 25.09 | 1012.92 | 17.8 | 25.0768 | 0.103 | 9.18 | 1022.1 | -9 | 283.603 | 382.405 | 537.185 | -9 | 414.14 | 413.671 | 385.35 | 413.671 | -9 | 401.39 | -9 | 374.74 | 26.66 | 2 |  |  | 230.3866 | 2.3866 | -9
230.388 | EQU | 0 | 2013-08-18 | 9:19 | 2013-08-18 | 9:19 | 37.8606 | -70.7273 | 25.31 | -9 | 2276.9 | 411.36 | 980.29 | 8.39 | 40.49 | 1022.4 | 0.2 | 1.9 | 110 | 51 | 934.7 | 9.9 | 9.9 | 1.6 | 0.1 | 5.9 | 28.7 | 25.34 | 32.9 | 25.28 | 1012.97 | 17.9 | 25.1557 | 0.154 | 9.63 | 1022.6 | -9 | 283.601 | 382.407 | 537.187 | -9 | 411.36 | 410.876 | 385.36 | 410.876 | -9 | 397.93 | -9 | 374.71 | 23.21 | 2 |  |  | 230.3883 | 2.3883 | -9
230.391 | STD4-DRAIN | 0 | 2013-08-18 | 9:23 | 2013-08-18 | 9:24 | 37.8448 | -70.7078 | 25.41 | 537.45 | 2766.6 | 537.19 | 128.25 | 0.77 | 40.49 | 1022.5 | -0.1 | 1.9 | 64 | 51 | 934.7 | 9.9 | 9.9 | 1.7 | 0.1 | 6 | 28.7 | 25.38 | 33.14 | 25.31 | 1013.1 | 18.1 | 25.2989 | 0.111 | 9.3 | 1022.4 | -0.26 | -9 | -9 | -9 | -9 | 537.19 | -9 | -9 | -9 | -9 | -9 | -9 | -9 | -9 | 2 |  |  | 230.3913 | 2.3913 | -9
230.395 | STD2 | 0 | 2013-08-18 | 9:28 | 2013-08-18 | 9:28 | 37.8277 | -70.6866 | 25.29 | 282.59 | 1728.1 | 283.59 | 125.5 | 0.76 | 40.5 | 1022.6 | -0.3 | 1.9 | 63.9 | 51 | 934.7 | 9.9 | 9.9 | 1.6 | 0.1 | 5.9 | 28.7 | 25.2 | 33.22 | 25.11 | 1013.13 | 18.1 | 25.178 | 0.112 | 9.17 | 1022.3 | 1 | -9 | -9 | -9 | -9 | 283.59 | -9 | -9 | -9 | -9 | -9 | -9 | -9 | -9 | 2 |  |  | 230.3947 | 2.3946 | -9
230.398 | STD3 | 0 | 2013-08-18 | 9:33 | 2013-08-18 | 9:33 | 37.812 | -70.667 | 25.26 | 381.54 | 2168.6 | 382.42 | 124.37 | 0.75 | 40.5 | 1022.6 | -0.1 | 1.8 | 65.7 | 51 | 934.5 | 9.9 | 9.9 | 1.6 | 0.1 | 5.9 | 28.6 | 25.28 | 33.26 | 25.24 | 1013.2 | 18 | 25.1924 | 0.068 | 9.3 | 1022.5 | 0.88 | -9 | -9 | -9 | -9 | 382.42 | -9 | -9 | -9 | -9 | -9 | -9 | -9 | -9 | 2 |  |  | 230.3977 | 2.3977 | -9
230.401 | ATM | 0 | 2013-08-18 | 9:37 | 2013-08-18 | 9:37 | 37.7963 | -70.6473 | 25.41 | -9 | 2178 | 385.7 | 558.87 | 4.09 | 40.5 | 1022.7 | -0.1 | 1.9 | 80 | 51 | 934.4 | 9.9 | 9.9 | 1.6 | 0.1 | 6 | 28.7 | 25.4 | 33.39 | 25.35 | 1013.34 | 18 | 25.3097 | 0.1 | 9.26 | 1022.6 | -9 | 283.602 | 382.425 | 537.156 | -9 | 385.7 | 385.083 | -9 | -9 | 385.083 | -9 | 374.48 | -9 | -9 | 2 |  |  | 230.4008 | 2.4008 | -9
230.402 | ATM | 0 | 2013-08-18 | 9:39 | 2013-08-18 | 9:39 | 37.7895 | -70.6389 | 25.46 | -9 | 2176.4 | 385.35 | 550.45 | 4.01 | 40.5 | 1022.6 | -0.2 | 1.8 | 79.5 | 51 | 934.4 | 9.9 | 9.9 | 1.5 | 0.1 | 6.1 | 28.6 | 25.44 | 33.49 | 25.38 | 1013.26 | 18 | 25.3544 | 0.106 | 9.14 | 1022.4 | -9 | 283.604 | 382.428 | 537.152 | -9 | 385.35 | 384.731 | -9 | -9 | 384.731 | -9 | 374.08 | -9 | -9 | 2 |  |  | 230.4021 | 2.4021 | -9
230.403 | ATM | 0 | 2013-08-18 | 9:41 | 2013-08-18 | 9:41 | 37.7827 | -70.6304 | 25.5 | -9 | 2181.8 | 386.6 | 546.87 | 3.98 | 40.51 | 1022.7 | -0.1 | 1.8 | 79.2 | 51 | 934.4 | 9.9 | 9.9 | 1.6 | 0.1 | 5.9 | 28.6 | 25.49 | 33.57 | 25.42 | 1013.22 | 18 | 25.3862 | 0.114 | 9.38 | 1022.6 | -9 | 283.607 | 382.43 | 537.147 | -9 | 386.6 | 385.987 | -9 | -9 | 385.987 | -9 | 375.26 | -9 | -9 | 2 |  |  | 230.4034 | 2.4034 | -9
230.405 | ATM | 0 | 2013-08-18 | 9:43 | 2013-08-18 | 9:43 | 37.776 | -70.6219 | 25.53 | -9 | 2181.4 | 386.51 | 543 | 3.95 | 40.51 | 1022.6 | -0.2 | 1.9 | 79 | 51 | 934.4 | 9.9 | 9.9 | 1.6 | 0.1 | 6.1 | 28.6 | 25.51 | 33.58 | 25.45 | 1013.22 | 18 | 25.4244 | 0.106 | 9.18 | 1022.4 | -9 | 283.609 | 382.433 | 537.142 | -9 | 386.51 | 385.896 | -9 | -9 | 385.896 | -9 | 375.14 | -9 | -9 | 2 |  |  | 230.4048 | 2.4048 | -9
230.406 | ATM | 0 | 2013-08-18 | 9:45 | 2013-08-18 | 9:45 | 37.7693 | -70.6135 | 25.56 | -9 | 2180.4 | 386.23 | 540.12 | 3.92 | 40.51 | 1022.7 | -0.1 | 1.8 | 79 | 51 | 934.4 | 9.9 | 9.9 | 1.7 | 0.1 | 5.9 | 28.7 | 25.53 | 33.6 | 25.46 | 1013.28 | 17.7 | 25.4515 | 0.108 | 9.32 | 1022.6 | -9 | 283.612 | 382.435 | 537.138 | -9 | 386.23 | 385.614 | -9 | -9 | 385.614 | -9 | 374.87 | -9 | -9 | 2 |  |  | 230.4061 | 2.4061 | -9
230.41 | EQU | 0 | 2013-08-18 | 9:50 | 2013-08-18 | 9:50 | 37.7505 | -70.5899 | 25.64 | -9 | 2220.3 | 397.3 | 983.08 | 8.42 | 40.51 | 1022.8 | -0.1 | 1.8 | 78.3 | 51 | 934.5 | 9.9 | 9.9 | 1.8 | 0.1 | 6.1 | 28.7 | 25.62 | 33.74 | 25.59 | 1013.46 | 17.9 | 25.5506 | 0.089 | 9.24 | 1022.7 | -9 | 283.619 | 382.441 | 537.124 | -9 | 397.3 | 396.744 | 385.79 | 396.744 | -9 | 385.1 | -9 | 375.04 | 10.06 | 2 |  |  | 230.4098 | 2.4098 | -9
230.411 | EQU | 0 | 2013-08-18 | 9:52 | 2013-08-18 | 9:53 | 37.742 | -70.579 | 25.74 | -9 | 2220.1 | 397.19 | 983.29 | 8.42 | 40.51 | 1022.9 | -0.4 | 1.8 | 91.6 | 51 | 934.4 | 9.9 | 9.9 | 1.8 | 0.1 | 6.1 | 28.7 | 25.61 | 33.69 | 25.54 | 1013.55 | 17.8 | 25.5731 | 0.167 | 8.95 | 1022.5 | -9 | 283.622 | 382.445 | 537.118 | -9 | 397.19 | 396.633 | 385.88 | 396.633 | -9 | 383.58 | -9 | 375.15 | 8.44 | 2 |  |  | 230.4115 | 2.4115 | -9
230.413 | EQU-DRAIN | 0 | 2013-08-18 | 9:55 | 2013-08-18 | 9:55 | 37.7335 | -70.5681 | 25.62 | -9 | 2219.4 | 397.09 | 982.7 | 8.41 | 40.52 | 1022.8 | 0 | 1.8 | 88 | 51 | 934.5 | 9.9 | 9.9 | 1.6 | 0.1 | 6.1 | 28.7 | 25.57 | 33.63 | 25.5 | 1013.45 | 17.6 | 25.5262 | 0.094 | 9.35 | 1022.8 | -9 | 283.626 | 382.448 | 537.112 | -9 | 397.09 | 396.532 | 385.97 | 396.532 | -9 | 384.88 | -9 | 375.23 | 9.65 | 2 |  |  | 230.4132 | 2.4132 | -9
230.415 | EQU | 0 | 2013-08-18 | 9:58 | 2013-08-18 | 9:58 | 37.7239 | -70.5557 | 25.62 | -9 | 2217.1 | 396.56 | 980.45 | 8.39 | 40.51 | 1022.7 | -0.3 | 1.8 | 101 | 51 | 934.5 | 9.9 | 9.9 | 1.6 | 0.1 | 6 | 28.7 | 25.58 | 33.61 | 25.5 | 1013.66 | 17.7 | 25.5 | 0.12 | 8.74 | 1022.4 | -9 | 283.63 | 382.451 | 537.105 | -9 | 396.56 | 395.999 | 386.07 | 395.999 | -9 | 383.78 | -9 | 375.43 | 8.35 | 2 |  |  | 230.4152 | 2.4152 | -9
230.417 | EQU | 0 | 2013-08-18 | 10:00 | 2013-08-18 | 10:00 | 37.7154 | -70.5447 | 25.55 | -9 | 2218.5 | 396.86 | 981.91 | 8.4 | 40.52 | 1022.9 | -0.3 | 1.8 | 98.9 | 51 | 934.6 | 9.9 | 9.9 | 1.6 | 0.1 | 5.9 | 28.7 | 25.44 | 33.54 | 25.36 | 1013.63 | 17.7 | 25.4516 | 0.098 | 8.97 | 1022.6 | -9 | 283.633 | 382.454 | 537.099 | -9 | 396.86 | 396.3 | 386.16 | 396.3 | -9 | 384.55 | -9 | 375.54 | 9.02 | 2 |  |  | 230.4169 | 2.4169 | -9
230.419 | EQU | 0 | 2013-08-18 | 10:03 | 2013-08-18 | 10:03 | 37.7068 | -70.534 | 25.43 | -9 | 2214.9 | 396 | 980.25 | 8.38 | 40.52 | 1022.8 | 0 | 1.8 | 112.1 | 51 | 934.7 | 9.9 | 9.9 | 1.6 | 0.1 | 6 | 28.8 | 25.37 | 33.54 | 25.3 | 1013.56 | 17.8 | 25.3397 | 0.09 | 9.24 | 1022.8 | -9 | 283.636 | 382.457 | 537.093 | -9 | 396 | 395.435 | 386.25 | 395.435 | -9 | 384.01 | -9 | 375.67 | 8.33 | 2 |  |  | 230.4186 | 2.4186 | -9
230.42 | EQU | 0 | 2013-08-18 | 10:05 | 2013-08-18 | 10:05 | 37.6978 | -70.5237 | 25.38 | -9 | 2211 | 395.04 | 980.45 | 8.39 | 40.52 | 1022.8 | -0.5 | 1.8 | 77.9 | 51 | 934.7 | 9.9 | 9.9 | 1.6 | 0.1 | 6 | 28.8 | 25.33 | 33.58 | 25.27 | 1013.6 | 17.8 | 25.2897 | 0.09 | 8.7 | 1022.3 | -9 | 283.639 | 382.46 | 537.087 | -9 | 395.04 | 394.469 | 386.33 | 394.469 | -9 | 382.91 | -9 | 375.81 | 7.1 | 2 |  |  | 230.4203 | 2.4203 | -9
230.422 | EQU | 0 | 2013-08-18 | 10:08 | 2013-08-18 | 10:08 | 37.6889 | -70.5135 | 25.47 | -9 | 2206.2 | 393.9 | 979.7 | 8.38 | 40.53 | 1022.8 | 0.2 | 1.8 | 101.9 | 51 | 934.7 | 9.9 | 9.9 | 1.6 | 0.1 | 5.9 | 28.7 | 25.49 | 33.88 | 25.43 | 1013.63 | 17.6 | 25.3247 | 0.145 | 9.37 | 1023 | -9 | 283.643 | 382.463 | 537.081 | -9 | 393.9 | 393.322 | 386.42 | 393.322 | -9 | 381.12 | -9 | 375.89 | 5.23 | 2 |  |  | 230.422 | 2.422 | -9
230.424 | EQU | 0 | 2013-08-18 | 10:10 | 2013-08-18 | 10:10 | 37.6799 | -70.5031 | 25.61 | -9 | 2197.5 | 391.8 | 979.75 | 8.38 | 40.53 | 1022.8 | -0.4 | 1.9 | 77.4 | 51 | 934.7 | 9.9 | 9.9 | 1.7 | 0.1 | 6 | 28.8 | 25.57 | 33.91 | 25.51 | 1013.4 | 17.7 | 25.4577 | 0.152 | 9 | 1022.4 | -9 | 283.646 | 382.466 | 537.075 | -9 | 391.8 | 391.21 | 386.51 | 391.21 | -9 | 378.63 | -9 | 375.79 | 2.84 | 2 |  |  | 230.4237 | 2.4237 | -9
230.425 | EQU | 0 | 2013-08-18 | 10:13 | 2013-08-18 | 10:13 | 37.671 | -70.493 | 25.65 | -9 | 2175.8 | 386.58 | 979.33 | 8.37 | 40.54 | 1022.8 | 0.2 | 1.8 | 107 | 51 | 934.7 | 9.9 | 9.9 | 1.6 | 0.1 | 6 | 28.8 | 25.61 | 33.81 | 25.54 | 1013.43 | 17.5 | 25.5203 | 0.13 | 9.57 | 1023 | -9 | 283.649 | 382.469 | 537.069 | -9 | 386.58 | 385.958 | 386.6 | 385.958 | -9 | 374.1 | -9 | 375.84 | -1.74 | 2 |  |  | 230.4254 | 2.4254 | -9
230.427 | EQU | 0 | 2013-08-18 | 10:15 | 2013-08-18 | 10:15 | 37.6622 | -70.4826 | 25.65 | -9 | 2161.1 | 383.02 | 980.25 | 8.38 | 40.54 | 1022.9 | -0.1 | 1.8 | 101.3 | 51 | 934.7 | 9.9 | 9.9 | 1.7 | 0.1 | 5.9 | 28.8 | 25.6 | 33.75 | 25.53 | 1013.86 | 17.6 | 25.5366 | 0.113 | 8.94 | 1022.8 | -9 | 283.653 | 382.472 | 537.063 | -9 | 383.02 | 382.376 | 386.69 | 382.376 | -9 | 370.81 | -9 | 376.08 | -5.27 | 2 |  |  | 230.4271 | 2.4271 | -9
230.429 | EQU | 0 | 2013-08-18 | 10:17 | 2013-08-18 | 10:18 | 37.6534 | -70.4724 | 25.67 | -9 | 2153.6 | 381.21 | 980.29 | 8.38 | 40.55 | 1023 | 0.1 | 1.9 | 107 | 51 | 934.7 | 9.9 | 9.9 | 1.7 | 0.1 | 6 | 28.8 | 25.64 | 33.8 | 25.57 | 1014.01 | 17.6 | 25.5435 | 0.127 | 9.09 | 1023.1 | -9 | 283.656 | 382.475 | 537.057 | -9 | 381.21 | 380.555 | 386.78 | 380.555 | -9 | 368.94 | -9 | 376.22 | -7.28 | 2 |  |  | 230.4288 | 2.4288 | -9
230.43 | EQU | 0 | 2013-08-18 | 10:20 | 2013-08-18 | 10:20 | 37.6447 | -70.4621 | 25.65 | -9 | 2142.6 | 378.63 | 979.12 | 8.37 | 40.55 | 1022.9 | 0.1 | 1.8 | 110.4 | 51 | 934.7 | 9.9 | 9.9 | 1.6 | 0.1 | 6 | 28.8 | 25.55 | 33.7 | 25.47 | 1013.88 | 17.3 | 25.5354 | 0.115 | 9.12 | 1023 | -9 | 283.659 | 382.478 | 537.051 | -9 | 378.63 | 377.958 | 386.87 | 377.958 | -9 | 366.58 | -9 | 376.26 | -9.68 | 2 |  |  | 230.4306 | 2.4306 | -9
230.432 | EQU | 0 | 2013-08-18 | 10:22 | 2013-08-18 | 10:22 | 37.636 | -70.4516 | 25.57 | -9 | 2139.1 | 377.73 | 981.41 | 8.4 | 40.55 | 1023 | -0.1 | 1.9 | 111.3 | 51 | 934.7 | 9.9 | 9.9 | 1.6 | 0.1 | 6 | 28.8 | 25.51 | 33.61 | 25.43 | 1014.02 | 17.6 | 25.4563 | 0.114 | 8.88 | 1022.9 | -9 | 283.662 | 382.481 | 537.045 | -9 | 377.73 | 377.052 | 386.96 | 377.052 | -9 | 365.73 | -9 | 376.46 | -10.72 | 2 |  |  | 230.4323 | 2.4323 | -9
230.434 | EQU | 0 | 2013-08-18 | 10:25 | 2013-08-18 | 10:25 | 37.6272 | -70.441 | 25.56 | -9 | 2139.9 | 377.9 | 980.16 | 8.38 | 40.56 | 1023 | -0.2 | 1.9 | 92.6 | 51 | 934.7 | 9.9 | 9.9 | 1.6 | 0.1 | 6 | 28.8 | 25.54 | 33.61 | 25.48 | 1014.13 | 17.8 | 25.4471 | 0.113 | 8.67 | 1022.8 | -9 | 283.666 | 382.484 | 537.039 | -9 | 377.9 | 377.222 | 387.04 | 377.222 | -9 | 365.88 | -9 | 376.59 | -10.71 | 2 |  |  | 230.434 | 2.434 | -9
230.436 | EQU | 0 | 2013-08-18 | 10:27 | 2013-08-18 | 10:27 | 37.6186 | -70.4305 | 25.66 | -9 | 2149.2 | 380.1 | 980.16 | 8.38 | 40.56 | 1023.1 | -0.3 | 1.8 | 90 | 51 | 934.7 | 9.9 | 9.9 | 1.6 | 0.1 | 6 | 28.8 | 25.69 | 33.93 | 25.64 | 1014.16 | 17.5 | 25.5347 | 0.125 | 8.64 | 1022.8 | -9 | 283.669 | 382.488 | 537.033 | -9 | 380.1 | 379.434 | 387.13 | 379.434 | -9 | 367.77 | -9 | 376.63 | -8.86 | 2 |  |  | 230.4357 | 2.4357 | -9
230.437 | EQU | 0 | 2013-08-18 | 10:30 | 2013-08-18 | 10:30 | 37.61 | -70.4201 | 25.75 | -9 | 2163 | 383.33 | 980.62 | 8.39 | 40.56 | 1023.2 | 0 | 1.9 | 113.9 | 51 | 934.7 | 9.9 | 9.9 | 1.6 | 0.1 | 6 | 28.8 | 25.81 | 34.16 | 25.84 | 1014.17 | 17.4 | 25.7084 | 0.042 | 9.03 | 1023.2 | -9 | 283.672 | 382.491 | 537.026 | -9 | 383.33 | 382.684 | 387.22 | 382.684 | -9 | 372.32 | -9 | 376.59 | -4.27 | 2 |  |  | 230.4374 | 2.4374 | -9
230.439 | EQU-DRAIN | 0 | 2013-08-18 | 10:32 | 2013-08-18 | 10:32 | 37.6015 | -70.4094 | 26.29 | -9 | 2187.9 | 389.39 | 979.79 | 8.38 | 40.56 | 1023.1 | 0.1 | 1.8 | 103.6 | 51 | 934.7 | 9.9 | 9.9 | 1.6 | 0.1 | 6 | 28.8 | 26.31 | 34.35 | 26.22 | 1014.12 | 17.6 | 25.97 | 0.32 | 9.08 | 1023.2 | -9 | 283.676 | 382.494 | 537.02 | -9 | 389.39 | 388.781 | 387.31 | 388.781 | -9 | 373.43 | -9 | 376.47 | -3.04 | 2 |  |  | 230.4391 | 2.4391 | -9
230.441 | EQU | 0 | 2013-08-18 | 10:35 | 2013-08-18 | 10:35 | 37.5919 | -70.3975 | 25.93 | -9 | 2204.7 | 393.5 | 980.08 | 8.38 | 40.57 | 1023 | -0.1 | 1.8 | 91.6 | 51 | 934.7 | 9.9 | 9.9 | 1.6 | 0.1 | 5.9 | 28.8 | 25.94 | 33.95 | 25.92 | 1014.06 | 17.3 | 26.0931 | -0.163 | 8.84 | 1022.9 | -9 | 283.679 | 382.497 | 537.013 | -9 | 393.5 | 392.916 | 387.41 | 392.916 | -9 | 385.35 | -9 | 376.45 | 8.9 | 2 |  |  | 230.4411 | 2.4411 | -9
230.443 | EQU | 0 | 2013-08-18 | 10:38 | 2013-08-18 | 10:38 | 37.5836 | -70.3871 | 26.32 | -9 | 2210.7 | 394.97 | 979.79 | 8.38 | 40.58 | 1022.9 | 0.2 | 1.8 | 107.3 | 51 | 934.7 | 9.9 | 9.9 | 1.6 | 0.1 | 6 | 28.8 | 26.33 | 34.32 | 26.21 | 1014.03 | 17 | 26.0203 | 0.3 | 9.07 | 1023.1 | -9 | 283.683 | 382.5 | 537.007 | -9 | 394.97 | 394.395 | 387.5 | 394.395 | -9 | 379.09 | -9 | 376.58 | 2.51 | 2 |  |  | 230.4428 | 2.4428 | -9
230.444 | EQU | 0 | 2013-08-18 | 10:40 | 2013-08-18 | 10:40 | 37.5755 | -70.3764 | 26.21 | -9 | 2215.8 | 396.22 | 979.04 | 8.37 | 40.58 | 1023 | -0.5 | 1.8 | 81.9 | 51 | 934.7 | 9.9 | 9.9 | 1.6 | 0.1 | 6 | 28.8 | 26.08 | 34.03 | 26 | 1014.08 | 17.3 | 26.139 | 0.071 | 8.42 | 1022.5 | -9 | 283.686 | 382.503 | 537.001 | -9 | 396.22 | 395.652 | 387.59 | 395.652 | -9 | 383.85 | -9 | 376.6 | 7.25 | 2 |  |  | 230.4445 | 2.4445 | -9
230.446 | EQU | 0 | 2013-08-18 | 10:42 | 2013-08-18 | 10:43 | 37.5675 | -70.3659 | 26.04 | -9 | 2215.7 | 396.19 | 979.12 | 8.37 | 40.59 | 1023 | -0.1 | 1.8 | 116 | 51 | 934.7 | 9.9 | 9.9 | 1.6 | 0.1 | 6 | 28.8 | 25.82 | 33.77 | 25.7 | 1014.02 | 16.9 | 25.8974 | 0.143 | 8.88 | 1022.9 | -9 | 283.689 | 382.506 | 536.995 | -9 | 396.19 | 395.622 | 387.68 | 395.622 | -9 | 382.93 | -9 | 376.84 | 6.1 | 2 |  |  | 230.4462 | 2.4462 | -9
230.448 | EQU | 0 | 2013-08-18 | 10:45 | 2013-08-18 | 10:45 | 37.5595 | -70.3553 | 25.73 | -9 | 2213.8 | 395.79 | 978.66 | 8.37 | 40.6 | 1022.9 | 0.1 | 1.8 | 108.1 | 51 | 934.7 | 9.9 | 9.9 | 1.5 | 0.1 | 6.1 | 28.8 | 25.61 | 33.67 | 25.55 | 1013.94 | 16.9 | 25.6481 | 0.082 | 9.06 | 1023 | -9 | 283.693 | 382.509 | 536.989 | -9 | 395.79 | 395.219 | 387.77 | 395.219 | -9 | 383.79 | -9 | 377.08 | 6.72 | 2 |  |  | 230.4479 | 2.4479 | -9
230.45 | EQU | 0 | 2013-08-18 | 10:47 | 2013-08-18 | 10:47 | 37.5515 | -70.3447 | 25.61 | -9 | 2213.8 | 395.79 | 977.66 | 8.36 | 40.6 | 1022.9 | -0.1 | 1.8 | 103.6 | 51 | 934.7 | 9.9 | 9.9 | 1.5 | 0.1 | 6.1 | 28.8 | 25.42 | 33.61 | 25.32 | 1013.96 | 17.1 | 25.4722 | 0.138 | 8.84 | 1022.8 | -9 | 283.696 | 382.512 | 536.983 | -9 | 395.79 | 395.219 | 387.85 | 395.219 | -9 | 382.9 | -9 | 377.3 | 5.6 | 2 |  |  | 230.4496 | 2.4496 | -9
230.451 | EQU | 0 | 2013-08-18 | 10:50 | 2013-08-18 | 10:50 | 37.5435 | -70.3339 | 25.69 | -9 | 2211.7 | 395.21 | 974.5 | 8.32 | 40.62 | 1023 | -0.2 | 1.9 | 108.7 | 51 | 934.7 | 9.9 | 9.9 | 1.5 | 0.1 | 6.1 | 28.9 | 25.72 | 33.86 | 25.65 | 1014.06 | 17.1 | 25.4329 | 0.257 | 8.74 | 1022.8 | -9 | 283.699 | 382.515 | 536.977 | -9 | 395.21 | 394.635 | 387.94 | 394.635 | -9 | 380.35 | -9 | 377.45 | 2.9 | 2 |  |  | 230.4513 | 2.4513 | -9
230.453 | EQU | 0 | 2013-08-18 | 10:52 | 2013-08-18 | 10:52 | 37.5355 | -70.3232 | 25.92 | -9 | 2215.4 | 396.13 | 972.41 | 8.3 | 40.63 | 1023 | -0.3 | 1.9 | 82.6 | 51 | 934.7 | 9.9 | 9.9 | 1.6 | 0.1 | 5.9 | 28.9 | 26.21 | 34.35 | 26.24 | 1013.99 | 17.2 | 25.8496 | 0.07 | 8.71 | 1022.7 | -9 | 283.702 | 382.518 | 536.971 | -9 | 396.13 | 395.56 | 388.03 | 395.56 | -9 | 384.06 | -9 | 377.21 | 6.85 | 2 |  |  | 230.453 | 2.453 | -9
230.455 | EQU | 0 | 2013-08-18 | 10:55 | 2013-08-18 | 10:55 | 37.5275 | -70.3123 | 26.6 | -9 | 2219.7 | 397.2 | 971.08 | 8.28 | 40.64 | 1023 | 0 | 1.9 | 106.4 | 51 | 934.7 | 9.9 | 9.9 | 1.5 | 0.1 | 6 | 28.9 | 26.92 | 35.08 | 27.07 | 1013.71 | 17.2 | 26.5239 | 0.076 | 9.29 | 1023 | -9 | 283.706 | 382.521 | 536.965 | -9 | 397.2 | 396.637 | 388.12 | 396.637 | -9 | 384.62 | -9 | 376.69 | 7.93 | 2 |  |  | 230.4547 | 2.4547 | -9
230.456 | EQU | 0 | 2013-08-18 | 10:57 | 2013-08-18 | 10:57 | 37.5197 | -70.3014 | 27.64 | -9 | 2228.7 | 399.41 | 970.91 | 8.28 | 40.65 | 1022.9 | 0.2 | 1.9 | 107.6 | 51 | 934.7 | 9.9 | 9.9 | 1.5 | 0.1 | 6 | 28.9 | 27.7 | 35.75 | 27.63 | 1013.65 | 17 | 27.2616 | 0.378 | 9.45 | 1023.1 | -9 | 283.709 | 382.524 | 536.959 | -9 | 399.41 | 398.862 | 388.21 | 398.862 | -9 | 381.1 | -9 | 376.19 | 4.91 | 3 | questionable/interpolated SSS | questionable/interpolated SSS | 230.4564 | 2.4564 | -9
230.458 | EQU | 0 | 2013-08-18 | 11:00 | 2013-08-18 | 11:00 | 37.512 | -70.2903 | 27.57 | -9 | 2242.3 | 402.73 | 971.7 | 8.29 | 40.65 | 1023 | -0.2 | 1.9 | 82.5 | 51 | 934.9 | 9.9 | 9.9 | 1.6 | 0.1 | 6.1 | 28.9 | 27.72 | 35.69 | 27.72 | 1013.68 | 17.1 | 27.6608 | -0.091 | 9.12 | 1022.8 | -9 | 283.712 | 382.527 | 536.953 | -9 | 402.73 | 402.204 | 388.3 | 402.204 | -9 | 391.93 | -9 | 375.97 | 15.96 | 3 | questionable/interpolated SST | questionable/interpolated SST | 230.4581 | 2.4581 | -9
230.46 | EQU | 0 | 2013-08-18 | 11:02 | 2013-08-18 | 11:02 | 37.5044 | -70.2792 | 27.51 | -9 | 2249.5 | 404.56 | 971.95 | 8.29 | 40.66 | 1022.9 | -0.2 | 1.9 | 98.4 | 51 | 935 | 9.9 | 9.9 | 1.6 | 0.1 | 5.9 | 28.9 | 27.18 | 35.21 | 27.01 | 1013.74 | 17 | 27.4771 | 0.033 | 8.96 | 1022.7 | -9 | 283.716 | 382.531 | 536.947 | -9 | 404.56 | 404.046 | 388.38 | 404.046 | -9 | 391.68 | -9 | 376.22 | 15.46 | 2 |  |  | 230.4599 | 2.4599 | -9
230.462 | EQU | 0 | 2013-08-18 | 11:05 | 2013-08-18 | 11:05 | 37.4968 | -70.2684 | 27 | -9 | 2247.9 | 404.1 | 973.16 | 8.31 | 40.67 | 1023 | 0.4 | 1.9 | 111.3 | 51 | 935 | 9.9 | 9.9 | 1.6 | 0.1 | 6.1 | 29 | 26.99 | 35.13 | 26.94 | 1013.73 | 16.9 | 26.9863 | 0.014 | 9.67 | 1023.4 | -9 | 283.719 | 382.534 | 536.941 | -9 | 404.1 | 403.583 | 388.47 | 403.583 | -9 | 392.23 | -9 | 376.69 | 15.55 | 2 |  |  | 230.4616 | 2.4616 | -9
230.463 | EQU-DRAIN | 0 | 2013-08-18 | 11:07 | 2013-08-18 | 11:07 | 37.4893 | -70.2573 | 27.1 | -9 | 2247.7 | 404.05 | 974.79 | 8.32 | 40.69 | 1023.1 | -0.3 | 1.8 | 80.5 | 51 | 935 | 9.9 | 9.9 | 1.6 | 0.1 | 6.1 | 29 | 27.11 | 35.36 | 27.07 | 1013.95 | 16.8 | 26.985 | 0.115 | 8.85 | 1022.8 | -9 | 283.722 | 382.537 | 536.935 | -9 | 404.05 | 403.532 | 388.56 | 403.532 | -9 | 390.19 | -9 | 376.86 | 13.33 | 2 |  |  | 230.4633 | 2.4633 | -9
230.465 | EQU | 0 | 2013-08-18 | 11:10 | 2013-08-18 | 11:10 | 37.4808 | -70.2448 | 27.23 | -9 | 2250.8 | 404.83 | 977.45 | 8.35 | 40.69 | 1023.1 | -0.6 | 1.9 | 81.8 | 51 | 935.1 | 9.9 | 9.9 | 1.5 | 0.1 | 6.1 | 29.1 | 27.21 | 35.49 | 27.13 | 1014 | 16.8 | 27.0954 | 0.135 | 8.5 | 1022.5 | -9 | 283.726 | 382.54 | 536.928 | -9 | 404.83 | 404.318 | 388.66 | 404.318 | -9 | 390.41 | -9 | 376.89 | 13.52 | 2 |  |  | 230.4652 | 2.4652 | -9
230.467 | EQU | 0 | 2013-08-18 | 11:12 | 2013-08-18 | 11:12 | 37.4734 | -70.2336 | 27.13 | -9 | 2255.2 | 405.93 | 978.29 | 8.36 | 40.71 | 1023.1 | -0.1 | 1.8 | 95.3 | 51 | 935.3 | 9.9 | 9.9 | 1.6 | 0.1 | 6 | 29 | 27.17 | 35.5 | 27.12 | 1014.08 | 16.9 | 27.1266 | 0.003 | 8.92 | 1023 | -9 | 283.729 | 382.543 | 536.922 | -9 | 405.93 | 405.425 | 388.75 | 405.425 | -9 | 393.94 | -9 | 376.98 | 16.95 | 2 |  |  | 230.4669 | 2.4669 | -9
230.469 | EQU | 0 | 2013-08-18 | 11:15 | 2013-08-18 | 11:15 | 37.4663 | -70.2222 | 27.3 | -9 | 2257.3 | 406.45 | 980.12 | 8.39 | 40.71 | 1023.1 | -0.2 | 1.8 | 100.3 | 51 | 935.3 | 9.9 | 9.9 | 1.6 | 0.1 | 5.9 | 29 | 27.43 | 35.67 | 27.33 | 1014.01 | 16.8 | 27.1918 | 0.108 | 8.89 | 1022.9 | -9 | 283.733 | 382.546 | 536.916 | -9 | 406.45 | 405.949 | 388.84 | 405.949 | -9 | 392.52 | -9 | 376.99 | 15.53 | 2 |  |  | 230.4686 | 2.4686 | -9
230.47 | EQU | 0 | 2013-08-18 | 11:17 | 2013-08-18 | 11:17 | 37.46 | -70.2097 | 27.49 | -9 | 2256.6 | 406.25 | 982.45 | 8.41 | 40.73 | 1023.2 | -0.2 | 1.8 | 117 | 51 | 935.3 | 9.9 | 9.9 | 1.6 | 0.1 | 6.1 | 29.1 | 27.68 | 35.79 | 27.67 | 1014.06 | 17.2 | 27.4463 | 0.044 | 8.94 | 1023 | -9 | 283.736 | 382.549 | 536.909 | -9 | 406.25 | 405.748 | 388.93 | 405.748 | -9 | 393.29 | -9 | 376.9 | 16.39 | 2 |  |  | 230.4704 | 2.4704 | -9
230.472 | EQU | 0 | 2013-08-18 | 11:20 | 2013-08-18 | 11:20 | 37.454 | -70.1971 | 28.04 | -9 | 2254.2 | 405.66 | 984.7 | 8.44 | 40.73 | 1023.2 | -0.4 | 1.9 | 106.1 | 51 | 935.3 | 9.9 | 9.9 | 1.5 | 0.1 | 6.1 | 29.1 | 28.14 | 35.95 | 28.1 | 1014.2 | 17.1 | 27.8171 | 0.223 | 8.6 | 1022.8 | -9 | 283.739 | 382.552 | 536.903 | -9 | 405.66 | 405.154 | 389.02 | 405.154 | -9 | 389.21 | -9 | 376.74 | 12.47 | 2 |  |  | 230.4721 | 2.4721 | -9
230.474 | EQU | 0 | 2013-08-18 | 11:22 | 2013-08-18 | 11:22 | 37.448 | -70.1844 | 28.2 | -9 | 2252.6 | 405.29 | 987.66 | 8.47 | 40.75 | 1023.2 | -0.1 | 1.8 | 112.4 | 51 | 935.4 | 9.9 | 9.9 | 1.6 | 0.1 | 5.9 | 29.1 | 28.24 | 35.93 | 28.18 | 1014.1 | 17.2 | 28.1274 | 0.073 | 9 | 1023.1 | -9 | 283.742 | 382.555 | 536.897 | -9 | 405.29 | 404.781 | 389.11 | 404.781 | -9 | 391.32 | -9 | 376.53 | 14.78 | 2 |  |  | 230.4738 | 2.4738 | -9
230.475 | EQU | 0 | 2013-08-18 | 11:25 | 2013-08-18 | 11:25 | 37.4421 | -70.1718 | 28.28 | -9 | 2252.2 | 405.2 | 990 | 8.5 | 40.76 | 1023.3 | -0.4 | 1.8 | 107.6 | 51 | 935.6 | 9.9 | 9.9 | 1.6 | 0.1 | 5.9 | 29.1 | 28.3 | 35.93 | 28.25 | 1013.94 | 17 | 28.2039 | 0.076 | 8.96 | 1022.9 | -9 | 283.746 | 382.558 | 536.891 | -9 | 405.2 | 404.691 | 389.19 | 404.691 | -9 | 391.02 | -9 | 376.49 | 14.53 | 2 |  |  | 230.4755 | 2.4755 | -9
230.477 | EQU | 0 | 2013-08-18 | 11:27 | 2013-08-18 | 11:27 | 37.4362 | -70.1591 | 28.31 | -9 | 2253.5 | 405.56 | 992.25 | 8.52 | 40.78 | 1023.3 | -0.4 | 1.8 | 100 | 51 | 935.6 | 9.9 | 9.9 | 1.6 | 0.1 | 6.1 | 29.2 | 28.31 | 35.93 | 28.26 | 1014.03 | 17.2 | 28.2534 | 0.057 | 8.87 | 1022.9 | -9 | 283.749 | 382.561 | 536.885 | -9 | 405.56 | 405.053 | 389.28 | 405.053 | -9 | 391.67 | -9 | 376.57 | 15.1 | 2 |  |  | 230.4772 | 2.4772 | -9
230.479 | EQU | 0 | 2013-08-18 | 11:30 | 2013-08-18 | 11:30 | 37.4302 | -70.1462 | 28.32 | -9 | 2257.3 | 406.52 | 993.75 | 8.54 | 40.79 | 1023.2 | 0.2 | 1.8 | 109.1 | 51 | 935.6 | 9.9 | 9.9 | 1.6 | 0.1 | 6 | 29.2 | 28.28 | 35.9 | 28.22 | 1014.04 | 17.3 | 28.2462 | 0.074 | 9.36 | 1023.4 | -9 | 283.752 | 382.564 | 536.879 | -9 | 406.52 | 406.02 | 389.37 | 406.02 | -9 | 392.51 | -9 | 376.67 | 15.84 | 2 |  |  | 230.4789 | 2.4789 | -9
230.481 | EQU | 0 | 2013-08-18 | 11:32 | 2013-08-18 | 11:32 | 37.4243 | -70.1333 | 28.32 | -9 | 2258.8 | 406.94 | 995.29 | 8.56 | 40.82 | 1023.2 | -0.3 | 1.9 | 104.3 | 51 | 935.6 | 9.9 | 9.9 | 1.6 | 0.1 | 5.9 | 29.3 | 28.32 | 35.98 | 28.26 | 1014.08 | 17.2 | 28.2338 | 0.086 | 8.82 | 1022.9 | -9 | 283.756 | 382.567 | 536.873 | -9 | 406.94 | 406.444 | 389.46 | 406.444 | -9 | 392.52 | -9 | 376.78 | 15.74 | 2 |  |  | 230.4806 | 2.4806 | -9
230.482 | EQU | 0 | 2013-08-18 | 11:34 | 2013-08-18 | 11:35 | 37.418 | -70.1206 | 28.29 | -9 | 2260.5 | 407.34 | 997.87 | 8.59 | 40.83 | 1023.3 | 0.2 | 1.8 | 105.3 | 51 | 935.6 | 9.9 | 9.9 | 1.7 | 0.1 | 5.9 | 29.3 | 28.22 | 36.03 | 28.14 | 1014.09 | 17.5 | 28.2194 | 0.071 | 9.41 | 1023.5 | -9 | 283.759 | 382.57 | 536.867 | -9 | 407.34 | 406.847 | 389.55 | 406.847 | -9 | 393.43 | -9 | 376.88 | 16.55 | 2 |  |  | 230.4823 | 2.4823 | -9
230.484 | EQU | 0 | 2013-08-18 | 11:37 | 2013-08-18 | 11:37 | 37.4114 | -70.1081 | 28.18 | -9 | 2256.4 | 406.39 | 1000.1 | 8.62 | 40.85 | 1023.3 | -0.4 | 1.8 | 87.1 | 51 | 935.7 | 9.9 | 9.9 | 1.7 | 0.1 | 6.1 | 29.3 | 28.12 | 36.03 | 28.05 | 1014.15 | 17.5 | 28.1096 | 0.07 | 8.75 | 1022.9 | -9 | 283.762 | 382.573 | 536.861 | -9 | 406.39 | 405.89 | 389.64 | 405.89 | -9 | 392.36 | -9 | 377.08 | 15.28 | 2 |  |  | 230.484 | 2.484 | -9
230.486 | EQU | 0 | 2013-08-18 | 11:39 | 2013-08-18 | 11:39 | 37.4047 | -70.0955 | 28.09 | -9 | 2252.3 | 405.42 | 999.75 | 8.61 | 40.88 | 1023.3 | -0.3 | 1.8 | 96 | 51 | 935.9 | 9.9 | 9.9 | 1.7 | 0.1 | 5.9 | 29.3 | 28.04 | 36.03 | 27.96 | 1014.17 | 17.6 | 28.0192 | 0.071 | 8.83 | 1023 | -9 | 283.765 | 382.577 | 536.855 | -9 | 405.42 | 404.913 | 389.73 | 404.913 | -9 | 391.53 | -9 | 377.25 | 14.28 | 2 |  |  | 230.4857 | 2.4857 | -9
230.487 | EQU-DRAIN | 0 | 2013-08-18 | 11:42 | 2013-08-18 | 11:42 | 37.3977 | -70.0829 | 27.99 | -9 | 2242.6 | 403.12 | 1000.2 | 8.62 | 40.94 | 1023.3 | -0.3 | 1.9 | 103.3 | 51 | 936 | 9.9 | 9.9 | 1.6 | 0.1 | 6 | 29.3 | 27.91 | 35.96 | 27.85 | 1014.5 | 17.7 | 27.9215 | 0.068 | 8.5 | 1023 | -9 | 283.769 | 382.58 | 536.849 | -9 | 403.12 | 402.596 | 389.81 | 402.596 | -9 | 389.41 | -9 | 377.54 | 11.87 | 2 |  |  | 230.4875 | 2.4875 | -9
230.489 | EQU | 0 | 2013-08-18 | 11:45 | 2013-08-18 | 11:45 | 37.3898 | -70.0686 | 27.98 | -9 | 2226 | 399.09 | 1001.9 | 8.64 | 40.99 | 1023.4 | 0.2 | 1.9 | 105.8 | 51 | 936 | 9.9 | 9.9 | 1.7 | 0.1 | 6.1 | 29.3 | 27.99 | 35.96 | 27.93 | 1014.58 | 17.8 | 27.8838 | 0.096 | 9.02 | 1023.6 | -9 | 283.773 | 382.583 | 536.842 | -9 | 399.09 | 398.536 | 389.92 | 398.536 | -9 | 385.27 | -9 | 377.7 | 7.57 | 2 |  |  | 230.4894 | 2.4894 | -9
230.491 | EQU | 0 | 2013-08-18 | 11:47 | 2013-08-18 | 11:47 | 37.3827 | -70.0563 | 28.07 | -9 | 2222.1 | 398.21 | 1001.6 | 8.64 | 41.04 | 1023.3 | -0.1 | 1.9 | 112.1 | 51 | 936 | 9.9 | 9.9 | 1.7 | 0.1 | 6 | 29.3 | 28.09 | 35.99 | 28.03 | 1014.31 | 17.8 | 27.9638 | 0.106 | 8.89 | 1023.2 | -9 | 283.776 | 382.586 | 536.836 | -9 | 398.21 | 397.65 | 390 | 397.65 | -9 | 384.02 | -9 | 377.62 | 6.41 | 2 |  |  | 230.4911 | 2.4911 | -9
230.493 | EQU | 0 | 2013-08-18 | 11:50 | 2013-08-18 | 11:50 | 37.3755 | -70.0438 | 28.13 | -9 | 2222.4 | 398.39 | 1001.5 | 8.64 | 41.09 | 1023.3 | -0.3 | 1.8 | 102.7 | 51 | 936 | 9.9 | 9.9 | 1.6 | 0.1 | 5.9 | 29.3 | 28.12 | 36.01 | 28.05 | 1014.24 | 17.8 | 28.0369 | 0.093 | 8.76 | 1023 | -9 | 283.779 | 382.589 | 536.83 | -9 | 398.39 | 397.831 | 390.09 | 397.831 | -9 | 384.29 | -9 | 377.62 | 6.67 | 2 |  |  | 230.4928 | 2.4928 | -9
230.494 | EQU | 0 | 2013-08-18 | 11:52 | 2013-08-18 | 11:52 | 37.3683 | -70.0313 | 28.13 | -9 | 2221 | 398.11 | 1001.7 | 8.64 | 41.13 | 1023.2 | -0.3 | 1.9 | 100.5 | 51 | 936 | 9.9 | 9.9 | 1.6 | 0.1 | 6.1 | 29.4 | 28.12 | 36.01 | 28.06 | 1014.22 | 17.9 | 28.0534 | 0.077 | 8.68 | 1022.9 | -9 | 283.782 | 382.592 | 536.824 | -9 | 398.11 | 397.548 | 390.18 | 397.548 | -9 | 384.24 | -9 | 377.68 | 6.56 | 2 |  |  | 230.4946 | 2.4945 | -9
230.496 | EQU | 0 | 2013-08-18 | 11:55 | 2013-08-18 | 11:55 | 37.361 | -70.0189 | 28.15 | -9 | 2223.8 | 398.82 | 1002.5 | 8.65 | 41.18 | 1023.3 | -0.4 | 1.8 | 83 | 51 | 936.2 | 9.9 | 9.9 | 1.6 | 0.1 | 5.9 | 29.4 | 28.14 | 36.03 | 28.08 | 1014.31 | 18 | 28.0668 | 0.083 | 8.59 | 1022.9 | -9 | 283.786 | 382.595 | 536.818 | -9 | 398.82 | 398.264 | 390.27 | 398.264 | -9 | 384.81 | -9 | 377.79 | 7.02 | 2 |  |  | 230.4963 | 2.4962 | -9
230.498 | EQU | 0 | 2013-08-18 | 11:57 | 2013-08-18 | 11:57 | 37.3536 | -70.0063 | 28.17 | -9 | 2225 | 399.26 | 1003 | 8.66 | 41.23 | 1023.2 | 0.2 | 1.8 | 103.7 | 51 | 936.3 | 9.9 | 9.9 | 1.7 | 0.1 | 6 | 29.4 | 28.16 | 36.03 | 28.1 | 1014.03 | 18.2 | 28.0868 | 0.083 | 9.37 | 1023.4 | -9 | 283.789 | 382.598 | 536.811 | -9 | 399.26 | 398.707 | 390.36 | 398.707 | -9 | 385.42 | -9 | 377.75 | 7.66 | 2 |  |  | 230.498 | 2.498 | -9
230.5 | EQU | 0 | 2013-08-18 | 11:59 | 2013-08-18 | 12:00 | 37.3462 | -69.9937 | 28.18 | -9 | 2224.4 | 399.23 | 1002.4 | 8.66 | 41.27 | 1023.1 | -0.5 | 1.8 | 112.1 | 51 | 936.3 | 9.9 | 9.9 | 1.6 | 0.1 | 6.1 | 29.4 | 28.17 | 36.03 | 28.11 | 1014.01 | 18.3 | 28.1034 | 0.077 | 8.59 | 1022.6 | -9 | 283.792 | 382.601 | 536.805 | -9 | 399.23 | 398.676 | 390.45 | 398.676 | -9 | 385.17 | -9 | 377.82 | 7.36 | 2 |  |  | 230.4997 | 2.4997 | -9
230.501 | EQU | 0 | 2013-08-18 | 12:02 | 2013-08-18 | 12:02 | 37.3386 | -69.9812 | 28.2 | -9 | 2224.6 | 399.32 | 1002.8 | 8.66 | 41.31 | 1023 | -0.6 | 1.9 | 89 | 51 | 936.3 | 9.9 | 9.9 | 1.6 | 0.1 | 5.9 | 29.4 | 28.19 | 36.04 | 28.13 | 1014.01 | 18.2 | 28.1169 | 0.083 | 8.39 | 1022.4 | -9 | 283.796 | 382.604 | 536.799 | -9 | 399.32 | 398.767 | 390.54 | 398.767 | -9 | 385.06 | -9 | 377.89 | 7.17 | 2 |  |  | 230.5014 | 2.5014 | -9
230.503 | EQU | 0 | 2013-08-18 | 12:04 | 2013-08-18 | 12:04 | 37.331 | -69.9687 | 28.22 | -9 | 2225.5 | 399.59 | 1003.7 | 8.67 | 41.35 | 1023.1 | -0.2 | 1.8 | 105.5 | 51 | 936.3 | 9.9 | 9.9 | 1.7 | 0.1 | 6.1 | 29.4 | 28.21 | 36.05 | 28.14 | 1014.06 | 18.3 | 28.1334 | 0.087 | 8.84 | 1022.9 | -9 | 283.799 | 382.607 | 536.793 | -9 | 399.59 | 399.039 | 390.62 | 399.039 | -9 | 385.44 | -9 | 377.98 | 7.46 | 2 |  |  | 230.5031 | 2.5031 | -9
230.505 | EQU | 0 | 2013-08-18 | 12:07 | 2013-08-18 | 12:07 | 37.3233 | -69.9561 | 28.24 | -9 | 2227.8 | 400.13 | 1004 | 8.68 | 41.38 | 1023.1 | 0 | 1.9 | 117.9 | 51 | 936.3 | 9.9 | 9.9 | 1.7 | 0.1 | 5.9 | 29.4 | 28.24 | 36.06 | 28.18 | 1014.05 | 18.5 | 28.1537 | 0.086 | 9.05 | 1023.1 | -9 | 283.802 | 382.61 | 536.787 | -9 | 400.13 | 399.583 | 390.71 | 399.583 | -9 | 386.04 | -9 | 378.05 | 7.99 | 2 |  |  | 230.5048 | 2.5048 | -9
230.506 | EQU | 0 | 2013-08-18 | 12:09 | 2013-08-18 | 12:09 | 37.3156 | -69.9436 | 28.28 | -9 | 2229.1 | 400.48 | 1004.2 | 8.68 | 41.41 | 1023.2 | 0 | 1.8 | 115.3 | 51 | 936.3 | 9.9 | 9.9 | 1.6 | 0.1 | 6.1 | 29.4 | 28.28 | 36.07 | 28.22 | 1014.06 | 18.5 | 28.1935 | 0.087 | 9.14 | 1023.2 | -9 | 283.805 | 382.613 | 536.781 | -9 | 400.48 | 399.935 | 390.8 | 399.935 | -9 | 386.38 | -9 | 378.1 | 8.27 | 2 |  |  | 230.5065 | 2.5065 | -9
230.508 | EQU | 0 | 2013-08-18 | 12:12 | 2013-08-18 | 12:12 | 37.3078 | -69.9311 | 28.31 | -9 | 2232.4 | 401.4 | 1004.4 | 8.68 | 41.45 | 1023.1 | -0.2 | 1.8 | 82.9 | 51 | 936.3 | 9.9 | 9.9 | 1.6 | 0.1 | 5.9 | 29.4 | 28.29 | 36.07 | 28.23 | 1014.03 | 18.4 | 28.2235 | 0.086 | 8.87 | 1022.9 | -9 | 283.809 | 382.617 | 536.775 | -9 | 401.4 | 400.862 | 390.89 | 400.862 | -9 | 387.13 | -9 | 378.15 | 8.98 | 2 |  |  | 230.5082 | 2.5082 | -9
230.51 | EQU | 0 | 2013-08-18 | 12:14 | 2013-08-18 | 12:14 | 37.2999 | -69.9187 | 28.31 | -9 | 2232.5 | 401.41 | 1004.5 | 8.69 | 41.49 | 1023.2 | 0 | 1.8 | 98.1 | 51 | 936.3 | 9.9 | 9.9 | 1.6 | 0.1 | 6.1 | 29.5 | 28.29 | 36.06 | 28.23 | 1014.09 | 18.6 | 28.23 | 0.08 | 9.11 | 1023.2 | -9 | 283.812 | 382.62 | 536.769 | -9 | 401.41 | 400.872 | 390.98 | 400.872 | -9 | 387.36 | -9 | 378.26 | 9.11 | 2 |  |  | 230.5099 | 2.5099 | -9
230.512 | EQU-DRAIN | 0 | 2013-08-18 | 12:17 | 2013-08-18 | 12:17 | 37.2918 | -69.9061 | 28.31 | -9 | 2234.1 | 401.85 | 1005.2 | 8.7 | 41.52 | 1023.2 | -0.3 | 1.8 | 101.1 | 51 | 936.3 | 9.9 | 9.9 | 1.5 | 0.1 | 6.1 | 29.5 | 28.3 | 36.05 | 28.24 | 1014.08 | 18.7 | 28.2335 | 0.076 | 8.82 | 1022.9 | -9 | 283.815 | 382.623 | 536.763 | -9 | 401.85 | 401.316 | 391.07 | 401.316 | -9 | 387.73 | -9 | 378.34 | 9.4 | 2 |  |  | 230.5116 | 2.5116 | -9
230.514 | EQU | 0 | 2013-08-18 | 12:20 | 2013-08-18 | 12:20 | 37.2826 | -69.892 | 28.32 | -9 | 2234.7 | 402.09 | 1004.6 | 8.69 | 41.57 | 1023.1 | -0.1 | 1.8 | 107.3 | 51 | 936.4 | 9.9 | 9.9 | 1.8 | 0.1 | 6.1 | 29.6 | 28.32 | 36.06 | 28.26 | 1014.05 | 18.6 | 28.2485 | 0.072 | 8.95 | 1023 | -9 | 283.819 | 382.626 | 536.756 | -9 | 402.09 | 401.558 | 391.17 | 401.558 | -9 | 388.08 | -9 | 378.41 | 9.67 | 2 |  |  | 230.5136 | 2.5136 | -9
230.515 | EQU | 0 | 2013-08-18 | 12:22 | 2013-08-18 | 12:22 | 37.2744 | -69.8797 | 28.35 | -9 | 2235.1 | 402.21 | 1004.7 | 8.69 | 41.59 | 1023.2 | -0.3 | 1.8 | 103.6 | 51 | 936.5 | 9.9 | 9.9 | 1.7 | 0.1 | 6.1 | 29.6 | 28.36 | 36.07 | 28.3 | 1014.09 | 18.7 | 28.2737 | 0.076 | 8.81 | 1022.9 | -9 | 283.822 | 382.629 | 536.75 | -9 | 402.21 | 401.679 | 391.26 | 401.679 | -9 | 388.05 | -9 | 378.49 | 9.56 | 2 |  |  | 230.5153 | 2.5153 | -9
230.517 | EQU | 0 | 2013-08-18 | 12:24 | 2013-08-18 | 12:25 | 37.2662 | -69.8673 | 28.39 | -9 | 2237.6 | 402.84 | 1004.4 | 8.69 | 41.63 | 1023.2 | -0.3 | 1.8 | 94 | 51 | 936.6 | 9.9 | 9.9 | 1.7 | 0.1 | 6.1 | 29.6 | 28.38 | 36.07 | 28.32 | 1014.06 | 18.8 | 28.3068 | 0.083 | 8.84 | 1022.9 | -9 | 283.826 | 382.632 | 536.744 | -9 | 402.84 | 402.314 | 391.34 | 402.314 | -9 | 388.52 | -9 | 378.54 | 9.98 | 2 |  |  | 230.517 | 2.517 | -9
230.519 | EQU | 0 | 2013-08-18 | 12:27 | 2013-08-18 | 12:27 | 37.2578 | -69.8549 | 28.4 | -9 | 2238.9 | 403.21 | 1004.2 | 8.69 | 41.66 | 1023.1 | -0.3 | 1.9 | 102.9 | 51 | 936.6 | 9.9 | 9.9 | 1.8 | 0.1 | 5.9 | 29.6 | 28.39 | 36.05 | 28.32 | 1014.14 | 18.8 | 28.32 | 0.08 | 8.66 | 1022.8 | -9 | 283.829 | 382.635 | 536.738 | -9 | 403.21 | 402.687 | 391.43 | 402.687 | -9 | 388.88 | -9 | 378.64 | 10.24 | 2 |  |  | 230.5187 | 2.5187 | -9
230.52 | EQU | 0 | 2013-08-18 | 12:29 | 2013-08-18 | 12:29 | 37.2495 | -69.8428 | 28.41 | -9 | 2241 | 403.75 | 1005 | 8.7 | 41.69 | 1023.2 | -0.1 | 1.8 | 108.8 | 51 | 936.6 | 9.9 | 9.9 | 1.7 | 0.1 | 5.9 | 29.6 | 28.38 | 36.01 | 28.31 | 1014.14 | 18.7 | 28.3166 | 0.093 | 8.96 | 1023.1 | -9 | 283.832 | 382.638 | 536.732 | -9 | 403.75 | 403.231 | 391.52 | 403.231 | -9 | 389.3 | -9 | 378.73 | 10.57 | 2 |  |  | 230.5204 | 2.5204 | -9
230.523 | STD1 | 0 | 2013-08-18 | 12:34 | 2013-08-18 | 12:34 | 37.2338 | -69.8215 | 28.37 | 0 | 61.75 | 0.6 | 127.58 | 0.77 | 41.75 | 1023.2 | -0.2 | 1.8 | 73.9 | 51 | 936.6 | 9.9 | 9.9 | 1.6 | 0.1 | 5.9 | 29.6 | 28.33 | 35.96 | 28.26 | 1014.12 | 19 | 28.2784 | 0.092 | 8.88 | 1023 | 0.6 | -9 | -9 | -9 | -9 | 0.6 | -9 | -9 | -9 | -9 | -9 | -9 | -9 | -9 | 2 |  |  | 230.5235 | 2.5235 | -9
230.527 | STD4 | 0 | 2013-08-18 | 12:38 | 2013-08-18 | 12:38 | 37.2179 | -69.8004 | 28.31 | 537.45 | 2758.8 | 536.71 | 126.37 | 0.76 | 41.8 | 1023.2 | -0.1 | 2 | 63.9 | 51 | 936.7 | 9.9 | 9.9 | 1.6 | 0.1 | 6 | 29.8 | 28.27 | 35.89 | 28.21 | 1014.13 | 18.8 | 28.2283 | 0.082 | 8.97 | 1023.1 | -0.74 | -9 | -9 | -9 | -9 | 536.71 | -9 | -9 | -9 | -9 | -9 | -9 | -9 | -9 | 2 |  |  | 230.5265 | 2.5265 | -9
230.53 | STD2 | 0 | 2013-08-18 | 12:43 | 2013-08-18 | 12:43 | 37.2016 | -69.7794 | 28.26 | 282.59 | 1724.5 | 283.85 | 124.62 | 0.75 | 41.85 | 1023.2 | -0.1 | 1.8 | 63.7 | 51 | 936.9 | 9.9 | 9.9 | 1.6 | 0.1 | 6.1 | 29.7 | 28.22 | 35.9 | 28.17 | 1014.14 | 19 | 28.1847 | 0.075 | 8.96 | 1023.1 | 1.26 | -9 | -9 | -9 | -9 | 283.85 | -9 | -9 | -9 | -9 | -9 | -9 | -9 | -9 | 2 |  |  | 230.5296 | 2.5296 | -9
230.533 | STD3 | 0 | 2013-08-18 | 12:47 | 2013-08-18 | 12:47 | 37.1851 | -69.7583 | 28.2 | 381.54 | 2163.8 | 382.66 | 123.95 | 0.75 | 41.9 | 1023.3 | -0.1 | 1.9 | 65.2 | 51 | 936.9 | 9.9 | 9.9 | 1.8 | 0.1 | 6.1 | 29.8 | 28.16 | 35.96 | 28.09 | 1014.15 | 19.3 | 28.1195 | 0.081 | 9.05 | 1023.2 | 1.12 | -9 | -9 | -9 | -9 | 382.66 | -9 | -9 | -9 | -9 | -9 | -9 | -9 | -9 | 2 |  |  | 230.5327 | 2.5327 | -9
230.537 | STD1z | 0 | 2013-08-18 | 12:53 | 2013-08-18 | 12:53 | 37.1631 | -69.7316 | 28.22 | 0 | 61.5 | 0.56 | 122.79 | 0.74 | 41.97 | 1023.4 | -0.2 | 1.7 | 74.3 | 51 | 936.9 | 9.9 | 9.9 | 1.7 | 0.1 | 6 | 29.8 | 28.2 | 35.92 | 28.13 | 1014.21 | 19.1 | 28.1187 | 0.101 | 8.99 | 1023.2 | 0.56 | -9 | -9 | -9 | -9 | 0.56 | -9 | -9 | -9 | -9 | -9 | -9 | -9 | -9 | 2 |  |  | 230.5367 | 2.5367 | -9
230.54 | STD4s | 0 | 2013-08-18 | 12:57 | 2013-08-18 | 12:57 | 37.1454 | -69.7116 | 28.25 | 0 | 2765.1 | 537.67 | 123.16 | 0.74 | 42.02 | 1023.3 | 0 | 1.7 | 64.1 | 51 | 936.9 | 9.9 | 9.9 | 1.7 | 0.1 | 6.1 | 29.8 | 28.22 | 35.91 | 28.15 | 1014.19 | 19.2 | 28.1427 | 0.107 | 9.11 | 1023.3 | 0.22 | -9 | -9 | -9 | -9 | 537.67 | -9 | -9 | -9 | -9 | -9 | -9 | -9 | -9 | 2 |  |  | 230.5398 | 2.5398 | -9
230.543 | STD1 | 0 | 2013-08-18 | 13:02 | 2013-08-18 | 13:02 | 37.1275 | -69.6916 | 28.24 | 0 | 61.33 | -0.02 | 121.75 | 0.74 | 42.08 | 1023.3 | -0.2 | 1.7 | 73.9 | 51 | 936.9 | 9.9 | 9.9 | 1.7 | 0.1 | 6 | 29.8 | 28.19 | 35.92 | 28.13 | 1014.18 | 19.5 | 28.1373 | 0.103 | 8.92 | 1023.1 | -0.02 | -9 | -9 | -9 | -9 | -0.02 | -9 | -9 | -9 | -9 | -9 | -9 | -9 | -9 | 2 |  |  | 230.5428 | 2.5428 | -9
230.546 | STD4 | 0 | 2013-08-18 | 13:06 | 2013-08-18 | 13:06 | 37.1094 | -69.6717 | 28.07 | 537.45 | 2764.4 | 537.37 | 122.45 | 0.74 | 42.12 | 1023.3 | -0.1 | 1.7 | 64.3 | 51 | 936.9 | 9.9 | 9.9 | 1.7 | 0.1 | 6.1 | 29.8 | 28.03 | 35.85 | 27.96 | 1014.26 | 19.7 | 28.0225 | 0.047 | 8.94 | 1023.2 | -0.08 | -9 | -9 | -9 | -9 | 537.37 | -9 | -9 | -9 | -9 | -9 | -9 | -9 | -9 | 2 |  |  | 230.5459 | 2.5459 | -9
230.549 | STD2 | 0 | 2013-08-18 | 13:10 | 2013-08-18 | 13:10 | 37.0913 | -69.6519 | 27.89 | 282.59 | 1723.2 | 282.85 | 122.5 | 0.74 | 42.16 | 1023.3 | -0.2 | 1.7 | 63.4 | 51 | 936.9 | 9.9 | 9.9 | 1.6 | 0.1 | 6.1 | 29.8 | 27.68 | 35.86 | 27.6 | 1014.26 | 19.6 | 27.7324 | 0.158 | 8.84 | 1023.1 | 0.26 | -9 | -9 | -9 | -9 | 282.85 | -9 | -9 | -9 | -9 | -9 | -9 | -9 | -9 | 2 |  |  | 230.549 | 2.549 | -9
230.552 | STD3 | 0 | 2013-08-18 | 13:15 | 2013-08-18 | 13:15 | 37.0733 | -69.6321 | 27.69 | 381.54 | 2162.3 | 381.49 | 122.12 | 0.74 | 42.19 | 1023.4 | -0.1 | 1.7 | 65.5 | 51 | 936.9 | 9.9 | 9.9 | 1.6 | 0.1 | 5.9 | 29.9 | 27.65 | 35.83 | 27.58 | 1014.29 | 19.5 | 27.5873 | 0.103 | 9.01 | 1023.3 | -0.05 | -9 | -9 | -9 | -9 | 381.49 | -9 | -9 | -9 | -9 | -9 | -9 | -9 | -9 | 2 |  |  | 230.552 | 2.552 | -9
230.555 | ATM | 0 | 2013-08-18 | 13:19 | 2013-08-18 | 13:19 | 37.0554 | -69.6126 | 27.68 | -9 | 2208.2 | 393.56 | 564.58 | 4.16 | 42.17 | 1023.5 | -0.1 | 1.7 | 80.2 | 51 | 936.9 | 9.9 | 9.9 | 1.6 | 0.1 | 5.9 | 29.9 | 27.65 | 35.85 | 27.59 | 1014.35 | 19.5 | 27.5863 | 0.094 | 9.05 | 1023.4 | -9 | 282.864 | 381.494 | 537.399 | -9 | 393.56 | 393.493 | -9 | -9 | 393.493 | -9 | 381.32 | -9 | -9 | 2 |  |  | 230.5551 | 2.5551 | -9
230.556 | ATM | 0 | 2013-08-18 | 13:21 | 2013-08-18 | 13:21 | 37.0475 | -69.6041 | 27.7 | -9 | 2208.3 | 393.53 | 557.29 | 4.09 | 42.16 | 1023.5 | -0.1 | 1.7 | 80 | 51 | 936.9 | 9.9 | 9.9 | 1.6 | 0.1 | 5.9 | 29.9 | 27.66 | 35.86 | 27.59 | 1014.42 | 19.6 | 27.59 | 0.11 | 8.98 | 1023.4 | -9 | 282.868 | 381.496 | 537.403 | -9 | 393.53 | 393.46 | -9 | -9 | 393.46 | -9 | 381.31 | -9 | -9 | 2 |  |  | 230.5564 | 2.5564 | -9
230.558 | ATM | 0 | 2013-08-18 | 13:23 | 2013-08-18 | 13:23 | 37.0396 | -69.5957 | 27.69 | -9 | 2208.8 | 393.62 | 552.41 | 4.05 | 42.16 | 1023.6 | -0.1 | 1.7 | 79.8 | 51 | 936.9 | 9.9 | 9.9 | 1.6 | 0.1 | 5.9 | 29.9 | 27.63 | 35.87 | 27.55 | 1014.41 | 19.5 | 27.5838 | 0.106 | 9.09 | 1023.5 | -9 | 282.871 | 381.497 | 537.408 | -9 | 393.62 | 393.547 | -9 | -9 | 393.547 | -9 | 381.4 | -9 | -9 | 2 |  |  | 230.5577 | 2.5577 | -9
230.559 | ATM-DRAIN | 0 | 2013-08-18 | 13:25 | 2013-08-18 | 13:25 | 37.0317 | -69.5872 | 27.64 | -9 | 2208.6 | 393.52 | 549 | 4.02 | 42.15 | 1023.6 | -0.1 | 1.8 | 79.8 | 51 | 936.9 | 9.9 | 9.9 | 1.6 | 0.1 | 6.1 | 29.9 | 27.5 | 35.9 | 27.39 | 1014.52 | 19.6 | 27.5253 | 0.115 | 8.98 | 1023.5 | -9 | 282.874 | 381.499 | 537.412 | -9 | 393.52 | 393.444 | -9 | -9 | 393.444 | -9 | 381.39 | -9 | -9 | 2 |  |  | 230.5591 | 2.5591 | -9
230.561 | ATM | 0 | 2013-08-18 | 13:27 | 2013-08-18 | 13:27 | 37.0226 | -69.5773 | 27.43 | -9 | 2208.5 | 393.42 | 546.95 | 4 | 42.14 | 1023.7 | -0.1 | 1.7 | 79.7 | 51 | 936.9 | 9.9 | 9.9 | 1.7 | 0.1 | 5.9 | 29.9 | 27.38 | 35.93 | 27.33 | 1014.55 | 19.1 | 27.3727 | 0.057 | 9.05 | 1023.6 | -9 | 282.877 | 381.501 | 537.417 | -9 | 393.42 | 393.34 | -9 | -9 | 393.34 | -9 | 381.42 | -9 | -9 | 2 |  |  | 230.5607 | 2.5606 | -9
230.564 | EQU | 0 | 2013-08-18 | 13:33 | 2013-08-18 | 13:33 | 37.001 | -69.5543 | 27.52 | -9 | 2198.7 | 392.6 | 1016 | 8.83 | 42.12 | 1023.7 | -0.3 | 1.7 | 99 | 51 | 936.9 | 9.9 | 9.9 | 1.7 | 0.1 | 6.1 | 29.9 | 27.46 | 35.93 | 27.38 | 1014.59 | 19.1 | 27.3648 | 0.155 | 8.81 | 1023.4 | -9 | 282.886 | 381.506 | 537.429 | -9 | 392.6 | 392.511 | 393.45 | 392.511 | -9 | 378.8 | -9 | 381.55 | -2.75 | 2 |  |  | 230.5644 | 2.5644 | -9
230.566 | EQU | 0 | 2013-08-18 | 13:35 | 2013-08-18 | 13:35 | 36.9912 | -69.5435 | 27.44 | -9 | 2196.3 | 392.04 | 1016.2 | 8.83 | 42.11 | 1023.7 | -0.3 | 1.8 | 102 | 51 | 936.9 | 9.9 | 9.9 | 1.6 | 0.1 | 6 | 29.9 | 27.3 | 36.02 | 27.22 | 1014.63 | 19 | 27.3247 | 0.115 | 8.77 | 1023.4 | -9 | 282.89 | 381.508 | 537.434 | -9 | 392.04 | 391.946 | 393.44 | 391.946 | -9 | 378.95 | -9 | 381.6 | -2.64 | 2 |  |  | 230.5661 | 2.5661 | -9
230.568 | EQU | 0 | 2013-08-18 | 13:38 | 2013-08-18 | 13:38 | 36.9815 | -69.5328 | 27.19 | -9 | 2201.2 | 393.24 | 1015.8 | 8.83 | 42.11 | 1023.7 | -0.1 | 1.7 | 107.9 | 51 | 936.9 | 9.9 | 9.9 | 1.7 | 0.1 | 6.1 | 29.9 | 27.02 | 36.15 | 26.94 | 1014.64 | 18.9 | 27.1242 | 0.066 | 8.96 | 1023.6 | -9 | 282.894 | 381.51 | 537.44 | -9 | 393.24 | 393.144 | 393.44 | 393.144 | -9 | 381.18 | -9 | 381.76 | -0.57 | 2 |  |  | 230.5678 | 2.5678 | -9
230.569 | EQU | 0 | 2013-08-18 | 13:40 | 2013-08-18 | 13:40 | 36.9719 | -69.5221 | 27.03 | -9 | 2213.5 | 396.18 | 1015 | 8.82 | 42.1 | 1023.7 | -0.3 | 1.7 | 91.3 | 51 | 936.9 | 9.9 | 9.9 | 1.7 | 0.1 | 6 | 29.9 | 26.98 | 36.15 | 26.91 | 1014.63 | 18.8 | 26.9297 | 0.1 | 8.77 | 1023.4 | -9 | 282.898 | 381.512 | 537.445 | -9 | 396.18 | 396.083 | 393.44 | 396.083 | -9 | 383.52 | -9 | 381.9 | 1.62 | 2 |  |  | 230.5695 | 2.5695 | -9
230.571 | EQU | 0 | 2013-08-18 | 13:43 | 2013-08-18 | 13:43 | 36.9623 | -69.5115 | 27.02 | -9 | 2225 | 398.93 | 1014.2 | 8.81 | 42.1 | 1023.8 | 0.1 | 1.8 | 103.6 | 51 | 936.9 | 9.9 | 9.9 | 1.7 | 0.1 | 6 | 29.9 | 26.94 | 36.17 | 26.87 | 1014.65 | 18.6 | 26.8962 | 0.124 | 9.25 | 1023.9 | -9 | 282.902 | 381.515 | 537.451 | -9 | 398.93 | 398.832 | 393.44 | 398.832 | -9 | 386 | -9 | 381.94 | 4.07 | 2 |  |  | 230.5712 | 2.5712 | -9
230.573 | EQU | 0 | 2013-08-18 | 13:45 | 2013-08-18 | 13:45 | 36.9528 | -69.5008 | 27.12 | -9 | 2233.5 | 400.94 | 1012.4 | 8.79 | 42.09 | 1023.9 | 0.3 | 1.8 | 109.8 | 51 | 936.9 | 9.9 | 9.9 | 1.7 | 0.1 | 5.9 | 29.9 | 27.11 | 36.25 | 27.04 | 1014.71 | 18.7 | 26.9282 | 0.192 | 9.49 | 1024.2 | -9 | 282.906 | 381.517 | 537.456 | -9 | 400.94 | 400.841 | 393.43 | 400.841 | -9 | 386.87 | -9 | 381.93 | 4.94 | 2 |  |  | 230.5729 | 2.5729 | -9
230.575 | EQU | 0 | 2013-08-18 | 13:47 | 2013-08-18 | 13:47 | 36.9434 | -69.49 | 27.16 | -9 | 2237.5 | 401.98 | 1012 | 8.78 | 42.08 | 1023.8 | -0.3 | 1.7 | 108.2 | 51 | 936.9 | 9.9 | 9.9 | 1.7 | 0.1 | 6.1 | 29.9 | 27.12 | 36.2 | 27.05 | 1014.72 | 18.8 | 27.0434 | 0.117 | 8.78 | 1023.5 | -9 | 282.91 | 381.519 | 537.461 | -9 | 401.98 | 401.878 | 393.43 | 401.878 | -9 | 388.8 | -9 | 381.84 | 6.96 | 2 |  |  | 230.5746 | 2.5746 | -9
230.576 | EQU | 0 | 2013-08-18 | 13:50 | 2013-08-18 | 13:50 | 36.934 | -69.4792 | 27.15 | -9 | 2241.8 | 403.01 | 1011.3 | 8.77 | 42.08 | 1023.8 | -0.1 | 1.8 | 103.6 | 51 | 936.9 | 9.9 | 9.9 | 1.6 | 0.1 | 5.9 | 29.9 | 27.14 | 36.21 | 27.07 | 1014.76 | 18.7 | 27.0568 | 0.093 | 8.94 | 1023.7 | -9 | 282.914 | 381.521 | 537.467 | -9 | 403.01 | 402.905 | 393.43 | 402.905 | -9 | 390.27 | -9 | 381.85 | 8.42 | 2 |  |  | 230.5763 | 2.5763 | -9
230.578 | EQU | 0 | 2013-08-18 | 13:52 | 2013-08-18 | 13:52 | 36.9246 | -69.4685 | 27.16 | -9 | 2244.8 | 403.7 | 1010.7 | 8.77 | 42.07 | 1023.8 | -0.3 | 1.8 | 108.2 | 51 | 936.9 | 9.9 | 9.9 | 1.6 | 0.1 | 6 | 29.9 | 27.13 | 36.21 | 27.06 | 1014.7 | 18.5 | 27.0665 | 0.093 | 8.8 | 1023.5 | -9 | 282.918 | 381.523 | 537.472 | -9 | 403.7 | 403.592 | 393.43 | 403.592 | -9 | 390.84 | -9 | 381.81 | 9.03 | 2 |  |  | 230.5781 | 2.5781 | -9
230.58 | EQU | 0 | 2013-08-18 | 13:55 | 2013-08-18 | 13:55 | 36.9152 | -69.4578 | 27.2 | -9 | 2248.5 | 404.54 | 1010.5 | 8.76 | 42.06 | 1024 | 0.3 | 1.7 | 115.1 | 51 | 936.9 | 9.9 | 9.9 | 1.6 | 0.1 | 6 | 29.9 | 27.16 | 36.23 | 27.09 | 1014.76 | 18.6 | 27.0703 | 0.13 | 9.54 | 1024.3 | -9 | 282.922 | 381.526 | 537.478 | -9 | 404.54 | 404.429 | 393.42 | 404.429 | -9 | 391.34 | -9 | 381.83 | 9.51 | 2 |  |  | 230.5798 | 2.5798 | -9
230.581 | EQU | 0 | 2013-08-18 | 13:57 | 2013-08-18 | 13:57 | 36.9058 | -69.447 | 27.19 | -9 | 2249.5 | 404.81 | 1010.1 | 8.76 | 42.06 | 1023.9 | -0.3 | 1.7 | 80.2 | 51 | 936.9 | 9.9 | 9.9 | 1.6 | 0.1 | 5.9 | 29.9 | 27.15 | 36.21 | 27.09 | 1014.75 | 18.7 | 27.09 | 0.1 | 8.85 | 1023.6 | -9 | 282.926 | 381.528 | 537.483 | -9 | 404.81 | 404.695 | 393.42 | 404.695 | -9 | 391.82 | -9 | 381.81 | 10.01 | 2 |  |  | 230.5815 | 2.5815 | -9
230.583 | EQU-DRAIN | 0 | 2013-08-18 | 14:00 | 2013-08-18 | 14:00 | 36.8964 | -69.4363 | 27.22 | -9 | 2250.9 | 405.16 | 1009.7 | 8.76 | 42.05 | 1023.9 | -0.1 | 1.7 | 123.3 | 51 | 936.9 | 9.9 | 9.9 | 1.6 | 0.1 | 5.9 | 29.9 | 27.2 | 36.23 | 27.13 | 1014.8 | 18.6 | 27.1037 | 0.116 | 9 | 1023.8 | -9 | 282.93 | 381.53 | 537.489 | -9 | 405.16 | 405.042 | 393.42 | 405.042 | -9 | 391.94 | -9 | 381.81 | 10.12 | 2 |  |  | 230.5832 | 2.5832 | -9
230.585 | EQU | 0 | 2013-08-18 | 14:03 | 2013-08-18 | 14:03 | 36.8856 | -69.4239 | 27.26 | -9 | 2253.3 | 405.74 | 1009.3 | 8.75 | 42.05 | 1023.9 | -0.3 | 1.7 | 102.1 | 51 | 936.9 | 9.9 | 9.9 | 1.7 | 0.1 | 5.9 | 29.9 | 27.22 | 36.23 | 27.15 | 1014.79 | 18.6 | 27.1386 | 0.121 | 8.81 | 1023.6 | -9 | 282.935 | 381.533 | 537.495 | -9 | 405.74 | 405.618 | 393.42 | 405.618 | -9 | 392.3 | -9 | 381.78 | 10.52 | 2 |  |  | 230.5852 | 2.5852 | -9
230.587 | EQU | 0 | 2013-08-18 | 14:05 | 2013-08-18 | 14:05 | 36.8763 | -69.413 | 27.24 | -9 | 2251.9 | 405.39 | 1008 | 8.74 | 42.04 | 1023.9 | -0.5 | 1.7 | 86.9 | 51 | 936.9 | 9.9 | 9.9 | 1.6 | 0.1 | 5.9 | 29.9 | 27.21 | 36.23 | 27.15 | 1014.77 | 18.8 | 27.15 | 0.09 | 8.63 | 1023.4 | -9 | 282.939 | 381.535 | 537.5 | -9 | 405.39 | 405.263 | 393.41 | 405.263 | -9 | 392.41 | -9 | 381.76 | 10.65 | 2 |  |  | 230.5869 | 2.5869 | -9
230.589 | EQU | 0 | 2013-08-18 | 14:08 | 2013-08-18 | 14:08 | 36.8669 | -69.4023 | 27.26 | -9 | 2250.3 | 404.97 | 1006.7 | 8.72 | 42.04 | 1023.9 | 0 | 1.7 | 107.9 | 51 | 936.9 | 9.9 | 9.9 | 1.8 | 0.1 | 6 | 29.9 | 27.23 | 36.24 | 27.17 | 1014.79 | 18.7 | 27.1568 | 0.103 | 9.11 | 1023.9 | -9 | 282.943 | 381.537 | 537.506 | -9 | 404.97 | 404.839 | 393.41 | 404.839 | -9 | 391.97 | -9 | 381.76 | 10.21 | 2 |  |  | 230.5886 | 2.5886 | -9
230.59 | EQU | 0 | 2013-08-18 | 14:10 | 2013-08-18 | 14:10 | 36.8574 | -69.3919 | 27.28 | -9 | 2250.7 | 405.08 | 1005.2 | 8.7 | 42.04 | 1023.9 | -0.5 | 1.7 | 85.9 | 51 | 936.9 | 9.9 | 9.9 | 1.6 | 0.1 | 6 | 29.9 | 27.24 | 36.23 | 27.18 | 1014.74 | 18.5 | 27.1734 | 0.107 | 8.66 | 1023.4 | -9 | 282.947 | 381.539 | 537.511 | -9 | 405.08 | 404.945 | 393.41 | 404.945 | -9 | 391.8 | -9 | 381.73 | 10.07 | 2 |  |  | 230.5903 | 2.5903 | -9
230.592 | EQU | 0 | 2013-08-18 | 14:12 | 2013-08-18 | 14:12 | 36.8479 | -69.3813 | 27.28 | -9 | 2247.2 | 404.18 | 1001.6 | 8.66 | 42.04 | 1023.9 | -0.3 | 1.7 | 92.4 | 51 | 936.9 | 9.9 | 9.9 | 1.7 | 0.1 | 5.9 | 29.9 | 27.24 | 36.22 | 27.17 | 1014.76 | 18.6 | 27.1766 | 0.103 | 8.84 | 1023.6 | -9 | 282.951 | 381.541 | 537.517 | -9 | 404.18 | 404.04 | 393.41 | 404.04 | -9 | 391.05 | -9 | 381.73 | 9.33 | 2 |  |  | 230.592 | 2.592 | -9
230.594 | EQU | 0 | 2013-08-18 | 14:15 | 2013-08-18 | 14:15 | 36.8384 | -69.3709 | 27.28 | -9 | 2246.8 | 404.12 | 1002.8 | 8.67 | 42.03 | 1023.8 | -0.3 | 1.7 | 103.3 | 51 | 936.9 | 9.9 | 9.9 | 1.8 | 0.1 | 6.1 | 29.9 | 27.25 | 36.2 | 27.18 | 1014.75 | 18.6 | 27.1734 | 0.107 | 8.75 | 1023.5 | -9 | 282.955 | 381.544 | 537.522 | -9 | 404.12 | 403.977 | 393.4 | 403.977 | -9 | 390.9 | -9 | 381.72 | 9.18 | 2 |  |  | 230.5937 | 2.5937 | -9
230.595 | EQU | 0 | 2013-08-18 | 14:17 | 2013-08-18 | 14:17 | 36.8289 | -69.3604 | 27.29 | -9 | 2248.4 | 404.47 | 998.37 | 8.62 | 42.03 | 1023.9 | -0.4 | 1.7 | 94 | 51 | 936.9 | 9.9 | 9.9 | 1.6 | 0.1 | 5.9 | 29.9 | 27.26 | 36.18 | 27.19 | 1014.76 | 18.7 | 27.1834 | 0.107 | 8.74 | 1023.5 | -9 | 282.959 | 381.546 | 537.528 | -9 | 404.47 | 404.323 | 393.4 | 404.323 | -9 | 391.23 | -9 | 381.72 | 9.51 | 2 |  |  | 230.5954 | 2.5954 | -9
230.597 | EQU | 0 | 2013-08-18 | 14:20 | 2013-08-18 | 14:20 | 36.8194 | -69.35 | 27.3 | -9 | 2250.5 | 404.95 | 997.91 | 8.62 | 42.04 | 1023.9 | -0.1 | 1.8 | 101.7 | 51 | 936.9 | 9.9 | 9.9 | 1.7 | 0.1 | 6 | 29.9 | 27.26 | 36.14 | 27.2 | 1014.77 | 18.6 | 27.1934 | 0.107 | 9.03 | 1023.8 | -9 | 282.963 | 381.548 | 537.533 | -9 | 404.95 | 404.8 | 393.4 | 404.8 | -9 | 391.8 | -9 | 381.71 | 10.09 | 2 |  |  | 230.5971 | 2.5971 | -9
230.599 | EQU | 0 | 2013-08-18 | 14:22 | 2013-08-18 | 14:22 | 36.8097 | -69.3394 | 27.3 | -9 | 2244.9 | 403.57 | 991.04 | 8.54 | 42.04 | 1023.9 | -0.3 | 1.7 | 104 | 51 | 936.9 | 9.9 | 9.9 | 1.6 | 0.1 | 5.9 | 29.9 | 27.26 | 36.14 | 27.19 | 1014.8 | 18.7 | 27.1965 | 0.104 | 8.8 | 1023.6 | -9 | 282.967 | 381.55 | 537.538 | -9 | 403.57 | 403.414 | 393.4 | 403.414 | -9 | 390.43 | -9 | 381.72 | 8.71 | 2 |  |  | 230.5988 | 2.5988 | -9
230.6 | EQU | 0 | 2013-08-18 | 14:25 | 2013-08-18 | 14:25 | 36.8002 | -69.3289 | 27.31 | -9 | 2240.9 | 402.59 | 986.75 | 8.49 | 42.06 | 1024 | -0.1 | 1.7 | 109.4 | 51 | 936.9 | 9.9 | 9.9 | 1.7 | 0.1 | 6 | 29.9 | 27.27 | 36.18 | 27.2 | 1014.8 | 18.7 | 27.1934 | 0.117 | 9.1 | 1023.9 | -9 | 282.971 | 381.552 | 537.544 | -9 | 402.59 | 402.429 | 393.39 | 402.429 | -9 | 389.37 | -9 | 381.72 | 7.65 | 2 |  |  | 230.6005 | 2.6005 | -9
230.602 | EQU | 0 | 2013-08-18 | 14:27 | 2013-08-18 | 14:27 | 36.7907 | -69.3186 | 27.32 | -9 | 2238.4 | 402.02 | 982.41 | 8.44 | 42.09 | 1023.9 | -0.2 | 1.7 | 99.5 | 51 | 936.9 | 9.9 | 9.9 | 1.6 | 0.1 | 6 | 29.9 | 27.28 | 36.15 | 27.21 | 1014.82 | 18.5 | 27.2034 | 0.117 | 8.88 | 1023.7 | -9 | 282.975 | 381.555 | 537.549 | -9 | 402.02 | 401.855 | 393.39 | 401.855 | -9 | 388.73 | -9 | 381.71 | 7.01 | 2 |  |  | 230.6022 | 2.6022 | -9
230.604 | EQU | 0 | 2013-08-18 | 14:30 | 2013-08-18 | 14:30 | 36.7813 | -69.3082 | 27.34 | -9 | 2234.2 | 401.02 | 977.79 | 8.39 | 42.12 | 1023.9 | -0.4 | 1.8 | 85.4 | 51 | 936.9 | 9.9 | 9.9 | 1.8 | 0.1 | 5.9 | 29.9 | 27.32 | 36.15 | 27.25 | 1014.72 | 18.4 | 27.2237 | 0.116 | 8.78 | 1023.5 | -9 | 282.979 | 381.557 | 537.555 | -9 | 401.02 | 400.85 | 393.39 | 400.85 | -9 | 387.67 | -9 | 381.66 | 6.01 | 2 |  |  | 230.6039 | 2.6039 | -9
230.606 | EQU | 0 | 2013-08-18 | 14:32 | 2013-08-18 | 14:32 | 36.7717 | -69.2979 | 27.36 | -9 | 2232.9 | 400.71 | 974.29 | 8.35 | 42.15 | 1023.9 | -0.2 | 1.7 | 108 | 51 | 936.9 | 9.9 | 9.9 | 1.7 | 0.1 | 6 | 29.9 | 27.32 | 36.15 | 27.25 | 1014.78 | 18.4 | 27.25 | 0.11 | 8.92 | 1023.7 | -9 | 282.983 | 381.559 | 537.56 | -9 | 400.71 | 400.536 | 393.39 | 400.536 | -9 | 387.53 | -9 | 381.66 | 5.87 | 2 |  |  | 230.6056 | 2.6056 | -9
230.607 | EQU-DRAIN | 0 | 2013-08-18 | 14:35 | 2013-08-18 | 14:35 | 36.7621 | -69.2875 | 27.34 | -9 | 2229 | 399.86 | 970.16 | 8.3 | 42.17 | 1023.8 | -0.1 | 1.8 | 118.9 | 51 | 936.9 | 9.9 | 9.9 | 1.7 | 0.1 | 6.1 | 29.9 | 27.3 | 36.14 | 27.23 | 1014.69 | 18.6 | 27.2432 | 0.097 | 9.01 | 1023.7 | -9 | 282.987 | 381.561 | 537.566 | -9 | 399.86 | 399.681 | 393.38 | 399.681 | -9 | 386.93 | -9 | 381.62 | 5.31 | 2 |  |  | 230.6073 | 2.6073 | -9
230.609 | EQU | 0 | 2013-08-18 | 14:37 | 2013-08-18 | 14:37 | 36.7512 | -69.2758 | 27.36 | -9 | 2228.8 | 399.84 | 968.95 | 8.29 | 42.2 | 1023.8 | 0 | 1.7 | 106.7 | 51 | 936.9 | 9.9 | 9.9 | 1.7 | 0.1 | 6.1 | 29.9 | 27.33 | 36.09 | 27.26 | 1014.66 | 18.4 | 27.2427 | 0.117 | 9.14 | 1023.8 | -9 | 282.992 | 381.564 | 537.572 | -9 | 399.84 | 399.657 | 393.38 | 399.657 | -9 | 386.6 | -9 | 381.61 | 4.99 | 2 |  |  | 230.6093 | 2.6093 | -9
230.611 | EQU | 0 | 2013-08-18 | 14:40 | 2013-08-18 | 14:40 | 36.7416 | -69.2655 | 27.43 | -9 | 2229.6 | 400.02 | 967.25 | 8.27 | 42.22 | 1023.8 | -0.3 | 1.8 | 114.4 | 51 | 936.9 | 9.9 | 9.9 | 1.6 | 0.1 | 6 | 29.9 | 27.41 | 36.21 | 27.35 | 1014.72 | 18.4 | 27.2911 | 0.139 | 8.78 | 1023.5 | -9 | 282.996 | 381.566 | 537.577 | -9 | 400.02 | 399.833 | 393.38 | 399.833 | -9 | 386.24 | -9 | 381.59 | 4.65 | 2 |  |  | 230.611 | 2.611 | -9
230.613 | EQU | 0 | 2013-08-18 | 14:42 | 2013-08-18 | 14:42 | 36.7321 | -69.2552 | 27.49 | -9 | 2237.5 | 402 | 966.91 | 8.27 | 42.25 | 1023.8 | -0.4 | 1.7 | 100.7 | 51 | 936.9 | 9.9 | 9.9 | 1.6 | 0.1 | 6 | 30 | 27.45 | 36.24 | 27.38 | 1014.73 | 18.4 | 27.3603 | 0.13 | 8.67 | 1023.4 | -9 | 283 | 381.568 | 537.583 | -9 | 402 | 401.811 | 393.37 | 401.811 | -9 | 388.22 | -9 | 381.54 | 6.68 | 2 |  |  | 230.6127 | 2.6127 | -9
230.614 | EQU | 0 | 2013-08-18 | 14:45 | 2013-08-18 | 14:45 | 36.7227 | -69.2451 | 27.48 | -9 | 2247.4 | 404.46 | 967.41 | 8.27 | 42.27 | 1023.8 | -0.1 | 1.8 | 113.7 | 51 | 936.9 | 9.9 | 9.9 | 1.7 | 0.1 | 5.9 | 30 | 27.41 | 36.17 | 27.33 | 1014.74 | 18.3 | 27.3631 | 0.117 | 8.96 | 1023.7 | -9 | 283.004 | 381.57 | 537.588 | -9 | 404.46 | 404.269 | 393.37 | 404.269 | -9 | 390.93 | -9 | 381.54 | 9.39 | 2 |  |  | 230.6144 | 2.6144 | -9
230.616 | EQU | 0 | 2013-08-18 | 14:47 | 2013-08-18 | 14:47 | 36.7132 | -69.2349 | 27.39 | -9 | 2244.8 | 403.83 | 969.12 | 8.29 | 42.3 | 1023.8 | 0 | 1.7 | 110.7 | 51 | 936.9 | 9.9 | 9.9 | 1.7 | 0.1 | 6 | 30 | 27.33 | 36.11 | 27.26 | 1014.72 | 18.3 | 27.3061 | 0.084 | 9.08 | 1023.8 | -9 | 283.008 | 381.572 | 537.594 | -9 | 403.83 | 403.635 | 393.37 | 403.635 | -9 | 390.97 | -9 | 381.57 | 9.4 | 2 |  |  | 230.6161 | 2.6161 | -9
230.618 | EQU | 0 | 2013-08-18 | 14:50 | 2013-08-18 | 14:50 | 36.7037 | -69.2248 | 27.37 | -9 | 2237.2 | 402.03 | 971.41 | 8.32 | 42.32 | 1023.8 | 0 | 1.7 | 104.8 | 51 | 936.9 | 9.9 | 9.9 | 1.6 | 0.1 | 5.9 | 30 | 27.32 | 36.12 | 27.25 | 1014.73 | 18.3 | 27.2566 | 0.113 | 9.07 | 1023.8 | -9 | 283.012 | 381.575 | 537.599 | -9 | 402.03 | 401.829 | 393.37 | 401.829 | -9 | 388.75 | -9 | 381.61 | 7.14 | 2 |  |  | 230.6178 | 2.6178 | -9
230.62 | EQU | 0 | 2013-08-18 | 14:52 | 2013-08-18 | 14:52 | 36.694 | -69.2147 | 27.35 | -9 | 2232.3 | 400.85 | 974.04 | 8.35 | 42.35 | 1023.8 | -0.2 | 1.7 | 104.2 | 51 | 936.9 | 9.9 | 9.9 | 1.7 | 0.1 | 6 | 30 | 27.3 | 36.1 | 27.23 | 1014.71 | 18.5 | 27.2432 | 0.107 | 8.89 | 1023.6 | -9 | 283.016 | 381.577 | 537.605 | -9 | 400.85 | 400.644 | 393.36 | 400.644 | -9 | 387.65 | -9 | 381.61 | 6.04 | 2 |  |  | 230.6196 | 2.6195 | -9
230.621 | EQU | 0 | 2013-08-18 | 14:55 | 2013-08-18 | 14:55 | 36.6844 | -69.2048 | 27.32 | -9 | 2227.4 | 399.74 | 976.54 | 8.38 | 42.37 | 1023.8 | -0.3 | 1.8 | 102.5 | 51 | 936.9 | 9.9 | 9.9 | 1.7 | 0.1 | 6.1 | 30 | 27.25 | 36.08 | 27.18 | 1014.74 | 18.3 | 27.2131 | 0.107 | 8.76 | 1023.5 | -9 | 283.02 | 381.579 | 537.61 | -9 | 399.74 | 399.529 | 393.36 | 399.529 | -9 | 386.56 | -9 | 381.65 | 4.91 | 2 |  |  | 230.6213 | 2.6212 | -9
230.623 | EQU | 0 | 2013-08-18 | 14:57 | 2013-08-18 | 14:57 | 36.6746 | -69.1947 | 27.28 | -9 | 2221.1 | 398.2 | 979.08 | 8.41 | 42.38 | 1023.8 | 0.1 | 1.7 | 112.6 | 51 | 936.9 | 9.9 | 9.9 | 1.6 | 0.1 | 6.1 | 30 | 27.21 | 36.06 | 27.14 | 1014.72 | 18.6 | 27.1663 | 0.114 | 9.18 | 1023.9 | -9 | 283.024 | 381.581 | 537.615 | -9 | 398.2 | 397.984 | 393.36 | 397.984 | -9 | 385.14 | -9 | 381.67 | 3.47 | 2 |  |  | 230.623 | 2.623 | -9
230.625 | EQU | 0 | 2013-08-18 | 15:00 | 2013-08-18 | 15:00 | 36.6649 | -69.1849 | 27.26 | -9 | 2218.6 | 397.64 | 981.79 | 8.44 | 42.4 | 1023.8 | -0.1 | 1.7 | 103.4 | 51 | 936.9 | 9.9 | 9.9 | 1.6 | 0.1 | 5.9 | 30 | 27.19 | 36.05 | 27.11 | 1014.73 | 18.4 | 27.1299 | 0.13 | 8.97 | 1023.7 | -9 | 283.028 | 381.583 | 537.621 | -9 | 397.64 | 397.42 | 393.36 | 397.42 | -9 | 384.27 | -9 | 381.7 | 2.56 | 2 |  |  | 230.6247 | 2.6247 | -9
230.626 | EQU | 0 | 2013-08-18 | 15:02 | 2013-08-18 | 15:02 | 36.6551 | -69.1749 | 27.09 | -9 | 2214.5 | 396.65 | 983.33 | 8.46 | 42.41 | 1023.8 | -0.4 | 1.7 | 90.6 | 51 | 936.9 | 9.9 | 9.9 | 1.6 | 0.1 | 6 | 30 | 26.92 | 36.09 | 26.84 | 1014.72 | 18.4 | 27.0166 | 0.073 | 8.68 | 1023.4 | -9 | 283.032 | 381.586 | 537.626 | -9 | 396.65 | 396.425 | 393.35 | 396.425 | -9 | 384.24 | -9 | 381.79 | 2.45 | 2 |  |  | 230.6264 | 2.6264 | -9
230.628 | EQU | 0 | 2013-08-18 | 15:04 | 2013-08-18 | 15:04 | 36.6455 | -69.1651 | 27.02 | -9 | 2207.7 | 395.02 | 985.62 | 8.49 | 42.43 | 1023.8 | -0.5 | 1.7 | 84.6 | 51 | 936.9 | 9.9 | 9.9 | 1.6 | 0.1 | 6.1 | 30 | 26.94 | 36.01 | 26.87 | 1014.75 | 18.2 | 26.8503 | 0.17 | 8.55 | 1023.3 | -9 | 283.036 | 381.588 | 537.632 | -9 | 395.02 | 394.79 | 393.35 | 394.79 | -9 | 381.12 | -9 | 381.93 | -0.81 | 2 |  |  | 230.6281 | 2.6281 | -9
230.63 | EQU | 0 | 2013-08-18 | 15:07 | 2013-08-18 | 15:07 | 36.6358 | -69.1551 | 27.23 | -9 | 2205.7 | 394.53 | 985.75 | 8.49 | 42.45 | 1023.9 | -0.4 | 1.7 | 90.1 | 51 | 936.9 | 9.9 | 9.9 | 1.6 | 0.1 | 6 | 30 | 27.24 | 36.12 | 27.18 | 1014.79 | 18.4 | 26.9761 | 0.254 | 8.71 | 1023.5 | -9 | 283.04 | 381.59 | 537.637 | -9 | 394.53 | 394.296 | 393.35 | 394.296 | -9 | 379.2 | -9 | 381.84 | -2.64 | 2 |  |  | 230.6298 | 2.6298 | -9
230.631 | EQU-DRAIN | 0 | 2013-08-18 | 15:09 | 2013-08-18 | 15:09 | 36.6263 | -69.1452 | 27.3 | -9 | 2209.1 | 395.36 | 986.45 | 8.5 | 42.47 | 1023.9 | -0.2 | 1.7 | 98.1 | 51 | 936.9 | 9.9 | 9.9 | 1.6 | 0.1 | 5.9 | 29.9 | 27.27 | 36.09 | 27.21 | 1014.79 | 18.2 | 27.1901 | 0.11 | 8.91 | 1023.7 | -9 | 283.044 | 381.592 | 537.643 | -9 | 395.36 | 395.122 | 393.35 | 395.122 | -9 | 382.34 | -9 | 381.67 | 0.67 | 2 |  |  | 230.6315 | 2.6315 | -9
230.633 | EQU | 0 | 2013-08-18 | 15:12 | 2013-08-18 | 15:12 | 36.6153 | -69.1339 | 27.36 | -9 | 2208 | 395.17 | 987.12 | 8.51 | 42.48 | 1023.8 | -0.4 | 1.8 | 89.9 | 51 | 936.9 | 9.9 | 9.9 | 1.6 | 0.1 | 6.1 | 29.9 | 27.34 | 36.07 | 27.27 | 1014.75 | 18.2 | 27.2356 | 0.124 | 8.65 | 1023.4 | -9 | 283.049 | 381.595 | 537.649 | -9 | 395.17 | 394.928 | 393.34 | 394.928 | -9 | 381.75 | -9 | 381.62 | 0.14 | 2 |  |  | 230.6335 | 2.6335 | -9
230.635 | EQU | 0 | 2013-08-18 | 15:15 | 2013-08-18 | 15:15 | 36.6056 | -69.124 | 27.38 | -9 | 2207.4 | 394.98 | 987.16 | 8.51 | 42.5 | 1023.9 | -0.5 | 1.8 | 87.1 | 51 | 936.9 | 9.9 | 9.9 | 1.6 | 0.1 | 5.9 | 30 | 27.36 | 36.01 | 27.29 | 1014.8 | 18.3 | 27.2768 | 0.103 | 8.6 | 1023.4 | -9 | 283.053 | 381.597 | 537.654 | -9 | 394.98 | 394.734 | 393.34 | 394.734 | -9 | 381.89 | -9 | 381.6 | 0.29 | 2 |  |  | 230.6352 | 2.6352 | -9
230.637 | EQU | 0 | 2013-08-18 | 15:17 | 2013-08-18 | 15:17 | 36.596 | -69.1141 | 27.47 | -9 | 2204.5 | 394.32 | 987.95 | 8.52 | 42.51 | 1023.9 | -0.3 | 1.8 | 105.3 | 51 | 936.9 | 9.9 | 9.9 | 1.6 | 0.1 | 6 | 30 | 27.46 | 36.01 | 27.4 | 1014.77 | 18.1 | 27.3281 | 0.142 | 8.83 | 1023.6 | -9 | 283.057 | 381.599 | 537.66 | -9 | 394.32 | 394.069 | 393.34 | 394.069 | -9 | 380.63 | -9 | 381.54 | -0.91 | 2 |  |  | 230.6369 | 2.6369 | -9
230.639 | EQU | 0 | 2013-08-18 | 15:20 | 2013-08-18 | 15:20 | 36.5863 | -69.1042 | 27.57 | -9 | 2202.7 | 393.97 | 987.04 | 8.51 | 42.51 | 1023.7 | -0.4 | 1.7 | 90 | 51 | 936.9 | 9.9 | 9.9 | 1.6 | 0.1 | 5.9 | 30 | 27.57 | 35.99 | 27.51 | 1014.7 | 18.3 | 27.4376 | 0.132 | 8.6 | 1023.3 | -9 | 283.061 | 381.601 | 537.665 | -9 | 393.97 | 393.715 | 393.34 | 393.715 | -9 | 380.25 | -9 | 381.43 | -1.18 | 2 |  |  | 230.6386 | 2.6386 | -9
230.64 | EQU | 0 | 2013-08-18 | 15:22 | 2013-08-18 | 15:22 | 36.5767 | -69.0944 | 27.61 | -9 | 2204.6 | 394.38 | 986.83 | 8.5 | 42.52 | 1023.8 | -0.3 | 1.7 | 105.9 | 51 | 936.9 | 9.9 | 9.9 | 1.5 | 0.1 | 6 | 30 | 27.58 | 36.01 | 27.51 | 1014.67 | 18.2 | 27.51 | 0.1 | 8.83 | 1023.5 | -9 | 283.065 | 381.604 | 537.671 | -9 | 394.38 | 394.122 | 393.33 | 394.122 | -9 | 381.21 | -9 | 381.35 | -0.15 | 2 |  |  | 230.6403 | 2.6403 | -9
230.642 | EQU | 0 | 2013-08-18 | 15:24 | 2013-08-18 | 15:25 | 36.5671 | -69.0847 | 27.6 | -9 | 2202.8 | 393.99 | 986.66 | 8.5 | 42.54 | 1023.8 | -0.1 | 1.8 | 119.5 | 51 | 937.1 | 9.9 | 9.9 | 1.4 | 0.1 | 6.1 | 30 | 27.57 | 35.94 | 27.5 | 1014.71 | 18.2 | 27.5066 | 0.093 | 8.99 | 1023.7 | -9 | 283.069 | 381.606 | 537.676 | -9 | 393.99 | 393.728 | 393.33 | 393.728 | -9 | 381.02 | -9 | 381.37 | -0.35 | 2 |  |  | 230.642 | 2.642 | -9
230.644 | EQU | 0 | 2013-08-18 | 15:27 | 2013-08-18 | 15:27 | 36.5575 | -69.075 | 27.61 | -9 | 2202.6 | 393.95 | 985.95 | 8.49 | 42.55 | 1023.8 | 0.3 | 1.8 | 117.8 | 51 | 937.2 | 9.9 | 9.9 | 1.4 | 0.1 | 5.9 | 30 | 27.57 | 35.98 | 27.51 | 1014.72 | 18 | 27.5035 | 0.107 | 9.38 | 1024.1 | -9 | 283.073 | 381.608 | 537.682 | -9 | 393.95 | 393.684 | 393.33 | 393.684 | -9 | 380.91 | -9 | 381.37 | -0.46 | 2 |  |  | 230.6437 | 2.6437 | -9
230.645 | EQU | 0 | 2013-08-18 | 15:29 | 2013-08-18 | 15:29 | 36.5479 | -69.0652 | 27.6 | -9 | 2201.6 | 393.7 | 986.16 | 8.5 | 42.56 | 1023.9 | 0 | 1.8 | 105.6 | 51 | 937.2 | 9.9 | 9.9 | 1.5 | 0.1 | 6 | 30.1 | 27.61 | 36.02 | 27.56 | 1014.73 | 18.2 | 27.5271 | 0.073 | 9.17 | 1023.9 | -9 | 283.077 | 381.61 | 537.687 | -9 | 393.7 | 393.43 | 393.33 | 393.43 | -9 | 381.14 | -9 | 381.36 | -0.22 | 2 |  |  | 230.6454 | 2.6454 | -9
230.647 | EQU | 0 | 2013-08-18 | 15:32 | 2013-08-18 | 15:32 | 36.5383 | -69.0556 | 27.72 | -9 | 2205 | 394.55 | 987.16 | 8.51 | 42.58 | 1023.9 | -0.2 | 1.7 | 112.8 | 51 | 937.2 | 9.9 | 9.9 | 1.5 | 0.1 | 5.9 | 30.1 | 27.7 | 36 | 27.63 | 1014.73 | 18.1 | 27.5837 | 0.136 | 8.97 | 1023.7 | -9 | 283.081 | 381.612 | 537.692 | -9 | 394.55 | 394.277 | 393.32 | 394.277 | -9 | 380.76 | -9 | 381.31 | -0.55 | 2 |  |  | 230.6471 | 2.6471 | -9
230.649 | EQU | 0 | 2013-08-18 | 15:34 | 2013-08-18 | 15:34 | 36.5287 | -69.0459 | 27.74 | -9 | 2206.6 | 394.93 | 987.12 | 8.51 | 42.59 | 1023.9 | 0 | 1.8 | 89.1 | 51 | 937.2 | 9.9 | 9.9 | 1.4 | 0.1 | 6.1 | 30 | 27.71 | 35.99 | 27.65 | 1014.75 | 18.1 | 27.6368 | 0.103 | 9.15 | 1023.9 | -9 | 283.085 | 381.615 | 537.698 | -9 | 394.93 | 394.653 | 393.32 | 394.653 | -9 | 381.72 | -9 | 381.27 | 0.45 | 2 |  |  | 230.6489 | 2.6488 | -9
230.651 | EQU | 0 | 2013-08-18 | 15:37 | 2013-08-18 | 15:37 | 36.5192 | -69.0363 | 27.79 | -9 | 2207.8 | 395.22 | 986.12 | 8.5 | 42.6 | 1023.9 | -0.1 | 1.8 | 123.8 | 51 | 937.2 | 9.9 | 9.9 | 1.4 | 0.1 | 6.1 | 30.1 | 27.8 | 36.02 | 27.73 | 1014.76 | 17.9 | 27.6774 | 0.113 | 9.04 | 1023.8 | -9 | 283.089 | 381.617 | 537.703 | -9 | 395.22 | 394.939 | 393.32 | 394.939 | -9 | 381.76 | -9 | 381.24 | 0.53 | 2 |  |  | 230.6506 | 2.6506 | -9
230.652 | EQU | 0 | 2013-08-18 | 15:39 | 2013-08-18 | 15:39 | 36.5096 | -69.0267 | 27.78 | -9 | 2211.5 | 396.18 | 987.08 | 8.51 | 42.62 | 1023.9 | -0.3 | 1.7 | 89.8 | 51 | 937.2 | 9.9 | 9.9 | 1.4 | 0.1 | 6 | 30.1 | 27.71 | 35.99 | 27.64 | 1014.78 | 18 | 27.6992 | 0.081 | 8.82 | 1023.6 | -9 | 283.093 | 381.619 | 537.709 | -9 | 396.18 | 395.896 | 393.32 | 395.896 | -9 | 383.13 | -9 | 381.23 | 1.91 | 2 |  |  | 230.6523 | 2.6523 | -9
230.654 | EQU | 0 | 2013-08-18 | 15:42 | 2013-08-18 | 15:42 | 36.5001 | -69.0173 | 27.68 | -9 | 2210.1 | 395.84 | 988.62 | 8.53 | 42.62 | 1023.9 | -0.4 | 1.7 | 83.7 | 51 | 937.2 | 9.9 | 9.9 | 1.3 | 0.1 | 6 | 30.1 | 27.59 | 36.02 | 27.51 | 1014.77 | 17.9 | 27.596 | 0.084 | 8.73 | 1023.5 | -9 | 283.097 | 381.621 | 537.714 | -9 | 395.84 | 395.552 | 393.31 | 395.552 | -9 | 382.79 | -9 | 381.3 | 1.49 | 2 |  |  | 230.654 | 2.654 | -9
230.656 | EQU | 0 | 2013-08-18 | 15:44 | 2013-08-18 | 15:44 | 36.4906 | -69.0076 | 27.52 | -9 | 2207.9 | 395.34 | 986.33 | 8.5 | 42.64 | 1023.8 | 0.2 | 1.7 | 115.1 | 51 | 937.2 | 9.9 | 9.9 | 1.3 | 0.1 | 5.9 | 30.1 | 27.41 | 36.05 | 27.33 | 1014.72 | 18 | 27.4484 | 0.072 | 9.28 | 1024 | -9 | 283.101 | 381.623 | 537.72 | -9 | 395.34 | 395.048 | 393.31 | 395.048 | -9 | 382.83 | -9 | 381.4 | 1.43 | 2 |  |  | 230.6557 | 2.6557 | -9
230.657 | EQU-DRAIN | 0 | 2013-08-18 | 15:47 | 2013-08-18 | 15:47 | 36.481 | -68.9979 | 27.34 | -9 | 2208.5 | 395.51 | 987.37 | 8.51 | 42.65 | 1023.9 | -0.2 | 1.7 | 120.3 | 51 | 937.2 | 9.9 | 9.9 | 1.3 | 0.1 | 5.9 | 30.1 | 27.28 | 36.05 | 27.2 | 1014.73 | 18 | 27.285 | 0.055 | 8.97 | 1023.7 | -9 | 283.105 | 381.626 | 537.725 | -9 | 395.51 | 395.214 | 393.31 | 395.214 | -9 | 383.29 | -9 | 381.53 | 1.75 | 2 |  |  | 230.6574 | 2.6574 | -9
230.659 | EQU | 0 | 2013-08-18 | 15:49 | 2013-08-18 | 15:49 | 36.4701 | -68.9869 | 27.33 | -9 | 2210.2 | 395.94 | 988.04 | 8.52 | 42.66 | 1023.8 | -0.3 | 1.7 | 105.1 | 51 | 937.2 | 9.9 | 9.9 | 1.3 | 0.1 | 5.9 | 30.1 | 27.29 | 36.03 | 27.22 | 1014.69 | 18 | 27.2085 | 0.121 | 8.81 | 1023.5 | -9 | 283.109 | 381.628 | 537.731 | -9 | 395.94 | 395.64 | 393.31 | 395.64 | -9 | 382.55 | -9 | 381.58 | 0.98 | 2 |  |  | 230.6593 | 2.6593 | -9
230.661 | EQU | 0 | 2013-08-18 | 15:52 | 2013-08-18 | 15:52 | 36.4605 | -68.9773 | 27.39 | -9 | 2209.2 | 395.77 | 987.75 | 8.52 | 42.67 | 1023.7 | 0 | 1.7 | 113.9 | 51 | 937.2 | 9.9 | 9.9 | 1.2 | 0.1 | 5.9 | 30.1 | 27.36 | 36.02 | 27.29 | 1014.62 | 18 | 27.2439 | 0.146 | 9.08 | 1023.7 | -9 | 283.113 | 381.63 | 537.737 | -9 | 395.77 | 395.466 | 393.3 | 395.466 | -9 | 382.01 | -9 | 381.52 | 0.5 | 2 |  |  | 230.6611 | 2.6611 | -9
230.663 | EQU | 0 | 2013-08-18 | 15:54 | 2013-08-18 | 15:54 | 36.451 | -68.9677 | 27.4 | -9 | 2208.4 | 395.57 | 987.62 | 8.52 | 42.68 | 1023.7 | -0.2 | 1.7 | 110.4 | 51 | 937.2 | 9.9 | 9.9 | 1.3 | 0.1 | 5.9 | 30.1 | 27.36 | 36.01 | 27.29 | 1014.67 | 17.9 | 27.29 | 0.11 | 8.83 | 1023.5 | -9 | 283.117 | 381.632 | 537.742 | -9 | 395.57 | 395.262 | 393.3 | 395.262 | -9 | 382.32 | -9 | 381.5 | 0.82 | 2 |  |  | 230.6628 | 2.6628 | -9
230.664 | EQU | 0 | 2013-08-18 | 15:57 | 2013-08-18 | 15:57 | 36.4415 | -68.958 | 27.38 | -9 | 2208.3 | 395.55 | 987 | 8.51 | 42.68 | 1023.7 | -0.2 | 1.8 | 117.1 | 51 | 937.2 | 9.9 | 9.9 | 1.3 | 0.1 | 5.9 | 30.1 | 27.33 | 36.02 | 27.26 | 1014.66 | 18 | 27.2797 | 0.1 | 8.84 | 1023.5 | -9 | 283.121 | 381.635 | 537.748 | -9 | 395.55 | 395.238 | 393.3 | 395.238 | -9 | 382.47 | -9 | 381.5 | 0.97 | 2 |  |  | 230.6645 | 2.6645 | -9
230.666 | EQU | 0 | 2013-08-18 | 15:59 | 2013-08-18 | 15:59 | 36.432 | -68.9483 | 27.36 | -9 | 2207.1 | 395.25 | 987.25 | 8.51 | 42.69 | 1023.7 | -0.4 | 1.7 | 88.6 | 51 | 937.2 | 9.9 | 9.9 | 1.2 | 0.1 | 6.1 | 30.1 | 27.37 | 36.04 | 27.29 | 1014.65 | 18.1 | 27.2701 | 0.09 | 8.65 | 1023.3 | -9 | 283.125 | 381.637 | 537.753 | -9 | 395.25 | 394.934 | 393.29 | 394.934 | -9 | 382.28 | -9 | 381.5 | 0.78 | 2 |  |  | 230.6662 | 2.6662 | -9
230.668 | EQU | 0 | 2013-08-18 | 16:02 | 2013-08-18 | 16:02 | 36.4225 | -68.9385 | 27.41 | -9 | 2207.2 | 395.34 | 987.33 | 8.52 | 42.7 | 1023.6 | -0.2 | 1.8 | 108.2 | 51 | 937.2 | 9.9 | 9.9 | 1.2 | 0.1 | 5.9 | 30.1 | 27.36 | 36.04 | 27.29 | 1014.6 | 18.1 | 27.29 | 0.12 | 8.8 | 1023.4 | -9 | 283.129 | 381.639 | 537.758 | -9 | 395.34 | 395.02 | 393.29 | 395.02 | -9 | 381.87 | -9 | 381.46 | 0.41 | 2 |  |  | 230.6679 | 2.6679 | -9
230.67 | EQU | 0 | 2013-08-18 | 16:04 | 2013-08-18 | 16:04 | 36.4129 | -68.9286 | 27.4 | -9 | 2207.6 | 395.42 | 986.79 | 8.51 | 42.7 | 1023.7 | -0.1 | 1.8 | 119.9 | 51 | 937.2 | 9.9 | 9.9 | 1.2 | 0.1 | 6 | 30.1 | 27.37 | 36.04 | 27.3 | 1014.63 | 18.1 | 27.2935 | 0.106 | 8.97 | 1023.6 | -9 | 283.134 | 381.641 | 537.764 | -9 | 395.42 | 395.097 | 393.29 | 395.097 | -9 | 382.25 | -9 | 381.47 | 0.78 | 2 |  |  | 230.6696 | 2.6696 | -9
230.671 | EQU | 0 | 2013-08-18 | 16:07 | 2013-08-18 | 16:07 | 36.4034 | -68.9189 | 27.42 | -9 | 2209.4 | 395.82 | 987.29 | 8.51 | 42.71 | 1023.7 | 0.3 | 1.8 | 115 | 51 | 937.2 | 9.9 | 9.9 | 1.2 | 0.1 | 5.9 | 30.1 | 27.41 | 36.04 | 27.35 | 1014.65 | 18 | 27.3171 | 0.103 | 9.35 | 1024 | -9 | 283.138 | 381.643 | 537.769 | -9 | 395.82 | 395.493 | 393.29 | 395.493 | -9 | 382.83 | -9 | 381.46 | 1.38 | 2 |  |  | 230.6713 | 2.6713 | -9
230.673 | EQU | 0 | 2013-08-18 | 16:09 | 2013-08-18 | 16:09 | 36.394 | -68.909 | 27.56 | -9 | 2209.1 | 395.85 | 986.29 | 8.5 | 42.72 | 1023.6 | -0.3 | 1.8 | 96.1 | 51 | 937.2 | 9.9 | 9.9 | 1.2 | 0.1 | 6 | 30.1 | 27.6 | 36.02 | 27.54 | 1014.58 | 18.1 | 27.4143 | 0.146 | 8.72 | 1023.3 | -9 | 283.142 | 381.646 | 537.775 | -9 | 395.85 | 395.519 | 393.28 | 395.519 | -9 | 381.78 | -9 | 381.35 | 0.43 | 2 |  |  | 230.673 | 2.673 | -9
230.675 | EQU | 0 | 2013-08-18 | 16:12 | 2013-08-18 | 16:12 | 36.3845 | -68.8991 | 27.69 | -9 | 2214.7 | 397.18 | 987.45 | 8.52 | 42.73 | 1023.7 | 0.3 | 1.8 | 114.1 | 51 | 937.2 | 9.9 | 9.9 | 1.2 | 0.1 | 5.9 | 30.1 | 27.68 | 35.98 | 27.61 | 1014.64 | 17.9 | 27.5645 | 0.126 | 9.36 | 1024 | -9 | 283.146 | 381.648 | 537.78 | -9 | 397.18 | 396.846 | 393.28 | 396.846 | -9 | 383.56 | -9 | 381.25 | 2.31 | 2 |  |  | 230.6747 | 2.6747 | -9
230.678 | STD4 | 0 | 2013-08-18 | 16:16 | 2013-08-18 | 16:16 | 36.3679 | -68.8815 | 27.78 | 537.45 | 2763 | 537.79 | 128.29 | 0.78 | 42.73 | 1023.7 | -0.2 | 1.8 | 63.7 | 51 | 937.2 | 9.9 | 9.9 | 1.1 | 0.1 | 5.9 | 30.1 | 27.74 | 35.94 | 27.68 | 1014.65 | 17.9 | 27.6542 | 0.126 | 8.85 | 1023.5 | 0.34 | -9 | -9 | -9 | -9 | 537.79 | -9 | -9 | -9 | -9 | -9 | -9 | -9 | -9 | 2 |  |  | 230.6778 | 2.6778 | -9
230.681 | STD2-DRAIN | 0 | 2013-08-18 | 16:20 | 2013-08-18 | 16:20 | 36.3512 | -68.8638 | 27.96 | 282.59 | 1722.8 | 283.16 | 125.91 | 0.76 | 42.74 | 1023.7 | -0.2 | 1.8 | 63.5 | 51 | 937.2 | 9.9 | 9.9 | 1.1 | 0.1 | 6.1 | 30.1 | 27.95 | 35.99 | 27.89 | 1014.64 | 17.9 | 27.813 | 0.147 | 8.86 | 1023.5 | 0.57 | -9 | -9 | -9 | -9 | 283.16 | -9 | -9 | -9 | -9 | -9 | -9 | -9 | -9 | 2 |  |  | 230.6809 | 2.6809 | -9
230.684 | STD3 | 0 | 2013-08-18 | 16:25 | 2013-08-18 | 16:25 | 36.3333 | -68.8447 | 28.01 | 381.54 | 2160.8 | 381.66 | 124.54 | 0.75 | 42.75 | 1023.7 | 0 | 1.8 | 64.8 | 51 | 937.2 | 9.9 | 9.9 | 1.1 | 0.1 | 6 | 30.1 | 27.98 | 35.99 | 27.91 | 1014.61 | 17.8 | 27.9032 | 0.107 | 9.09 | 1023.7 | 0.12 | -9 | -9 | -9 | -9 | 381.66 | -9 | -9 | -9 | -9 | -9 | -9 | -9 | -9 | 2 |  |  | 230.6842 | 2.6842 | -9
230.687 | ATM | 0 | 2013-08-18 | 16:30 | 2013-08-18 | 16:30 | 36.3169 | -68.8271 | 28.03 | -9 | 2205.1 | 393.46 | 562.33 | 4.14 | 42.77 | 1023.6 | -0.1 | 1.7 | 80.5 | 51 | 937.2 | 9.9 | 9.9 | 1 | 0.1 | 6 | 30.1 | 28.02 | 35.96 | 27.95 | 1014.61 | 17.8 | 27.9352 | 0.095 | 8.89 | 1023.5 | -9 | 283.165 | 381.659 | 537.781 | -9 | 393.46 | 393.113 | -9 | -9 | 393.113 | -9 | 380.77 | -9 | -9 | 2 |  |  | 230.6872 | 2.6872 | -9
230.689 | ATM | 0 | 2013-08-18 | 16:32 | 2013-08-18 | 16:32 | 36.3097 | -68.8194 | 28.08 | -9 | 2208 | 394.17 | 555.79 | 4.08 | 42.78 | 1023.6 | -0.1 | 1.8 | 80 | 51 | 937.3 | 9.9 | 9.9 | 1 | 0.1 | 5.9 | 30.1 | 28.05 | 36 | 27.99 | 1014.54 | 17.9 | 27.9562 | 0.124 | 8.96 | 1023.5 | -9 | 283.166 | 381.659 | 537.779 | -9 | 394.17 | 393.824 | -9 | -9 | 393.824 | -9 | 381.41 | -9 | -9 | 2 |  |  | 230.6886 | 2.6886 | -9
230.69 | ATM | 0 | 2013-08-18 | 16:33 | 2013-08-18 | 16:33 | 36.3026 | -68.8117 | 28.09 | -9 | 2205 | 393.48 | 549.37 | 4.03 | 42.78 | 1023.5 | -0.1 | 1.8 | 79.9 | 51 | 937.2 | 9.9 | 9.9 | 1.1 | 0.1 | 5.9 | 30.1 | 28.08 | 36 | 28.02 | 1014.53 | 17.9 | 27.9944 | 0.096 | 8.87 | 1023.4 | -9 | 283.167 | 381.658 | 537.778 | -9 | 393.48 | 393.133 | -9 | -9 | 393.133 | -9 | 380.71 | -9 | -9 | 2 |  |  | 230.6899 | 2.6899 | -9
230.691 | ATM | 0 | 2013-08-18 | 16:35 | 2013-08-18 | 16:35 | 36.2954 | -68.804 | 28.13 | -9 | 2205.2 | 393.5 | 545.33 | 3.99 | 42.78 | 1023.6 | -0.2 | 1.7 | 79.9 | 51 | 937.2 | 9.9 | 9.9 | 1 | 0.1 | 5.9 | 30.2 | 28.16 | 36 | 28.12 | 1014.51 | 17.7 | 28.036 | 0.094 | 8.89 | 1023.4 | -9 | 283.168 | 381.658 | 537.777 | -9 | 393.5 | 393.153 | -9 | -9 | 393.153 | -9 | 380.69 | -9 | -9 | 2 |  |  | 230.6912 | 2.6912 | -9
230.693 | ATM | 0 | 2013-08-18 | 16:37 | 2013-08-18 | 16:37 | 36.2882 | -68.7962 | 28.23 | -9 | 2205 | 393.42 | 542 | 3.96 | 42.79 | 1023.6 | -0.1 | 1.7 | 79.8 | 51 | 937.3 | 9.9 | 9.9 | 1 | 0.1 | 5.9 | 30.2 | 28.24 | 36.02 | 28.18 | 1014.48 | 18 | 28.1292 | 0.101 | 9.02 | 1023.5 | -9 | 283.169 | 381.657 | 537.775 | -9 | 393.42 | 393.074 | -9 | -9 | 393.074 | -9 | 380.52 | -9 | -9 | 2 |  |  | 230.6926 | 2.6926 | -9
230.696 | EQU | 0 | 2013-08-18 | 16:43 | 2013-08-18 | 16:43 | 36.2683 | -68.7748 | 28.3 | -9 | 2224.8 | 399.82 | 991.87 | 8.57 | 42.8 | 1023.6 | -0.1 | 1.8 | 116.6 | 51 | 937.5 | 9.9 | 9.9 | 1.1 | 0.1 | 5.9 | 30.2 | 28.28 | 36.02 | 28.22 | 1014.45 | 17.8 | 28.2078 | 0.092 | 9.05 | 1023.5 | -9 | 283.172 | 381.656 | 537.772 | -9 | 399.82 | 399.479 | 393.28 | 399.479 | -9 | 385.94 | -9 | 380.64 | 5.3 | 2 |  |  | 230.6962 | 2.6963 | -9
230.698 | EQU | 0 | 2013-08-18 | 16:45 | 2013-08-18 | 16:45 | 36.259 | -68.7649 | 28.32 | -9 | 2225.7 | 400.07 | 993.41 | 8.59 | 42.81 | 1023.5 | -0.1 | 1.7 | 103.4 | 51 | 937.5 | 9.9 | 9.9 | 1.1 | 0.1 | 5.9 | 30.2 | 28.3 | 36.02 | 28.24 | 1014.4 | 17.9 | 28.2268 | 0.093 | 9 | 1023.4 | -9 | 283.173 | 381.656 | 537.77 | -9 | 400.07 | 399.73 | 393.28 | 399.73 | -9 | 386.11 | -9 | 380.61 | 5.5 | 2 |  |  | 230.698 | 2.698 | -9
230.7 | EQU | 0 | 2013-08-18 | 16:47 | 2013-08-18 | 16:48 | 36.2499 | -68.7551 | 28.34 | -9 | 2220.4 | 398.81 | 990.45 | 8.56 | 42.82 | 1023.5 | -0.1 | 1.7 | 102.3 | 51 | 937.5 | 9.9 | 9.9 | 1 | 0.1 | 6.1 | 30.2 | 28.31 | 36.02 | 28.25 | 1014.37 | 17.7 | 28.2434 | 0.097 | 9.03 | 1023.4 | -9 | 283.174 | 381.655 | 537.768 | -9 | 398.81 | 398.469 | 393.29 | 398.469 | -9 | 384.82 | -9 | 380.59 | 4.23 | 2 |  |  | 230.6997 | 2.6997 | -9
230.701 | EQU | 0 | 2013-08-18 | 16:50 | 2013-08-18 | 16:50 | 36.2406 | -68.7453 | 28.35 | -9 | 2226.1 | 400.2 | 991.79 | 8.57 | 42.83 | 1023.5 | 0 | 1.7 | 109.1 | 51 | 937.5 | 9.9 | 9.9 | 1.1 | 0.1 | 5.9 | 30.3 | 28.33 | 36.02 | 28.26 | 1014.4 | 17.8 | 28.2535 | 0.097 | 9.1 | 1023.5 | -9 | 283.176 | 381.655 | 537.767 | -9 | 400.2 | 399.86 | 393.3 | 399.86 | -9 | 386.2 | -9 | 380.6 | 5.6 | 2 |  |  | 230.7014 | 2.7014 | -9
230.703 | EQU | 0 | 2013-08-18 | 16:52 | 2013-08-18 | 16:52 | 36.2313 | -68.7355 | 28.35 | -9 | 2225.2 | 400.02 | 991.16 | 8.57 | 42.84 | 1023.5 | -0.2 | 1.8 | 96.2 | 51 | 937.5 | 9.9 | 9.9 | 1 | 0.1 | 5.9 | 30.2 | 28.31 | 36.01 | 28.24 | 1014.35 | 17.9 | 28.2532 | 0.097 | 8.95 | 1023.3 | -9 | 283.177 | 381.654 | 537.765 | -9 | 400.02 | 399.681 | 393.3 | 399.681 | -9 | 385.94 | -9 | 380.58 | 5.36 | 2 |  |  | 230.7031 | 2.7031 | -9
230.705 | EQU | 0 | 2013-08-18 | 16:55 | 2013-08-18 | 16:55 | 36.2221 | -68.7258 | 28.34 | -9 | 2227.5 | 400.67 | 992.45 | 8.58 | 42.86 | 1023.4 | -0.3 | 1.8 | 91.7 | 51 | 937.5 | 9.9 | 9.9 | 1.1 | 0.1 | 5.9 | 30.3 | 28.31 | 36.01 | 28.24 | 1014.26 | 17.7 | 28.24 | 0.1 | 8.84 | 1023.1 | -9 | 283.178 | 381.654 | 537.763 | -9 | 400.67 | 400.331 | 393.31 | 400.331 | -9 | 386.45 | -9 | 380.57 | 5.88 | 2 |  |  | 230.7048 | 2.7048 | -9
230.706 | EQU-DRAIN | 0 | 2013-08-18 | 16:57 | 2013-08-18 | 16:57 | 36.2128 | -68.7161 | 28.34 | -9 | 2225.1 | 400.07 | 991.95 | 8.58 | 42.86 | 1023.4 | -0.2 | 1.8 | 116 | 51 | 937.5 | 9.9 | 9.9 | 1 | 0.1 | 5.9 | 30.3 | 28.31 | 36.01 | 28.25 | 1014.3 | 17.9 | 28.2434 | 0.097 | 8.9 | 1023.2 | -9 | 283.179 | 381.653 | 537.762 | -9 | 400.07 | 399.731 | 393.31 | 399.731 | -9 | 385.96 | -9 | 380.58 | 5.38 | 2 |  |  | 230.7065 | 2.7065 | -9
230.708 | EQU | 0 | 2013-08-18 | 17:00 | 2013-08-18 | 17:00 | 36.2021 | -68.7051 | 28.35 | -9 | 2230.9 | 401.52 | 995.7 | 8.62 | 42.87 | 1023.4 | 0.2 | 1.8 | 114.1 | 51 | 937.6 | 9.9 | 9.9 | 1 | 0.1 | 5.9 | 30.3 | 28.32 | 36 | 28.26 | 1014.27 | 17.7 | 28.2543 | 0.096 | 9.33 | 1023.6 | -9 | 283.181 | 381.653 | 537.76 | -9 | 401.52 | 401.183 | 393.32 | 401.183 | -9 | 387.53 | -9 | 380.57 | 6.96 | 2 |  |  | 230.7085 | 2.7085 | -9
230.71 | EQU | 0 | 2013-08-18 | 17:03 | 2013-08-18 | 17:03 | 36.1929 | -68.6955 | 28.34 | -9 | 2226.4 | 400.36 | 992.58 | 8.58 | 42.87 | 1023.5 | -0.1 | 1.8 | 108.1 | 51 | 937.8 | 9.9 | 9.9 | 1 | 0.1 | 6.1 | 30.3 | 28.29 | 35.99 | 28.21 | 1014.37 | 17.7 | 28.2431 | 0.097 | 9.03 | 1023.4 | -9 | 283.182 | 381.652 | 537.758 | -9 | 400.36 | 400.022 | 393.32 | 400.022 | -9 | 386.32 | -9 | 380.62 | 5.7 | 2 |  |  | 230.7102 | 2.7102 | -9
230.712 | EQU | 0 | 2013-08-18 | 17:05 | 2013-08-18 | 17:05 | 36.1836 | -68.686 | 28.3 | -9 | 2223.9 | 399.87 | 992.7 | 8.59 | 42.88 | 1023.2 | -0.3 | 1.8 | 107.1 | 51 | 937.8 | 9.9 | 9.9 | 0.9 | 0.1 | 5.9 | 30.3 | 28.27 | 35.97 | 28.2 | 1014.23 | 17.6 | 28.2066 | 0.093 | 8.67 | 1022.9 | -9 | 283.183 | 381.652 | 537.756 | -9 | 399.87 | 399.532 | 393.33 | 399.532 | -9 | 385.74 | -9 | 380.6 | 5.14 | 2 |  |  | 230.7119 | 2.7119 | -9
230.714 | EQU | 0 | 2013-08-18 | 17:08 | 2013-08-18 | 17:08 | 36.1743 | -68.6764 | 28.28 | -9 | 2222.2 | 399.43 | 992.91 | 8.59 | 42.89 | 1023.3 | -0.2 | 1.8 | 96.6 | 51 | 937.8 | 9.9 | 9.9 | 1 | 0.1 | 6 | 30.3 | 28.23 | 35.95 | 28.16 | 1014.23 | 17.6 | 28.1862 | 0.094 | 8.87 | 1023.1 | -9 | 283.185 | 381.651 | 537.755 | -9 | 399.43 | 399.092 | 393.33 | 399.092 | -9 | 385.4 | -9 | 380.63 | 4.78 | 2 |  |  | 230.7136 | 2.7136 | -9
230.715 | EQU | 0 | 2013-08-18 | 17:10 | 2013-08-18 | 17:10 | 36.165 | -68.6669 | 28.25 | -9 | 2219.7 | 398.83 | 993.5 | 8.6 | 42.9 | 1023.3 | -0.7 | 1.8 | 86.7 | 51 | 937.8 | 9.9 | 9.9 | 0.9 | 0.1 | 5.9 | 30.3 | 28.21 | 35.93 | 28.14 | 1014.2 | 17.7 | 28.1532 | 0.097 | 8.4 | 1022.6 | -9 | 283.186 | 381.651 | 537.753 | -9 | 398.83 | 398.492 | 393.34 | 398.492 | -9 | 384.61 | -9 | 380.65 | 3.96 | 2 |  |  | 230.7153 | 2.7153 | -9
230.717 | EQU | 0 | 2013-08-18 | 17:12 | 2013-08-18 | 17:12 | 36.1557 | -68.6574 | 28.23 | -9 | 2216.9 | 398.16 | 992.79 | 8.59 | 42.91 | 1023.3 | 0.1 | 1.8 | 123.3 | 51 | 937.8 | 9.9 | 9.9 | 0.9 | 0.1 | 6 | 30.3 | 28.19 | 35.92 | 28.12 | 1014.21 | 17.6 | 28.1332 | 0.097 | 9.19 | 1023.4 | -9 | 283.187 | 381.65 | 537.751 | -9 | 398.16 | 397.821 | 393.34 | 397.821 | -9 | 384.29 | -9 | 380.67 | 3.61 | 2 |  |  | 230.717 | 2.717 | -9
230.719 | EQU | 0 | 2013-08-18 | 17:15 | 2013-08-18 | 17:15 | 36.1464 | -68.6479 | 28.23 | -9 | 2215.9 | 397.91 | 992.66 | 8.59 | 42.91 | 1023.3 | -0.3 | 1.8 | 95.9 | 51 | 937.8 | 9.9 | 9.9 | 0.9 | 0.1 | 5.9 | 30.3 | 28.19 | 35.92 | 28.12 | 1014.18 | 17.5 | 28.12 | 0.11 | 8.82 | 1023 | -9 | 283.189 | 381.65 | 537.75 | -9 | 397.91 | 397.571 | 393.35 | 397.571 | -9 | 383.68 | -9 | 380.68 | 3 | 2 |  |  | 230.7187 | 2.7187 | -9
230.72 | EQU | 0 | 2013-08-18 | 17:17 | 2013-08-18 | 17:17 | 36.1372 | -68.6385 | 28.22 | -9 | 2212.7 | 397.22 | 992.37 | 8.58 | 42.92 | 1023.2 | -0.1 | 1.8 | 105.6 | 51 | 937.8 | 9.9 | 9.9 | 0.9 | 0.1 | 6.1 | 30.3 | 28.19 | 35.92 | 28.12 | 1014.14 | 17.6 | 28.12 | 0.1 | 8.96 | 1023.1 | -9 | 283.19 | 381.649 | 537.748 | -9 | 397.22 | 396.881 | 393.35 | 396.881 | -9 | 383.22 | -9 | 380.67 | 2.55 | 2 |  |  | 230.7204 | 2.7204 | -9
230.722 | EQU | 0 | 2013-08-18 | 17:20 | 2013-08-18 | 17:20 | 36.1278 | -68.629 | 28.23 | -9 | 2214.4 | 397.62 | 992.5 | 8.59 | 42.93 | 1023.2 | -0.4 | 1.8 | 116.1 | 51 | 937.8 | 9.9 | 9.9 | 0.9 | 0.1 | 6.1 | 30.3 | 28.2 | 35.93 | 28.13 | 1014.12 | 17.8 | 28.1234 | 0.107 | 8.68 | 1022.8 | -9 | 283.191 | 381.648 | 537.746 | -9 | 397.62 | 397.281 | 393.36 | 397.281 | -9 | 383.37 | -9 | 380.66 | 2.71 | 2 |  |  | 230.7221 | 2.7221 | -9
230.724 | EQU | 0 | 2013-08-18 | 17:22 | 2013-08-18 | 17:22 | 36.1185 | -68.6195 | 28.23 | -9 | 2211.9 | 397.03 | 992.37 | 8.58 | 42.93 | 1023.2 | -0.5 | 1.7 | 112.6 | 51 | 937.8 | 9.9 | 9.9 | 0.9 | 0.1 | 5.9 | 30.3 | 28.21 | 35.92 | 28.14 | 1014.16 | 17.6 | 28.1334 | 0.097 | 8.54 | 1022.7 | -9 | 283.193 | 381.648 | 537.745 | -9 | 397.03 | 396.691 | 393.36 | 396.691 | -9 | 382.93 | -9 | 380.67 | 2.25 | 2 |  |  | 230.7238 | 2.7238 | -9
230.726 | EQU | 0 | 2013-08-18 | 17:25 | 2013-08-18 | 17:25 | 36.1092 | -68.6099 | 28.23 | -9 | 2212.1 | 397.09 | 991.75 | 8.58 | 42.95 | 1023.2 | -0.4 | 1.8 | 92.9 | 51 | 937.8 | 9.9 | 9.9 | 0.9 | 0.1 | 5.9 | 30.3 | 28.2 | 35.92 | 28.13 | 1014.11 | 17.8 | 28.1366 | 0.093 | 8.69 | 1022.8 | -9 | 283.194 | 381.647 | 537.743 | -9 | 397.09 | 396.751 | 393.37 | 396.751 | -9 | 383.08 | -9 | 380.66 | 2.42 | 2 |  |  | 230.7255 | 2.7255 | -9
230.727 | EQU | 0 | 2013-08-18 | 17:27 | 2013-08-18 | 17:27 | 36.1004 | -68.5997 | 28.23 | -9 | 2211.9 | 397.09 | 990.25 | 8.56 | 42.95 | 1023.1 | -0.2 | 1.8 | 109.2 | 51 | 937.8 | 9.9 | 9.9 | 0.9 | 0.1 | 5.9 | 30.3 | 28.2 | 35.92 | 28.14 | 1014.1 | 17.5 | 28.1335 | 0.096 | 8.8 | 1022.9 | -9 | 283.195 | 381.647 | 537.741 | -9 | 397.09 | 396.752 | 393.38 | 396.752 | -9 | 383.07 | -9 | 380.66 | 2.41 | 2 |  |  | 230.7273 | 2.7273 | -9
230.729 | EQU | 0 | 2013-08-18 | 17:30 | 2013-08-18 | 17:30 | 36.0915 | -68.5896 | 28.25 | -9 | 2212.9 | 397.31 | 989 | 8.55 | 42.96 | 1023.2 | -0.3 | 1.8 | 109.6 | 51 | 937.8 | 9.9 | 9.9 | 0.9 | 0.1 | 5.9 | 30.3 | 28.22 | 35.92 | 28.14 | 1014.11 | 17.7 | 28.14 | 0.11 | 8.79 | 1022.9 | -9 | 283.196 | 381.646 | 537.74 | -9 | 397.31 | 396.972 | 393.38 | 396.972 | -9 | 383.04 | -9 | 380.66 | 2.38 | 2 |  |  | 230.729 | 2.729 | -9
230.731 | EQU-DRAIN | 0 | 2013-08-18 | 17:32 | 2013-08-18 | 17:32 | 36.0827 | -68.5794 | 28.27 | -9 | 2213.1 | 397.31 | 986.2 | 8.51 | 42.96 | 1023.2 | 0.3 | 1.8 | 117.7 | 51 | 937.8 | 9.9 | 9.9 | 0.9 | 0.1 | 5.9 | 30.3 | 28.24 | 35.92 | 28.16 | 1014.06 | 17.7 | 28.1468 | 0.123 | 9.44 | 1023.5 | -9 | 283.198 | 381.646 | 537.738 | -9 | 397.31 | 396.972 | 393.39 | 396.972 | -9 | 383.04 | -9 | 380.64 | 2.4 | 2 |  |  | 230.7307 | 2.7307 | -9
230.733 | EQU | 0 | 2013-08-18 | 17:35 | 2013-08-18 | 17:35 | 36.0725 | -68.5677 | 28.24 | -9 | 2213.1 | 397.39 | 985.37 | 8.51 | 42.97 | 1023.1 | 0.2 | 1.7 | 114.2 | 51 | 937.8 | 9.9 | 9.9 | 0.9 | 0.1 | 6 | 30.3 | 28.23 | 35.92 | 28.16 | 1014.08 | 17.8 | 28.16 | 0.08 | 9.22 | 1023.3 | -9 | 283.199 | 381.645 | 537.736 | -9 | 397.39 | 397.053 | 393.39 | 397.053 | -9 | 383.77 | -9 | 380.65 | 3.12 | 2 |  |  | 230.7326 | 2.7326 | -9
230.734 | EQU | 0 | 2013-08-18 | 17:37 | 2013-08-18 | 17:37 | 36.0636 | -68.5575 | 28.27 | -9 | 2213 | 397.36 | 983.29 | 8.48 | 42.98 | 1023.1 | -0.1 | 1.7 | 110.8 | 51 | 937.8 | 9.9 | 9.9 | 0.9 | 0.1 | 6 | 30.3 | 28.25 | 35.92 | 28.18 | 1014.06 | 17.7 | 28.1668 | 0.103 | 8.94 | 1023 | -9 | 283.2 | 381.645 | 537.734 | -9 | 397.36 | 397.023 | 393.4 | 397.023 | -9 | 383.22 | -9 | 380.64 | 2.59 | 2 |  |  | 230.7343 | 2.7343 | -9
230.736 | EQU | 0 | 2013-08-18 | 17:40 | 2013-08-18 | 17:40 | 36.0547 | -68.5474 | 28.27 | -9 | 2213.9 | 397.59 | 981.83 | 8.47 | 42.98 | 1023.1 | 0.1 | 1.7 | 112.1 | 51 | 937.8 | 9.9 | 9.9 | 0.9 | 0.1 | 6 | 30.3 | 28.23 | 35.91 | 28.16 | 1014.02 | 17.7 | 28.1732 | 0.097 | 9.18 | 1023.2 | -9 | 283.202 | 381.644 | 537.733 | -9 | 397.59 | 397.254 | 393.4 | 397.254 | -9 | 383.63 | -9 | 380.62 | 3.01 | 2 |  |  | 230.7361 | 2.7361 | -9
230.738 | EQU | 0 | 2013-08-18 | 17:42 | 2013-08-18 | 17:42 | 36.0457 | -68.5373 | 28.26 | -9 | 2213.7 | 397.51 | 980.66 | 8.45 | 42.99 | 1023.1 | 0.2 | 1.7 | 116.5 | 51 | 937.8 | 9.9 | 9.9 | 0.9 | 0.1 | 6 | 30.3 | 28.23 | 35.92 | 28.16 | 1014.03 | 17.7 | 28.16 | 0.1 | 9.27 | 1023.3 | -9 | 283.203 | 381.644 | 537.731 | -9 | 397.51 | 397.174 | 393.41 | 397.174 | -9 | 383.55 | -9 | 380.64 | 2.9 | 2 |  |  | 230.7378 | 2.7378 | -9
230.739 | EQU | 0 | 2013-08-18 | 17:45 | 2013-08-18 | 17:45 | 36.0368 | -68.5271 | 28.25 | -9 | 2212.4 | 397.28 | 979.91 | 8.44 | 42.99 | 1023 | -0.3 | 1.8 | 108.4 | 51 | 937.8 | 9.9 | 9.9 | 0.9 | 0.1 | 6.1 | 30.3 | 28.19 | 35.91 | 28.12 | 1013.97 | 17.8 | 28.1463 | 0.104 | 8.73 | 1022.7 | -9 | 283.204 | 381.643 | 537.729 | -9 | 397.28 | 396.944 | 393.41 | 396.944 | -9 | 383.04 | -9 | 380.64 | 2.4 | 2 |  |  | 230.7395 | 2.7395 | -9
230.741 | EQU | 0 | 2013-08-18 | 17:47 | 2013-08-18 | 17:47 | 36.0278 | -68.5172 | 28.23 | -9 | 2213.1 | 397.43 | 980.95 | 8.46 | 43 | 1023.1 | -0.1 | 1.8 | 110.9 | 51 | 937.8 | 9.9 | 9.9 | 0.9 | 0.1 | 6.1 | 30.3 | 28.2 | 35.91 | 28.14 | 1013.96 | 17.7 | 28.1268 | 0.103 | 9.04 | 1023 | -9 | 283.206 | 381.643 | 537.728 | -9 | 397.43 | 397.094 | 393.42 | 397.094 | -9 | 383.33 | -9 | 380.65 | 2.67 | 2 |  |  | 230.7412 | 2.7412 | -9
230.743 | EQU | 0 | 2013-08-18 | 17:50 | 2013-08-18 | 17:50 | 36.0189 | -68.5071 | 28.24 | -9 | 2212.2 | 397.17 | 980.75 | 8.45 | 43 | 1023.2 | 0 | 1.8 | 114.9 | 51 | 937.8 | 9.9 | 9.9 | 0.9 | 0.1 | 5.9 | 30.3 | 28.21 | 35.9 | 28.14 | 1014.01 | 17.7 | 28.14 | 0.1 | 9.19 | 1023.2 | -9 | 283.207 | 381.642 | 537.726 | -9 | 397.17 | 396.834 | 393.42 | 396.834 | -9 | 383.2 | -9 | 380.67 | 2.53 | 2 |  |  | 230.7429 | 2.7429 | -9
230.745 | EQU | 0 | 2013-08-18 | 17:52 | 2013-08-18 | 17:52 | 36.0098 | -68.4971 | 28.24 | -9 | 2213.7 | 397.57 | 983.41 | 8.48 | 43 | 1023.1 | -0.1 | 1.8 | 113 | 51 | 937.8 | 9.9 | 9.9 | 0.9 | 0.1 | 5.9 | 30.4 | 28.19 | 35.9 | 28.13 | 1013.99 | 17.7 | 28.1365 | 0.103 | 9.01 | 1023 | -9 | 283.208 | 381.642 | 537.724 | -9 | 397.57 | 397.235 | 393.43 | 397.235 | -9 | 383.45 | -9 | 380.67 | 2.78 | 2 |  |  | 230.7446 | 2.7446 | -9
230.746 | EQU | 0 | 2013-08-18 | 17:55 | 2013-08-18 | 17:55 | 36.0009 | -68.4871 | 28.24 | -9 | 2211.6 | 397.05 | 983.12 | 8.48 | 43.01 | 1023.1 | -0.2 | 1.8 | 110.1 | 51 | 937.8 | 9.9 | 9.9 | 0.9 | 0.1 | 5.9 | 30.4 | 28.22 | 35.9 | 28.15 | 1013.98 | 17.7 | 28.1368 | 0.103 | 8.92 | 1022.9 | -9 | 283.21 | 381.641 | 537.723 | -9 | 397.05 | 396.715 | 393.43 | 396.715 | -9 | 382.91 | -9 | 380.67 | 2.24 | 2 |  |  | 230.7463 | 2.7463 | -9
230.748 | EQU | 0 | 2013-08-18 | 17:57 | 2013-08-18 | 17:57 | 35.9919 | -68.4771 | 28.26 | -9 | 2210.9 | 396.95 | 984.75 | 8.5 | 43.02 | 1023 | -0.4 | 1.8 | 98 | 51 | 937.8 | 9.9 | 9.9 | 0.9 | 0.1 | 5.9 | 30.4 | 28.23 | 35.9 | 28.16 | 1013.93 | 17.7 | 28.1534 | 0.107 | 8.67 | 1022.6 | -9 | 283.211 | 381.641 | 537.721 | -9 | 396.95 | 396.615 | 393.44 | 396.615 | -9 | 382.63 | -9 | 380.64 | 1.99 | 2 |  |  | 230.748 | 2.748 | -9
230.75 | EQU | 0 | 2013-08-18 | 18:00 | 2013-08-18 | 18:00 | 35.9828 | -68.4672 | 28.28 | -9 | 2213 | 397.44 | 987 | 8.53 | 43.03 | 1023.1 | -0.2 | 1.8 | 110.8 | 51 | 937.8 | 9.9 | 9.9 | 0.9 | 0.1 | 6 | 30.4 | 28.25 | 35.9 | 28.18 | 1014.01 | 17.7 | 28.1668 | 0.113 | 8.89 | 1022.9 | -9 | 283.212 | 381.64 | 537.719 | -9 | 397.44 | 397.106 | 393.45 | 397.106 | -9 | 383.09 | -9 | 380.66 | 2.43 | 2 |  |  | 230.7497 | 2.7497 | -9
230.751 | EQU | 0 | 2013-08-18 | 18:02 | 2013-08-18 | 18:02 | 35.9737 | -68.4572 | 28.28 | -9 | 2211.7 | 397.14 | 988.45 | 8.54 | 43.03 | 1023.1 | -0.3 | 1.8 | 105.5 | 51 | 937.8 | 9.9 | 9.9 | 0.9 | 0.1 | 5.9 | 30.4 | 28.24 | 35.9 | 28.18 | 1013.96 | 17.7 | 28.18 | 0.1 | 8.84 | 1022.8 | -9 | 283.213 | 381.64 | 537.718 | -9 | 397.14 | 396.805 | 393.45 | 396.805 | -9 | 382.98 | -9 | 380.64 | 2.34 | 2 |  |  | 230.7515 | 2.7515 | -9
230.753 | EQU | 0 | 2013-08-18 | 18:04 | 2013-08-18 | 18:05 | 35.9647 | -68.4474 | 28.26 | -9 | 2212 | 397.32 | 990.66 | 8.57 | 43.03 | 1022.9 | -0.4 | 1.8 | 110 | 51 | 937.8 | 9.9 | 9.9 | 1 | 0.1 | 6 | 30.3 | 28.23 | 35.89 | 28.16 | 1013.92 | 17.7 | 28.1732 | 0.087 | 8.58 | 1022.5 | -9 | 283.215 | 381.639 | 537.716 | -9 | 397.32 | 396.986 | 393.46 | 396.986 | -9 | 383.27 | -9 | 380.63 | 2.63 | 2 |  |  | 230.7532 | 2.7532 | -9
230.755 | EQU-DRAIN | 0 | 2013-08-18 | 18:07 | 2013-08-18 | 18:07 | 35.9557 | -68.4375 | 28.28 | -9 | 2210.4 | 396.9 | 989.54 | 8.56 | 43.04 | 1023 | -0.1 | 1.8 | 93.7 | 51 | 937.8 | 9.9 | 9.9 | 0.9 | 0.1 | 5.9 | 30.4 | 28.25 | 35.91 | 28.19 | 1013.87 | 17.6 | 28.1703 | 0.11 | 9.03 | 1022.9 | -9 | 283.216 | 381.639 | 537.714 | -9 | 396.9 | 396.566 | 393.46 | 396.566 | -9 | 382.63 | -9 | 380.62 | 2.01 | 2 |  |  | 230.7549 | 2.7549 | -9
230.757 | EQU | 0 | 2013-08-18 | 18:10 | 2013-08-18 | 18:10 | 35.9453 | -68.4262 | 28.29 | -9 | 2208.9 | 396.55 | 990.45 | 8.57 | 43.05 | 1023 | 0.2 | 1.7 | 124 | 51 | 937.8 | 9.9 | 9.9 | 0.9 | 0.1 | 5.9 | 30.4 | 28.25 | 35.91 | 28.18 | 1013.87 | 17.7 | 28.1857 | 0.104 | 9.33 | 1023.2 | -9 | 283.217 | 381.638 | 537.712 | -9 | 396.55 | 396.216 | 393.47 | 396.216 | -9 | 382.49 | -9 | 380.62 | 1.87 | 2 |  |  | 230.7568 | 2.7568 | -9
230.758 | EQU | 0 | 2013-08-18 | 18:12 | 2013-08-18 | 18:12 | 35.9363 | -68.4164 | 28.27 | -9 | 2213.9 | 397.79 | 993.33 | 8.6 | 43.06 | 1023 | -0.1 | 1.7 | 102 | 51 | 937.8 | 9.9 | 9.9 | 0.9 | 0.1 | 5.9 | 30.4 | 28.23 | 35.89 | 28.16 | 1013.91 | 17.6 | 28.1732 | 0.097 | 8.99 | 1022.9 | -9 | 283.219 | 381.637 | 537.711 | -9 | 397.79 | 397.457 | 393.47 | 397.457 | -9 | 383.71 | -9 | 380.65 | 3.06 | 2 |  |  | 230.7585 | 2.7585 | -9
230.76 | EQU | 0 | 2013-08-18 | 18:15 | 2013-08-18 | 18:15 | 35.9272 | -68.4066 | 28.25 | -9 | 2213.7 | 397.75 | 993.79 | 8.61 | 43.06 | 1023 | -0.1 | 1.7 | 112.3 | 51 | 937.8 | 9.9 | 9.9 | 0.9 | 0.1 | 5.9 | 30.4 | 28.2 | 35.89 | 28.13 | 1013.89 | 17.8 | 28.1499 | 0.1 | 9.01 | 1022.9 | -9 | 283.22 | 381.637 | 537.709 | -9 | 397.75 | 397.418 | 393.48 | 397.418 | -9 | 383.63 | -9 | 380.66 | 2.97 | 2 |  |  | 230.7602 | 2.7602 | -9
230.762 | EQU | 0 | 2013-08-18 | 18:17 | 2013-08-18 | 18:17 | 35.9181 | -68.3968 | 28.22 | -9 | 2211.5 | 397.25 | 994.62 | 8.62 | 43.07 | 1022.9 | 0.3 | 1.7 | 112.5 | 51 | 937.8 | 9.9 | 9.9 | 0.9 | 0.1 | 5.9 | 30.4 | 28.18 | 35.89 | 28.12 | 1013.88 | 17.7 | 28.1266 | 0.093 | 9.32 | 1023.2 | -9 | 283.221 | 381.636 | 537.707 | -9 | 397.25 | 396.917 | 393.48 | 396.917 | -9 | 383.4 | -9 | 380.68 | 2.72 | 2 |  |  | 230.7619 | 2.7619 | -9
230.764 | EQU | 0 | 2013-08-18 | 18:20 | 2013-08-18 | 18:20 | 35.909 | -68.387 | 28.21 | -9 | 2209.4 | 396.74 | 994.25 | 8.61 | 43.08 | 1023 | -0.4 | 1.8 | 87.5 | 51 | 937.8 | 9.9 | 9.9 | 0.9 | 0.1 | 6 | 30.4 | 28.18 | 35.89 | 28.12 | 1013.88 | 17.7 | 28.12 | 0.09 | 8.72 | 1022.6 | -9 | 283.223 | 381.636 | 537.706 | -9 | 396.74 | 396.407 | 393.49 | 396.407 | -9 | 382.74 | -9 | 380.69 | 2.04 | 2 |  |  | 230.7637 | 2.7637 | -9
230.765 | EQU | 0 | 2013-08-18 | 18:22 | 2013-08-18 | 18:22 | 35.9 | -68.3773 | 28.23 | -9 | 2209.9 | 396.78 | 994.16 | 8.61 | 43.08 | 1023.1 | 0.3 | 1.8 | 116.4 | 51 | 937.8 | 9.9 | 9.9 | 0.9 | 0.1 | 6 | 30.4 | 28.22 | 35.91 | 28.16 | 1013.94 | 17.6 | 28.1335 | 0.096 | 9.46 | 1023.4 | -9 | 283.224 | 381.635 | 537.704 | -9 | 396.78 | 396.447 | 393.49 | 396.447 | -9 | 382.96 | -9 | 380.71 | 2.25 | 2 |  |  | 230.7654 | 2.7654 | -9
230.767 | EQU | 0 | 2013-08-18 | 18:25 | 2013-08-18 | 18:25 | 35.8908 | -68.3675 | 28.27 | -9 | 2210.8 | 397.08 | 993.58 | 8.6 | 43.08 | 1023 | -0.2 | 1.7 | 115.4 | 51 | 937.8 | 9.9 | 9.9 | 0.9 | 0.1 | 5.9 | 30.4 | 28.24 | 35.91 | 28.16 | 1013.87 | 17.8 | 28.16 | 0.11 | 8.93 | 1022.8 | -9 | 283.225 | 381.635 | 537.702 | -9 | 397.08 | 396.748 | 393.5 | 396.748 | -9 | 382.77 | -9 | 380.67 | 2.1 | 2 |  |  | 230.7671 | 2.7671 | -9
230.769 | EQU | 0 | 2013-08-18 | 18:27 | 2013-08-18 | 18:27 | 35.8817 | -68.3577 | 28.28 | -9 | 2212.6 | 397.54 | 992.79 | 8.6 | 43.09 | 1023 | -0.1 | 1.7 | 122.7 | 51 | 937.8 | 9.9 | 9.9 | 0.9 | 0.1 | 5.9 | 30.4 | 28.26 | 35.92 | 28.19 | 1013.87 | 17.7 | 28.1703 | 0.11 | 9.03 | 1022.9 | -9 | 283.227 | 381.634 | 537.7 | -9 | 397.54 | 397.209 | 393.5 | 397.209 | -9 | 383.25 | -9 | 380.66 | 2.59 | 2 |  |  | 230.7688 | 2.7688 | -9
230.77 | EQU | 0 | 2013-08-18 | 18:29 | 2013-08-18 | 18:29 | 35.8725 | -68.3481 | 28.29 | -9 | 2213.5 | 397.82 | 992.83 | 8.6 | 43.1 | 1022.8 | 0.1 | 1.7 | 117.3 | 51 | 937.8 | 9.9 | 9.9 | 0.9 | 0.1 | 6 | 30.4 | 28.26 | 35.92 | 28.2 | 1013.85 | 17.5 | 28.1935 | 0.096 | 9.05 | 1022.9 | -9 | 283.228 | 381.634 | 537.699 | -9 | 397.82 | 397.489 | 393.51 | 397.489 | -9 | 383.73 | -9 | 380.64 | 3.08 | 2 |  |  | 230.7705 | 2.7705 | -9
230.772 | EQU | 0 | 2013-08-18 | 18:32 | 2013-08-18 | 18:32 | 35.8634 | -68.3384 | 28.3 | -9 | 2214 | 397.9 | 992.29 | 8.59 | 43.1 | 1022.9 | -0.2 | 1.8 | 100.8 | 51 | 937.8 | 9.9 | 9.9 | 0.9 | 0.1 | 6.1 | 30.4 | 28.26 | 35.93 | 28.19 | 1013.82 | 17.7 | 28.1966 | 0.103 | 8.88 | 1022.7 | -9 | 283.229 | 381.633 | 537.697 | -9 | 397.9 | 397.57 | 393.51 | 397.57 | -9 | 383.61 | -9 | 380.63 | 2.97 | 2 |  |  | 230.7722 | 2.7722 | -9
230.774 | EQU | 0 | 2013-08-18 | 18:34 | 2013-08-18 | 18:34 | 35.8543 | -68.3288 | 28.32 | -9 | 2213.7 | 397.88 | 992.08 | 8.59 | 43.1 | 1022.8 | -0.4 | 1.8 | 90.2 | 51 | 937.8 | 9.9 | 9.9 | 0.9 | 0.1 | 5.9 | 30.4 | 28.3 | 35.96 | 28.24 | 1013.75 | 17.5 | 28.2071 | 0.113 | 8.65 | 1022.4 | -9 | 283.23 | 381.633 | 537.695 | -9 | 397.88 | 397.55 | 393.52 | 397.55 | -9 | 383.3 | -9 | 380.6 | 2.7 | 2 |  |  | 230.7739 | 2.7739 | -9
230.776 | EQU | 0 | 2013-08-18 | 18:37 | 2013-08-18 | 18:37 | 35.8451 | -68.3192 | 28.36 | -9 | 2217.2 | 398.73 | 991.95 | 8.59 | 43.12 | 1022.9 | 0.1 | 1.8 | 113.2 | 51 | 937.8 | 9.9 | 9.9 | 0.9 | 0.1 | 5.9 | 30.4 | 28.34 | 35.97 | 28.27 | 1013.77 | 17.6 | 28.2503 | 0.11 | 9.23 | 1023 | -9 | 283.232 | 381.632 | 537.694 | -9 | 398.73 | 398.401 | 393.53 | 398.401 | -9 | 384.37 | -9 | 380.58 | 3.79 | 2 |  |  | 230.7756 | 2.7756 | -9
230.777 | EQU | 0 | 2013-08-18 | 18:39 | 2013-08-18 | 18:39 | 35.8359 | -68.3096 | 28.38 | -9 | 2221.4 | 399.77 | 991.91 | 8.59 | 43.12 | 1022.8 | 0 | 1.8 | 109.1 | 51 | 937.8 | 9.9 | 9.9 | 0.9 | 0.1 | 6 | 30.4 | 28.34 | 35.97 | 28.29 | 1013.72 | 17.7 | 28.2768 | 0.103 | 9.08 | 1022.8 | -9 | 283.233 | 381.632 | 537.692 | -9 | 399.77 | 399.443 | 393.53 | 399.443 | -9 | 385.39 | -9 | 380.54 | 4.85 | 2 |  |  | 230.7773 | 2.7773 | -9
230.779 | EQU-DRAIN | 0 | 2013-08-18 | 18:42 | 2013-08-18 | 18:42 | 35.8268 | -68.2999 | 28.41 | -9 | 2222 | 399.95 | 991.2 | 8.58 | 43.13 | 1022.8 | -0.2 | 1.8 | 120.8 | 51 | 937.8 | 9.9 | 9.9 | 0.9 | 0.1 | 5.9 | 30.4 | 28.35 | 35.97 | 28.28 | 1013.7 | 17.5 | 28.2865 | 0.123 | 8.9 | 1022.6 | -9 | 283.234 | 381.631 | 537.69 | -9 | 399.95 | 399.623 | 393.54 | 399.623 | -9 | 385.13 | -9 | 380.53 | 4.6 | 2 |  |  | 230.779 | 2.779 | -9
230.781 | EQU | 0 | 2013-08-18 | 18:45 | 2013-08-18 | 18:45 | 35.8163 | -68.2889 | 28.42 | -9 | 2223.1 | 400.31 | 989.45 | 8.56 | 43.13 | 1022.6 | -0.2 | 1.8 | 99.5 | 51 | 937.8 | 9.9 | 9.9 | 0.9 | 0.1 | 5.9 | 30.4 | 28.39 | 35.98 | 28.31 | 1013.61 | 17.7 | 28.2927 | 0.127 | 8.79 | 1022.4 | -9 | 283.236 | 381.631 | 537.688 | -9 | 400.31 | 399.984 | 393.54 | 399.984 | -9 | 385.33 | -9 | 380.5 | 4.83 | 2 |  |  | 230.781 | 2.781 | -9
230.783 | EQU | 0 | 2013-08-18 | 18:47 | 2013-08-18 | 18:47 | 35.807 | -68.2792 | 28.42 | -9 | 2225 | 400.76 | 989.45 | 8.56 | 43.14 | 1022.7 | -0.1 | 1.8 | 124 | 51 | 937.8 | 9.9 | 9.9 | 0.9 | 0.1 | 5.9 | 30.4 | 28.39 | 35.98 | 28.32 | 1013.56 | 17.7 | 28.3135 | 0.107 | 9.04 | 1022.6 | -9 | 283.237 | 381.63 | 537.687 | -9 | 400.76 | 400.435 | 393.55 | 400.435 | -9 | 386.18 | -9 | 380.47 | 5.71 | 2 |  |  | 230.7827 | 2.7827 | -9
230.784 | EQU | 0 | 2013-08-18 | 18:50 | 2013-08-18 | 18:50 | 35.7978 | -68.2695 | 28.42 | -9 | 2224.7 | 400.73 | 989.37 | 8.56 | 43.14 | 1022.6 | -0.5 | 1.8 | 110.2 | 51 | 937.9 | 9.9 | 9.9 | 0.9 | 0.1 | 6 | 30.4 | 28.38 | 35.97 | 28.32 | 1013.56 | 17.7 | 28.32 | 0.1 | 8.54 | 1022.1 | -9 | 283.238 | 381.63 | 537.685 | -9 | 400.73 | 400.405 | 393.55 | 400.405 | -9 | 386.06 | -9 | 380.47 | 5.6 | 2 |  |  | 230.7844 | 2.7844 | -9
230.786 | EQU | 0 | 2013-08-18 | 18:52 | 2013-08-18 | 18:52 | 35.7887 | -68.26 | 28.43 | -9 | 2225.4 | 400.95 | 989.45 | 8.56 | 43.15 | 1022.5 | -0.2 | 1.8 | 110.8 | 51 | 938 | 9.9 | 9.9 | 0.9 | 0.1 | 5.9 | 30.4 | 28.42 | 35.98 | 28.35 | 1013.5 | 17.5 | 28.3301 | 0.1 | 8.8 | 1022.3 | -9 | 283.24 | 381.629 | 537.683 | -9 | 400.95 | 400.626 | 393.56 | 400.626 | -9 | 386.35 | -9 | 380.44 | 5.91 | 2 |  |  | 230.7861 | 2.7861 | -9
230.788 | EQU | 0 | 2013-08-18 | 18:54 | 2013-08-18 | 18:54 | 35.7795 | -68.2504 | 28.44 | -9 | 2226.3 | 401.17 | 989.12 | 8.56 | 43.16 | 1022.6 | 0.1 | 1.8 | 103.7 | 51 | 938 | 9.9 | 9.9 | 0.9 | 0.1 | 6 | 30.4 | 28.41 | 35.99 | 28.34 | 1013.5 | 17.6 | 28.3466 | 0.093 | 9.2 | 1022.7 | -9 | 283.241 | 381.629 | 537.682 | -9 | 401.17 | 400.847 | 393.56 | 400.847 | -9 | 386.81 | -9 | 380.43 | 6.38 | 2 |  |  | 230.7878 | 2.7878 | -9
230.79 | EQU | 0 | 2013-08-18 | 18:57 | 2013-08-18 | 18:57 | 35.7703 | -68.2408 | 28.43 | -9 | 2227 | 401.35 | 988.04 | 8.55 | 43.17 | 1022.5 | -0.4 | 1.8 | 103 | 51 | 938.1 | 9.9 | 9.9 | 0.9 | 0.1 | 5.9 | 30.4 | 28.4 | 35.98 | 28.34 | 1013.53 | 17.5 | 28.34 | 0.09 | 8.57 | 1022.1 | -9 | 283.242 | 381.628 | 537.68 | -9 | 401.35 | 401.027 | 393.57 | 401.027 | -9 | 386.82 | -9 | 380.45 | 6.36 | 2 |  |  | 230.7895 | 2.7895 | -9
230.791 | EQU | 0 | 2013-08-18 | 18:59 | 2013-08-18 | 18:59 | 35.7611 | -68.2313 | 28.45 | -9 | 2227.6 | 401.46 | 988.41 | 8.55 | 43.17 | 1022.6 | 0.3 | 1.8 | 112.4 | 51 | 938 | 9.9 | 9.9 | 0.9 | 0.1 | 5.9 | 30.5 | 28.42 | 35.99 | 28.34 | 1013.54 | 17.7 | 28.34 | 0.11 | 9.36 | 1022.9 | -9 | 283.244 | 381.628 | 537.678 | -9 | 401.46 | 401.138 | 393.57 | 401.138 | -9 | 386.89 | -9 | 380.46 | 6.43 | 2 |  |  | 230.7912 | 2.7912 | -9
230.793 | EQU | 0 | 2013-08-18 | 19:02 | 2013-08-18 | 19:02 | 35.7519 | -68.2217 | 28.44 | -9 | 2229.2 | 401.86 | 988.75 | 8.55 | 43.18 | 1022.6 | -0.1 | 1.8 | 109.8 | 51 | 938.1 | 9.9 | 9.9 | 0.9 | 0.1 | 5.9 | 30.5 | 28.41 | 35.99 | 28.34 | 1013.53 | 17.6 | 28.34 | 0.1 | 8.97 | 1022.5 | -9 | 283.245 | 381.627 | 537.677 | -9 | 401.86 | 401.539 | 393.58 | 401.539 | -9 | 387.29 | -9 | 380.46 | 6.83 | 2 |  |  | 230.7929 | 2.7929 | -9
230.795 | EQU | 0 | 2013-08-18 | 19:04 | 2013-08-18 | 19:04 | 35.7427 | -68.2122 | 28.45 | -9 | 2229.4 | 401.9 | 989.33 | 8.56 | 43.18 | 1022.7 | -0.2 | 1.8 | 111.4 | 51 | 938.1 | 9.9 | 9.9 | 0.9 | 0.1 | 5.9 | 30.4 | 28.4 | 35.99 | 28.34 | 1013.59 | 17.7 | 28.34 | 0.11 | 8.91 | 1022.5 | -9 | 283.246 | 381.626 | 537.675 | -9 | 401.9 | 401.579 | 393.58 | 401.579 | -9 | 387.16 | -9 | 380.49 | 6.67 | 2 |  |  | 230.7946 | 2.7946 | -9
230.796 | EQU | 0 | 2013-08-18 | 19:07 | 2013-08-18 | 19:07 | 35.7333 | -68.2028 | 28.43 | -9 | 2229.8 | 402.04 | 989.37 | 8.56 | 43.19 | 1022.6 | 0 | 1.8 | 119.7 | 51 | 938.1 | 9.9 | 9.9 | 0.9 | 0.1 | 6.1 | 30.4 | 28.41 | 35.98 | 28.35 | 1013.54 | 17.6 | 28.3435 | 0.087 | 9.06 | 1022.6 | -9 | 283.247 | 381.626 | 537.673 | -9 | 402.04 | 401.72 | 393.59 | 401.72 | -9 | 387.74 | -9 | 380.47 | 7.26 | 2 |  |  | 230.7964 | 2.7964 | -9
230.798 | EQU | 0 | 2013-08-18 | 19:09 | 2013-08-18 | 19:09 | 35.7241 | -68.1933 | 28.44 | -9 | 2227.6 | 401.54 | 989.25 | 8.56 | 43.19 | 1022.5 | 0 | 1.7 | 98.4 | 51 | 938.1 | 9.9 | 9.9 | 0.9 | 0.1 | 5.9 | 30.4 | 28.4 | 35.98 | 28.33 | 1013.48 | 17.6 | 28.3432 | 0.097 | 9.02 | 1022.5 | -9 | 283.249 | 381.625 | 537.672 | -9 | 401.54 | 401.219 | 393.6 | 401.219 | -9 | 387.04 | -9 | 380.46 | 6.58 | 2 |  |  | 230.7981 | 2.7981 | -9
230.8 | EQU | 0 | 2013-08-18 | 19:12 | 2013-08-18 | 19:12 | 35.7149 | -68.1839 | 28.44 | -9 | 2229.4 | 401.92 | 989.58 | 8.56 | 43.2 | 1022.7 | -0.4 | 1.8 | 96.2 | 51 | 938.1 | 9.9 | 9.9 | 0.9 | 0.1 | 5.9 | 30.4 | 28.41 | 35.99 | 28.34 | 1013.54 | 17.6 | 28.3334 | 0.107 | 8.76 | 1022.3 | -9 | 283.25 | 381.625 | 537.67 | -9 | 401.92 | 401.6 | 393.6 | 401.6 | -9 | 387.17 | -9 | 380.49 | 6.67 | 2 |  |  | 230.7998 | 2.7998 | -9
230.801 | EQU | 0 | 2013-08-18 | 19:14 | 2013-08-18 | 19:14 | 35.7056 | -68.1745 | 28.45 | -9 | 2228.6 | 401.75 | 989.41 | 8.56 | 43.21 | 1022.6 | -0.3 | 1.7 | 108.3 | 51 | 938.1 | 9.9 | 9.9 | 0.9 | 0.1 | 6 | 30.5 | 28.41 | 35.99 | 28.34 | 1013.52 | 17.6 | 28.34 | 0.11 | 8.78 | 1022.3 | -9 | 283.251 | 381.624 | 537.668 | -9 | 401.75 | 401.43 | 393.61 | 401.43 | -9 | 386.94 | -9 | 380.48 | 6.45 | 2 |  |  | 230.8015 | 2.8015 | -9
230.803 | EQU-DRAIN | 0 | 2013-08-18 | 19:17 | 2013-08-18 | 19:17 | 35.6963 | -68.165 | 28.46 | -9 | 2228.1 | 401.7 | 989.41 | 8.56 | 43.21 | 1022.5 | -0.1 | 1.8 | 123.1 | 51 | 938.1 | 9.9 | 9.9 | 0.9 | 0.1 | 6.1 | 30.5 | 28.44 | 35.98 | 28.36 | 1013.36 | 17.6 | 28.3469 | 0.113 | 9.04 | 1022.4 | -9 | 283.253 | 381.624 | 537.667 | -9 | 401.7 | 401.38 | 393.61 | 401.38 | -9 | 386.87 | -9 | 380.42 | 6.45 | 2 |  |  | 230.8032 | 2.8032 | -9
230.805 | EQU | 0 | 2013-08-18 | 19:19 | 2013-08-18 | 19:19 | 35.6857 | -68.1543 | 28.47 | -9 | 2230 | 402.19 | 989.33 | 8.56 | 43.21 | 1022.5 | 0.3 | 1.7 | 115.6 | 51 | 938.1 | 9.9 | 9.9 | 0.9 | 0.1 | 6 | 30.4 | 28.45 | 35.99 | 28.38 | 1013.32 | 17.6 | 28.3685 | 0.101 | 9.48 | 1022.8 | -9 | 283.254 | 381.623 | 537.665 | -9 | 402.19 | 401.871 | 393.62 | 401.871 | -9 | 387.68 | -9 | 380.39 | 7.29 | 2 |  |  | 230.8052 | 2.8052 | -9
230.807 | EQU | 0 | 2013-08-18 | 19:22 | 2013-08-18 | 19:22 | 35.6764 | -68.1448 | 28.47 | -9 | 2232.7 | 402.85 | 989.29 | 8.56 | 43.21 | 1022.4 | -0.3 | 1.7 | 109.5 | 51 | 938.1 | 9.9 | 9.9 | 0.9 | 0.1 | 5.9 | 30.4 | 28.45 | 35.98 | 28.38 | 1013.35 | 17.7 | 28.38 | 0.09 | 8.75 | 1022.1 | -9 | 283.255 | 381.623 | 537.663 | -9 | 402.85 | 402.533 | 393.62 | 402.533 | -9 | 388.23 | -9 | 380.4 | 7.83 | 2 |  |  | 230.8069 | 2.8069 | -9
230.81 | STD4 | 0 | 2013-08-18 | 19:26 | 2013-08-18 | 19:26 | 35.6598 | -68.1278 | 28.48 | 537.45 | 2756.1 | 537.66 | 129.08 | 0.79 | 43.22 | 1022.3 | -0.1 | 1.8 | 63.3 | 51 | 938.1 | 9.9 | 9.9 | 0.9 | 0.1 | 6 | 30.5 | 28.44 | 35.98 | 28.38 | 1013.24 | 17.7 | 28.38 | 0.1 | 8.96 | 1022.2 | 0.21 | -9 | -9 | -9 | -9 | 537.66 | -9 | -9 | -9 | -9 | -9 | -9 | -9 | -9 | 2 |  |  | 230.8099 | 2.8099 | -9
230.813 | STD2 | 0 | 2013-08-18 | 19:31 | 2013-08-18 | 19:31 | 35.6434 | -68.1105 | 28.47 | 282.59 | 1719 | 283.26 | 126.66 | 0.77 | 43.24 | 1022.4 | -0.1 | 1.8 | 63.2 | 51 | 938.1 | 9.9 | 9.9 | 0.9 | 0.1 | 5.9 | 30.5 | 28.44 | 35.98 | 28.37 | 1013.31 | 17.6 | 28.3737 | 0.096 | 8.99 | 1022.3 | 0.67 | -9 | -9 | -9 | -9 | 283.26 | -9 | -9 | -9 | -9 | -9 | -9 | -9 | -9 | 2 |  |  | 230.813 | 2.813 | -9
230.816 | STD3 | 0 | 2013-08-18 | 19:35 | 2013-08-18 | 19:35 | 35.6272 | -68.0931 | 28.47 | 381.54 | 2155.5 | 381.62 | 125.33 | 0.76 | 43.24 | 1022.4 | -0.1 | 1.8 | 64.6 | 51 | 938.1 | 9.9 | 9.9 | 0.9 | 0.1 | 5.9 | 30.5 | 28.44 | 35.96 | 28.38 | 1013.3 | 17.6 | 28.3763 | 0.094 | 9 | 1022.3 | 0.08 | -9 | -9 | -9 | -9 | 381.62 | -9 | -9 | -9 | -9 | -9 | -9 | -9 | -9 | 2 |  |  | 230.816 | 2.8161 | -9
230.819 | ATM | 0 | 2013-08-18 | 19:39 | 2013-08-18 | 19:40 | 35.6109 | -68.0757 | 28.5 | -9 | 2202.1 | 393.97 | 561.45 | 4.15 | 43.25 | 1022.4 | -0.1 | 1.8 | 79.9 | 51 | 938.1 | 9.9 | 9.9 | 1 | 0.1 | 6.1 | 30.5 | 28.47 | 35.94 | 28.4 | 1013.35 | 17.6 | 28.3927 | 0.107 | 8.95 | 1022.3 | -9 | 283.26 | 381.624 | 537.68 | -9 | 393.97 | 393.632 | -9 | -9 | 393.632 | -9 | 380.4 | -9 | -9 | 2 |  |  | 230.8191 | 2.8191 | -9
230.82 | ATM | 0 | 2013-08-18 | 19:41 | 2013-08-18 | 19:41 | 35.604 | -68.0682 | 28.5 | -9 | 2202.2 | 393.94 | 553.62 | 4.08 | 43.26 | 1022.5 | -0.1 | 1.8 | 79.9 | 51 | 938.1 | 9.9 | 9.9 | 1 | 0.1 | 5.9 | 30.5 | 28.48 | 35.92 | 28.41 | 1013.36 | 17.5 | 28.4015 | 0.099 | 9.04 | 1022.4 | -9 | 283.26 | 381.626 | 537.682 | -9 | 393.94 | 393.6 | -9 | -9 | 393.6 | -9 | 380.36 | -9 | -9 | 2 |  |  | 230.8204 | 2.8204 | -9
230.822 | ATM | 0 | 2013-08-18 | 19:43 | 2013-08-18 | 19:43 | 35.597 | -68.0606 | 28.51 | -9 | 2202.6 | 393.99 | 548.41 | 4.03 | 43.26 | 1022.5 | -0.1 | 1.8 | 79.5 | 51 | 938.1 | 9.9 | 9.9 | 1 | 0.1 | 6 | 30.5 | 28.5 | 35.93 | 28.43 | 1013.4 | 17.6 | 28.4131 | 0.097 | 9 | 1022.4 | -9 | 283.26 | 381.627 | 537.685 | -9 | 393.99 | 393.649 | -9 | -9 | 393.649 | -9 | 380.42 | -9 | -9 | 2 |  |  | 230.8218 | 2.8218 | -9
230.823 | ATM | 0 | 2013-08-18 | 19:45 | 2013-08-18 | 19:45 | 35.5899 | -68.053 | 28.49 | -9 | 2202.6 | 394.03 | 543.54 | 3.99 | 43.26 | 1022.4 | -0.1 | 1.8 | 79.4 | 51 | 938.1 | 9.9 | 9.9 | 0.9 | 0.1 | 5.9 | 30.5 | 28.47 | 35.92 | 28.41 | 1013.36 | 17.7 | 28.4269 | 0.063 | 8.94 | 1022.3 | -9 | 283.26 | 381.629 | 537.688 | -9 | 394.03 | 393.688 | -9 | -9 | 393.688 | -9 | 380.43 | -9 | -9 | 2 |  |  | 230.8231 | 2.8231 | -9
230.824 | ATM | 0 | 2013-08-18 | 19:47 | 2013-08-18 | 19:47 | 35.583 | -68.0455 | 28.51 | -9 | 2202.9 | 394.12 | 541.45 | 3.97 | 43.27 | 1022.4 | -0.3 | 1.8 | 79.1 | 51 | 938.1 | 9.9 | 9.9 | 0.9 | 0.1 | 5.9 | 30.5 | 28.47 | 35.94 | 28.4 | 1013.36 | 17.5 | 28.4085 | 0.102 | 8.74 | 1022.1 | -9 | 283.26 | 381.631 | 537.691 | -9 | 394.12 | 393.776 | -9 | -9 | 393.776 | -9 | 380.53 | -9 | -9 | 2 |  |  | 230.8244 | 2.8244 | -9
230.828 | EQU-DRAIN | 0 | 2013-08-18 | 19:52 | 2013-08-18 | 19:53 | 35.5633 | -68.0241 | 28.42 | -9 | 2238.8 | 404.45 | 991.16 | 8.59 | 43.28 | 1022.5 | 0.1 | 1.8 | 108.7 | 51 | 938.1 | 9.9 | 9.9 | 0.9 | 0.1 | 5.9 | 30.6 | 28.23 | 35.95 | 28.12 | 1013.37 | 17.7 | 28.2047 | 0.215 | 9.23 | 1022.6 | -9 | 283.26 | 381.636 | 537.699 | -9 | 404.45 | 404.117 | 393.65 | 404.117 | -9 | 387.94 | -9 | 380.58 | 7.36 | 2 |  |  | 230.8281 | 2.8281 | -9
230.83 | EQU | 0 | 2013-08-18 | 19:55 | 2013-08-18 | 19:55 | 35.5531 | -68.0125 | 28.16 | -9 | 2243.5 | 405.61 | 992.29 | 8.6 | 43.28 | 1022.5 | 0.1 | 1.8 | 107.9 | 51 | 938.2 | 9.9 | 9.9 | 1 | 0.1 | 5.9 | 30.5 | 28.09 | 35.93 | 28.01 | 1013.42 | 17.8 | 28.0735 | 0.087 | 9.18 | 1022.6 | -9 | 283.26 | 381.638 | 537.703 | -9 | 405.61 | 405.276 | 393.64 | 405.276 | -9 | 391.4 | -9 | 380.71 | 10.7 | 2 |  |  | 230.8301 | 2.8301 | -9
230.832 | EQU | 0 | 2013-08-18 | 19:58 | 2013-08-18 | 19:58 | 35.5443 | -68.0023 | 28.08 | -9 | 2246.4 | 406.32 | 992.33 | 8.6 | 43.29 | 1022.5 | -0.2 | 1.7 | 91.7 | 51 | 938.1 | 9.9 | 9.9 | 1 | 0.1 | 5.9 | 30.5 | 28.01 | 35.92 | 27.95 | 1013.37 | 17.8 | 27.9897 | 0.09 | 8.93 | 1022.3 | -9 | 283.26 | 381.64 | 537.706 | -9 | 406.32 | 405.985 | 393.64 | 405.985 | -9 | 391.97 | -9 | 380.75 | 11.22 | 2 |  |  | 230.8318 | 2.8318 | -9
230.833 | EQU | 0 | 2013-08-18 | 20:00 | 2013-08-18 | 20:00 | 35.5354 | -67.992 | 28.1 | -9 | 2249.3 | 406.97 | 990.7 | 8.58 | 43.3 | 1022.6 | -0.3 | 1.8 | 103.6 | 51 | 938.1 | 9.9 | 9.9 | 1 | 0.1 | 6.1 | 30.5 | 28.07 | 35.95 | 28 | 1013.46 | 17.8 | 27.9673 | 0.133 | 8.84 | 1022.3 | -9 | 283.26 | 381.643 | 537.71 | -9 | 406.97 | 406.634 | 393.63 | 406.634 | -9 | 391.88 | -9 | 380.8 | 11.08 | 2 |  |  | 230.8335 | 2.8335 | -9
230.835 | EQU | 0 | 2013-08-18 | 20:03 | 2013-08-18 | 20:03 | 35.5266 | -67.9818 | 28.12 | -9 | 2250.5 | 407.33 | 989.7 | 8.57 | 43.31 | 1022.5 | -0.2 | 1.7 | 120.3 | 51 | 938.1 | 9.9 | 9.9 | 1 | 0.1 | 5.9 | 30.5 | 28.08 | 35.97 | 28 | 1013.44 | 17.8 | 28 | 0.12 | 8.86 | 1022.3 | -9 | 283.26 | 381.645 | 537.714 | -9 | 407.33 | 406.993 | 393.63 | 406.993 | -9 | 392.42 | -9 | 380.76 | 11.66 | 2 |  |  | 230.8352 | 2.8352 | -9
230.837 | EQU | 0 | 2013-08-18 | 20:05 | 2013-08-18 | 20:05 | 35.5177 | -67.9715 | 28.08 | -9 | 2251.5 | 407.56 | 989.58 | 8.57 | 43.31 | 1022.6 | 0.1 | 1.8 | 112 | 51 | 938.1 | 9.9 | 9.9 | 1 | 0.1 | 6 | 30.6 | 28.05 | 36 | 27.97 | 1013.4 | 17.9 | 27.9897 | 0.09 | 9.3 | 1022.7 | -9 | 283.26 | 381.647 | 537.717 | -9 | 407.56 | 407.221 | 393.62 | 407.221 | -9 | 393.33 | -9 | 380.75 | 12.58 | 2 |  |  | 230.8369 | 2.8369 | -9
230.839 | EQU | 0 | 2013-08-18 | 20:08 | 2013-08-18 | 20:08 | 35.5089 | -67.9612 | 28.17 | -9 | 2252.7 | 407.89 | 990.33 | 8.58 | 43.31 | 1022.5 | -0.1 | 1.8 | 119.3 | 51 | 938.1 | 9.9 | 9.9 | 1 | 0.1 | 5.9 | 30.5 | 28.12 | 36.07 | 28.04 | 1013.41 | 17.9 | 27.9937 | 0.176 | 8.99 | 1022.4 | -9 | 283.26 | 381.649 | 537.721 | -9 | 407.89 | 407.549 | 393.62 | 407.549 | -9 | 392.02 | -9 | 380.75 | 11.27 | 2 |  |  | 230.8386 | 2.8386 | -9
230.84 | EQU | 0 | 2013-08-18 | 20:10 | 2013-08-18 | 20:10 | 35.4999 | -67.9508 | 28.11 | -9 | 2255.8 | 408.7 | 989.04 | 8.56 | 43.32 | 1022.4 | -0.2 | 1.8 | 100.3 | 51 | 938.1 | 9.9 | 9.9 | 1 | 0.1 | 6 | 30.5 | 28.04 | 36.07 | 27.96 | 1013.31 | 18 | 28.0123 | 0.098 | 8.89 | 1022.2 | -9 | 283.26 | 381.651 | 537.725 | -9 | 408.7 | 408.358 | 393.62 | 408.358 | -9 | 394.08 | -9 | 380.69 | 13.39 | 2 |  |  | 230.8403 | 2.8403 | -9
230.842 | EQU | 0 | 2013-08-18 | 20:12 | 2013-08-18 | 20:13 | 35.4911 | -67.9404 | 28.07 | -9 | 2252.8 | 407.9 | 986.87 | 8.54 | 43.32 | 1022.5 | -0.3 | 1.7 | 106.4 | 51 | 938.1 | 9.9 | 9.9 | 1 | 0.1 | 5.9 | 30.5 | 28.02 | 36.08 | 27.95 | 1013.42 | 18 | 27.9566 | 0.113 | 8.78 | 1022.2 | -9 | 283.26 | 381.654 | 537.728 | -9 | 407.9 | 407.555 | 393.61 | 407.555 | -9 | 393.07 | -9 | 380.77 | 12.3 | 2 |  |  | 230.842 | 2.842 | -9
230.844 | EQU | 0 | 2013-08-18 | 20:15 | 2013-08-18 | 20:15 | 35.4821 | -67.9299 | 28.05 | -9 | 2256.1 | 408.76 | 987.91 | 8.55 | 43.32 | 1022.4 | -0.1 | 1.8 | 110.6 | 51 | 938.1 | 9.9 | 9.9 | 1 | 0.1 | 5.9 | 30.5 | 28.02 | 36.08 | 27.95 | 1013.34 | 18.2 | 27.95 | 0.1 | 8.96 | 1022.3 | -9 | 283.26 | 381.656 | 537.732 | -9 | 408.76 | 408.414 | 393.61 | 408.414 | -9 | 394.18 | -9 | 380.74 | 13.44 | 2 |  |  | 230.8438 | 2.8438 | -9
230.845 | EQU | 0 | 2013-08-18 | 20:17 | 2013-08-18 | 20:17 | 35.4732 | -67.9194 | 28.07 | -9 | 2256.7 | 408.93 | 987.7 | 8.55 | 43.32 | 1022.4 | -0.3 | 1.7 | 99.1 | 51 | 938.1 | 9.9 | 9.9 | 1 | 0.1 | 5.9 | 30.6 | 28.03 | 36.09 | 27.96 | 1013.35 | 18.2 | 27.9534 | 0.117 | 8.75 | 1022.1 | -9 | 283.26 | 381.658 | 537.735 | -9 | 408.93 | 408.582 | 393.6 | 408.582 | -9 | 393.97 | -9 | 380.74 | 13.23 | 2 |  |  | 230.8454 | 2.8455 | -9
230.847 | EQU | 0 | 2013-08-18 | 20:20 | 2013-08-18 | 20:20 | 35.4642 | -67.9087 | 28.1 | -9 | 2257.6 | 409.16 | 987.54 | 8.55 | 43.33 | 1022.4 | -0.4 | 1.8 | 89.2 | 51 | 938.1 | 9.9 | 9.9 | 1.1 | 0.1 | 6 | 30.5 | 28.07 | 36.09 | 28 | 1013.35 | 18.3 | 27.9737 | 0.126 | 8.65 | 1022 | -9 | 283.26 | 381.66 | 537.739 | -9 | 409.16 | 408.811 | 393.6 | 408.811 | -9 | 393.96 | -9 | 380.72 | 13.25 | 2 |  |  | 230.8472 | 2.8472 | -9
230.849 | EQU | 0 | 2013-08-18 | 20:22 | 2013-08-18 | 20:22 | 35.4552 | -67.8981 | 28.09 | -9 | 2259.2 | 409.52 | 986.37 | 8.53 | 43.33 | 1022.5 | -0.3 | 1.8 | 108.7 | 51 | 938.1 | 9.9 | 9.9 | 1 | 0.1 | 5.9 | 30.5 | 28.07 | 36.09 | 28.01 | 1013.35 | 18.2 | 28.0034 | 0.087 | 8.85 | 1022.2 | -9 | 283.26 | 381.662 | 537.743 | -9 | 409.52 | 409.169 | 393.59 | 409.169 | -9 | 395.06 | -9 | 380.69 | 14.38 | 2 |  |  | 230.8489 | 2.8489 | -9
230.851 | EQU | 0 | 2013-08-18 | 20:25 | 2013-08-18 | 20:25 | 35.4461 | -67.8874 | 28.11 | -9 | 2259.4 | 409.61 | 985.25 | 8.52 | 43.33 | 1022.4 | -0.1 | 1.8 | 105.5 | 51 | 938.1 | 9.9 | 9.9 | 1 | 0.1 | 6 | 30.5 | 28.06 | 36.07 | 27.98 | 1013.35 | 18.4 | 27.9997 | 0.11 | 8.95 | 1022.3 | -9 | 283.26 | 381.665 | 537.746 | -9 | 409.61 | 409.257 | 393.59 | 409.257 | -9 | 394.77 | -9 | 380.68 | 14.09 | 2 |  |  | 230.8506 | 2.8506 | -9
230.852 | EQU-DRAIN | 0 | 2013-08-18 | 20:27 | 2013-08-18 | 20:27 | 35.4368 | -67.8769 | 28.1 | -9 | 2258.8 | 409.42 | 986.12 | 8.53 | 43.33 | 1022.5 | -0.3 | 1.8 | 107.1 | 51 | 938.1 | 9.9 | 9.9 | 1 | 0.1 | 5.9 | 30.5 | 28.05 | 36.07 | 27.97 | 1013.37 | 18.6 | 27.9766 | 0.123 | 8.83 | 1022.2 | -9 | 283.26 | 381.667 | 537.75 | -9 | 409.42 | 409.065 | 393.58 | 409.065 | -9 | 394.34 | -9 | 380.71 | 13.63 | 2 |  |  | 230.8523 | 2.8523 | -9
230.854 | EQU | 0 | 2013-08-18 | 20:30 | 2013-08-18 | 20:30 | 35.4261 | -67.865 | 28.1 | -9 | 2259.3 | 409.63 | 985.41 | 8.52 | 43.34 | 1022.3 | -0.5 | 1.8 | 90.4 | 51 | 938.1 | 9.9 | 9.9 | 1 | 0.1 | 6 | 30.5 | 28.07 | 36.07 | 28 | 1013.41 | 18.4 | 27.9828 | 0.117 | 8.39 | 1021.8 | -9 | 283.26 | 381.669 | 537.754 | -9 | 409.63 | 409.273 | 393.57 | 409.273 | -9 | 394.48 | -9 | 380.71 | 13.77 | 2 |  |  | 230.8542 | 2.8542 | -9
230.856 | EQU | 0 | 2013-08-18 | 20:33 | 2013-08-18 | 20:33 | 35.4168 | -67.8544 | 28.12 | -9 | 2258.5 | 409.35 | 984.04 | 8.51 | 43.35 | 1022.5 | 0.2 | 1.8 | 118.4 | 51 | 938.1 | 9.9 | 9.9 | 1 | 0.1 | 5.9 | 30.5 | 28.09 | 36.07 | 28.02 | 1013.42 | 18.6 | 28.0068 | 0.113 | 9.28 | 1022.7 | -9 | 283.26 | 381.671 | 537.758 | -9 | 409.35 | 408.99 | 393.57 | 408.99 | -9 | 394.62 | -9 | 380.69 | 13.93 | 2 |  |  | 230.856 | 2.8559 | -9
230.858 | EQU | 0 | 2013-08-18 | 20:35 | 2013-08-18 | 20:35 | 35.4074 | -67.8439 | 28.15 | -9 | 2259.2 | 409.51 | 982.66 | 8.49 | 43.35 | 1022.5 | -0.2 | 1.8 | 120.6 | 51 | 938.1 | 9.9 | 9.9 | 1 | 0.1 | 6 | 30.6 | 28.13 | 36.07 | 28.06 | 1013.45 | 18.6 | 28.0337 | 0.116 | 8.85 | 1022.3 | -9 | 283.26 | 381.674 | 537.761 | -9 | 409.51 | 409.148 | 393.56 | 409.148 | -9 | 394.53 | -9 | 380.67 | 13.86 | 2 |  |  | 230.8577 | 2.8577 | -9
230.859 | EQU | 0 | 2013-08-18 | 20:37 | 2013-08-18 | 20:37 | 35.3981 | -67.8335 | 28.15 | -9 | 2260.1 | 409.69 | 981.45 | 8.48 | 43.35 | 1022.6 | -0.1 | 1.8 | 110.8 | 51 | 938.1 | 9.9 | 9.9 | 1 | 0.1 | 6.1 | 30.5 | 28.13 | 36.07 | 28.07 | 1013.42 | 18.5 | 28.0634 | 0.087 | 9.08 | 1022.5 | -9 | 283.26 | 381.676 | 537.765 | -9 | 409.69 | 409.327 | 393.56 | 409.327 | -9 | 395.28 | -9 | 380.63 | 14.65 | 2 |  |  | 230.8594 | 2.8594 | -9
230.861 | EQU | 0 | 2013-08-18 | 20:40 | 2013-08-18 | 20:40 | 35.3886 | -67.823 | 28.18 | -9 | 2250.2 | 407.28 | 977.12 | 8.43 | 43.35 | 1022.5 | -0.6 | 1.8 | 108.2 | 51 | 938.1 | 9.9 | 9.9 | 1 | 0.1 | 5.9 | 30.5 | 28.17 | 36.08 | 28.12 | 1013.42 | 18.6 | 28.0873 | 0.093 | 8.48 | 1021.9 | -9 | 283.26 | 381.678 | 537.769 | -9 | 407.28 | 406.912 | 393.55 | 406.912 | -9 | 392.58 | -9 | 380.61 | 11.98 | 2 |  |  | 230.8611 | 2.8611 | -9
230.863 | EQU | 0 | 2013-08-18 | 20:42 | 2013-08-18 | 20:42 | 35.3791 | -67.8124 | 28.22 | -9 | 2255.6 | 408.59 | 977.79 | 8.43 | 43.35 | 1022.5 | -0.5 | 1.8 | 109.2 | 51 | 938.1 | 9.9 | 9.9 | 1 | 0.1 | 5.9 | 30.6 | 28.18 | 36.08 | 28.11 | 1013.45 | 18.8 | 28.1166 | 0.103 | 8.55 | 1022 | -9 | 283.26 | 381.68 | 537.772 | -9 | 408.59 | 408.221 | 393.55 | 408.221 | -9 | 393.67 | -9 | 380.59 | 13.08 | 2 |  |  | 230.8628 | 2.8628 | -9
230.864 | EQU | 0 | 2013-08-18 | 20:45 | 2013-08-18 | 20:45 | 35.3697 | -67.8018 | 28.25 | -9 | 2254.9 | 408.43 | 976.75 | 8.42 | 43.35 | 1022.5 | -0.1 | 1.8 | 120.8 | 51 | 938.1 | 9.9 | 9.9 | 1 | 0.1 | 5.9 | 30.6 | 28.22 | 36.09 | 28.16 | 1013.46 | 18.8 | 28.1269 | 0.123 | 8.94 | 1022.4 | -9 | 283.26 | 381.682 | 537.776 | -9 | 408.43 | 408.059 | 393.54 | 408.059 | -9 | 393.32 | -9 | 380.58 | 12.74 | 2 |  |  | 230.8645 | 2.8645 | -9
230.866 | EQU | 0 | 2013-08-18 | 20:47 | 2013-08-18 | 20:47 | 35.3602 | -67.791 | 28.24 | -9 | 2254.8 | 408.41 | 974.83 | 8.4 | 43.35 | 1022.5 | 0.3 | 1.8 | 111.2 | 51 | 938.1 | 9.9 | 9.9 | 1 | 0.1 | 5.9 | 30.6 | 28.16 | 36.09 | 28.08 | 1013.5 | 19 | 28.1326 | 0.107 | 9.3 | 1022.8 | -9 | 283.26 | 381.685 | 537.779 | -9 | 408.41 | 408.037 | 393.54 | 408.037 | -9 | 393.73 | -9 | 380.59 | 13.14 | 2 |  |  | 230.8662 | 2.8662 | -9
230.868 | EQU | 0 | 2013-08-18 | 20:50 | 2013-08-18 | 20:50 | 35.3507 | -67.7804 | 28.2 | -9 | 2256.9 | 408.9 | 974.66 | 8.4 | 43.35 | 1022.5 | -0.2 | 1.8 | 96.3 | 51 | 938.1 | 9.9 | 9.9 | 0.9 | 0.1 | 5.9 | 30.6 | 28.23 | 36.1 | 28.19 | 1013.48 | 18.8 | 28.1176 | 0.082 | 8.82 | 1022.3 | -9 | 283.26 | 381.687 | 537.783 | -9 | 408.9 | 408.525 | 393.53 | 408.525 | -9 | 394.45 | -9 | 380.59 | 13.87 | 2 |  |  | 230.8679 | 2.8679 | -9
230.87 | EQU | 0 | 2013-08-18 | 20:52 | 2013-08-18 | 20:52 | 35.3413 | -67.7698 | 28.23 | -9 | 2251.3 | 407.49 | 972.95 | 8.38 | 43.34 | 1022.5 | 0 | 1.8 | 117 | 51 | 938.1 | 9.9 | 9.9 | 1 | 0.1 | 5.9 | 30.6 | 28.16 | 36.09 | 28.1 | 1013.48 | 18.8 | 28.1596 | 0.07 | 9.02 | 1022.5 | -9 | 283.26 | 381.689 | 537.787 | -9 | 407.49 | 407.112 | 393.53 | 407.112 | -9 | 393.34 | -9 | 380.55 | 12.8 | 2 |  |  | 230.8696 | 2.8696 | -9
230.871 | EQU | 0 | 2013-08-18 | 20:55 | 2013-08-18 | 20:55 | 35.3318 | -67.759 | 28.24 | -9 | 2252.8 | 407.83 | 973.91 | 8.39 | 43.35 | 1022.6 | 0.1 | 1.8 | 116.3 | 51 | 938.1 | 9.9 | 9.9 | 1 | 0.1 | 5.9 | 30.6 | 28.21 | 36.08 | 28.14 | 1013.48 | 19 | 28.1137 | 0.126 | 9.22 | 1022.7 | -9 | 283.26 | 381.691 | 537.79 | -9 | 407.83 | 407.45 | 393.52 | 407.45 | -9 | 392.81 | -9 | 380.58 | 12.23 | 2 |  |  | 230.8713 | 2.8713 | -9
230.873 | EQU | 0 | 2013-08-18 | 20:57 | 2013-08-18 | 20:57 | 35.3223 | -67.7483 | 28.23 | -9 | 2252.5 | 407.88 | 973.91 | 8.39 | 43.35 | 1022.4 | 0.1 | 1.8 | 115 | 51 | 938.1 | 9.9 | 9.9 | 1 | 0.1 | 5.9 | 30.6 | 28.26 | 36.07 | 28.19 | 1013.39 | 18.9 | 28.1571 | 0.073 | 9.11 | 1022.5 | -9 | 283.26 | 381.693 | 537.794 | -9 | 407.88 | 407.498 | 393.52 | 407.498 | -9 | 393.68 | -9 | 380.5 | 13.17 | 2 |  |  | 230.873 | 2.873 | -9
230.875 | EQU | 0 | 2013-08-18 | 21:00 | 2013-08-18 | 21:00 | 35.3129 | -67.7376 | 28.21 | -9 | 2258.8 | 409.43 | 978.04 | 8.44 | 43.35 | 1022.5 | -0.3 | 1.8 | 118.1 | 51 | 938.1 | 9.9 | 9.9 | 0.9 | 0.1 | 6 | 30.6 | 28.15 | 36.05 | 28.1 | 1013.48 | 18.9 | 28.1596 | 0.05 | 8.72 | 1022.2 | -9 | 283.26 | 381.696 | 537.798 | -9 | 409.43 | 409.048 | 393.51 | 409.048 | -9 | 395.45 | -9 | 380.53 | 14.91 | 2 |  |  | 230.8747 | 2.8747 | -9
230.876 | EQU-DRAIN | 0 | 2013-08-18 | 21:02 | 2013-08-18 | 21:02 | 35.3034 | -67.7269 | 28.22 | -9 | 2252.2 | 407.77 | 976.12 | 8.41 | 43.35 | 1022.5 | -0.2 | 1.8 | 119 | 51 | 938.1 | 9.9 | 9.9 | 1 | 0.1 | 5.9 | 30.6 | 28.13 | 36.04 | 28.05 | 1013.45 | 18.8 | 28.0827 | 0.137 | 8.85 | 1022.3 | -9 | 283.26 | 381.698 | 537.801 | -9 | 407.77 | 407.384 | 393.51 | 407.384 | -9 | 392.42 | -9 | 380.58 | 11.84 | 2 |  |  | 230.8765 | 2.8765 | -9
230.878 | EQU | 0 | 2013-08-18 | 21:05 | 2013-08-18 | 21:05 | 35.2926 | -67.7146 | 28.19 | -9 | 2249.2 | 407.01 | 977.83 | 8.43 | 43.35 | 1022.5 | -0.3 | 1.8 | 103.5 | 51 | 938.1 | 9.9 | 9.9 | 1 | 0.1 | 5.9 | 30.5 | 28.38 | 36.12 | 28.41 | 1013.47 | 18.9 | 28.2023 | -0.012 | 8.73 | 1022.2 | -9 | 283.26 | 381.7 | 537.805 | -9 | 407.01 | 406.621 | 393.5 | 406.621 | -9 | 394.16 | -9 | 380.48 | 13.68 | 2 |  |  | 230.8784 | 2.8784 | -9
230.88 | EQU | 0 | 2013-08-18 | 21:07 | 2013-08-18 | 21:07 | 35.283 | -67.7038 | 28.86 | -9 | 2267.3 | 411.5 | 979.58 | 8.45 | 43.35 | 1022.5 | -0.2 | 1.8 | 109.3 | 51 | 938.1 | 9.9 | 9.9 | 1 | 0.1 | 5.9 | 30.6 | 28.86 | 36.15 | 28.81 | 1013.46 | 19 | 28.5484 | 0.312 | 8.84 | 1022.3 | -9 | 283.26 | 381.703 | 537.809 | -9 | 411.5 | 411.113 | 393.5 | 411.113 | -9 | 392.55 | -9 | 380.18 | 12.37 | 2 |  |  | 230.8801 | 2.8801 | -9
230.882 | EQU | 0 | 2013-08-18 | 21:10 | 2013-08-18 | 21:10 | 35.2735 | -67.6931 | 28.97 | -9 | 2291.5 | 417.56 | 981.54 | 8.48 | 43.35 | 1022.4 | -0.4 | 1.8 | 97.7 | 51 | 938.1 | 9.9 | 9.9 | 1.1 | 0.1 | 5.9 | 30.6 | 28.96 | 36.1 | 28.9 | 1013.46 | 19 | 28.8404 | 0.13 | 8.54 | 1022 | -9 | 283.26 | 381.705 | 537.813 | -9 | 417.56 | 417.177 | 393.49 | 417.177 | -9 | 401.2 | -9 | 379.93 | 21.27 | 2 |  |  | 230.8818 | 2.8818 | -9
230.884 | EQU | 0 | 2013-08-18 | 21:12 | 2013-08-18 | 21:12 | 35.2639 | -67.6824 | 28.93 | -9 | 2302 | 420.18 | 983.87 | 8.5 | 43.36 | 1022.5 | 0.3 | 1.8 | 118.5 | 51 | 938.1 | 9.9 | 9.9 | 1 | 0.1 | 5.9 | 30.6 | 28.86 | 36.06 | 28.79 | 1013.47 | 18.9 | 28.8619 | 0.068 | 9.33 | 1022.8 | -9 | 283.26 | 381.707 | 537.816 | -9 | 420.18 | 419.798 | 393.49 | 419.798 | -9 | 405.13 | -9 | 379.91 | 25.23 | 2 |  |  | 230.8835 | 2.8835 | -9
230.885 | EQU | 0 | 2013-08-18 | 21:15 | 2013-08-18 | 21:15 | 35.2544 | -67.6717 | 28.91 | -9 | 2303.7 | 420.59 | 985.08 | 8.52 | 43.36 | 1022.5 | -0.3 | 1.8 | 108.1 | 51 | 938.1 | 9.9 | 9.9 | 1.1 | 0.1 | 5.9 | 30.6 | 28.87 | 36.06 | 28.82 | 1013.48 | 19 | 28.8001 | 0.11 | 8.72 | 1022.2 | -9 | 283.26 | 381.709 | 537.82 | -9 | 420.59 | 420.206 | 393.48 | 420.206 | -9 | 404.58 | -9 | 379.96 | 24.62 | 2 |  |  | 230.8852 | 2.8852 | -9
230.887 | EQU | 0 | 2013-08-18 | 21:17 | 2013-08-18 | 21:17 | 35.2449 | -67.6611 | 28.96 | -9 | 2298.3 | 419.28 | 986.16 | 8.53 | 43.37 | 1022.5 | -0.3 | 1.8 | 102.4 | 51 | 938.2 | 9.9 | 9.9 | 1 | 0.1 | 6 | 30.6 | 28.88 | 36 | 28.79 | 1013.41 | 18.7 | 28.8096 | 0.15 | 8.79 | 1022.2 | -9 | 283.26 | 381.711 | 537.824 | -9 | 419.28 | 418.892 | 393.48 | 418.892 | -9 | 402.58 | -9 | 379.92 | 22.66 | 2 |  |  | 230.887 | 2.887 | -9
230.889 | EQU | 0 | 2013-08-18 | 21:20 | 2013-08-18 | 21:20 | 35.2355 | -67.6506 | 28.84 | -9 | 2289.7 | 417.14 | 987.95 | 8.55 | 43.37 | 1022.5 | -0.4 | 1.8 | 95.9 | 51 | 938.4 | 9.9 | 9.9 | 1 | 0.1 | 5.9 | 30.6 | 28.85 | 35.95 | 28.78 | 1013.42 | 18.7 | 28.7866 | 0.053 | 8.68 | 1022.1 | -9 | 283.26 | 381.714 | 537.827 | -9 | 417.14 | 416.748 | 393.47 | 416.748 | -9 | 402.23 | -9 | 379.94 | 22.3 | 2 |  |  | 230.8887 | 2.8887 | -9
230.89 | EQU | 0 | 2013-08-18 | 21:22 | 2013-08-18 | 21:22 | 35.2262 | -67.64 | 28.85 | -9 | 2283 | 415.47 | 989.91 | 8.57 | 43.37 | 1022.5 | 0 | 1.8 | 115.2 | 51 | 938.4 | 9.9 | 9.9 | 1 | 0.1 | 6 | 30.7 | 28.8 | 35.96 | 28.71 | 1013.45 | 18.6 | 28.7561 | 0.094 | 9.05 | 1022.5 | -9 | 283.26 | 381.716 | 537.831 | -9 | 415.47 | 415.074 | 393.47 | 415.074 | -9 | 400.09 | -9 | 379.97 | 20.12 | 2 |  |  | 230.8904 | 2.8904 | -9
230.892 | EQU | 0 | 2013-08-18 | 21:25 | 2013-08-18 | 21:25 | 35.2168 | -67.6294 | 28.74 | -9 | 2275.8 | 413.68 | 989.54 | 8.57 | 43.38 | 1022.6 | 0 | 1.8 | 115.6 | 51 | 938.4 | 9.9 | 9.9 | 1 | 0.1 | 6 | 30.6 | 28.71 | 35.96 | 28.65 | 1013.44 | 18.7 | 28.6895 | 0.05 | 9.16 | 1022.6 | -9 | 283.26 | 381.718 | 537.834 | -9 | 413.68 | 413.281 | 393.46 | 413.281 | -9 | 399.23 | -9 | 380.02 | 19.21 | 2 |  |  | 230.8921 | 2.8921 | -9
230.894 | EQU | 0 | 2013-08-18 | 21:27 | 2013-08-18 | 21:27 | 35.2076 | -67.619 | 28.83 | -9 | 2272 | 412.83 | 989.62 | 8.57 | 43.39 | 1022.4 | -0.3 | 1.8 | 111.8 | 51 | 938.4 | 9.9 | 9.9 | 1.1 | 0.1 | 5.9 | 30.7 | 28.85 | 35.98 | 28.79 | 1013.36 | 18.4 | 28.6974 | 0.133 | 8.74 | 1022.1 | -9 | 283.26 | 381.72 | 537.838 | -9 | 412.83 | 412.428 | 393.46 | 412.428 | -9 | 396.74 | -9 | 379.98 | 16.77 | 2 |  |  | 230.8938 | 2.8938 | -9
230.895 | EQU | 0 | 2013-08-18 | 21:29 | 2013-08-18 | 21:30 | 35.1982 | -67.6085 | 28.85 | -9 | 2270.4 | 412.39 | 990.62 | 8.58 | 43.39 | 1022.5 | -0.3 | 1.8 | 110.6 | 51 | 938.4 | 9.9 | 9.9 | 1.2 | 0.1 | 6 | 30.6 | 28.82 | 35.99 | 28.75 | 1013.34 | 18.5 | 28.7762 | 0.074 | 8.86 | 1022.2 | -9 | 283.26 | 381.722 | 537.842 | -9 | 412.39 | 411.985 | 393.45 | 411.985 | -9 | 397.33 | -9 | 379.9 | 17.43 | 2 |  |  | 230.8955 | 2.8955 | -9
230.897 | EQU | 0 | 2013-08-18 | 21:32 | 2013-08-18 | 21:32 | 35.1889 | -67.598 | 28.82 | -9 | 2269.7 | 412.29 | 991.04 | 8.59 | 43.4 | 1022.4 | -0.1 | 1.8 | 116.5 | 51 | 938.4 | 9.9 | 9.9 | 1 | 0.1 | 5.9 | 30.7 | 28.82 | 36 | 28.76 | 1013.3 | 18.5 | 28.7534 | 0.067 | 9 | 1022.3 | -9 | 283.26 | 381.725 | 537.845 | -9 | 412.29 | 411.883 | 393.45 | 411.883 | -9 | 397.42 | -9 | 379.89 | 17.52 | 2 |  |  | 230.8972 | 2.8972 | -9
230.899 | EQU | 0 | 2013-08-18 | 21:34 | 2013-08-18 | 21:34 | 35.1796 | -67.5875 | 28.87 | -9 | 2271.4 | 412.74 | 992.41 | 8.61 | 43.41 | 1022.4 | -0.2 | 1.8 | 109 | 51 | 938.4 | 9.9 | 9.9 | 1 | 0.1 | 5.9 | 30.7 | 28.83 | 35.99 | 28.76 | 1013.33 | 18.6 | 28.76 | 0.11 | 8.87 | 1022.2 | -9 | 283.26 | 381.727 | 537.849 | -9 | 412.74 | 412.331 | 393.44 | 412.331 | -9 | 397.03 | -9 | 379.9 | 17.14 | 2 |  |  | 230.8989 | 2.8989 | -9
230.901 | EQU-DRAIN | 0 | 2013-08-18 | 21:37 | 2013-08-18 | 21:37 | 35.1703 | -67.5771 | 28.86 | -9 | 2271.2 | 412.62 | 991.87 | 8.6 | 43.42 | 1022.5 | 0 | 1.8 | 109.8 | 51 | 938.4 | 9.9 | 9.9 | 1.1 | 0.1 | 5.9 | 30.7 | 28.83 | 35.99 | 28.76 | 1013.34 | 18.4 | 28.76 | 0.1 | 9.16 | 1022.5 | -9 | 283.26 | 381.729 | 537.853 | -9 | 412.62 | 412.209 | 393.44 | 412.209 | -9 | 397.21 | -9 | 379.89 | 17.32 | 2 |  |  | 230.9006 | 2.9006 | -9
230.903 | EQU | 0 | 2013-08-18 | 21:40 | 2013-08-18 | 21:40 | 35.1595 | -67.565 | 28.87 | -9 | 2271.7 | 412.83 | 992.16 | 8.6 | 43.42 | 1022.3 | -0.4 | 1.8 | 117.7 | 51 | 938.4 | 9.9 | 9.9 | 1.1 | 0.1 | 5.9 | 30.7 | 28.83 | 35.98 | 28.74 | 1013.28 | 18.7 | 28.7515 | 0.119 | 8.62 | 1021.9 | -9 | 283.26 | 381.732 | 537.857 | -9 | 412.83 | 412.417 | 393.43 | 412.417 | -9 | 396.85 | -9 | 379.87 | 16.98 | 2 |  |  | 230.9026 | 2.9026 | -9
230.904 | EQU | 0 | 2013-08-18 | 21:42 | 2013-08-18 | 21:42 | 35.1503 | -67.5545 | 28.84 | -9 | 2272 | 412.9 | 992.41 | 8.61 | 43.43 | 1022.4 | -0.4 | 1.8 | 116.3 | 51 | 938.4 | 9.9 | 9.9 | 1.1 | 0.1 | 5.9 | 30.7 | 28.74 | 36.01 | 28.63 | 1013.29 | 18.5 | 28.7028 | 0.137 | 8.71 | 1022 | -9 | 283.26 | 381.734 | 537.86 | -9 | 412.9 | 412.485 | 393.43 | 412.485 | -9 | 396.67 | -9 | 379.91 | 16.76 | 2 |  |  | 230.9043 | 2.9043 | -9
230.906 | EQU | 0 | 2013-08-18 | 21:45 | 2013-08-18 | 21:45 | 35.141 | -67.544 | 28.78 | -9 | 2270.3 | 412.42 | 992.12 | 8.6 | 43.42 | 1022.5 | -0.3 | 1.8 | 110 | 51 | 938.4 | 9.9 | 9.9 | 1 | 0.1 | 5.9 | 30.7 | 28.77 | 36.01 | 28.7 | 1013.34 | 18.4 | 28.6542 | 0.126 | 8.86 | 1022.2 | -9 | 283.26 | 381.736 | 537.864 | -9 | 412.42 | 412.002 | 393.42 | 412.002 | -9 | 396.53 | -9 | 379.97 | 16.56 | 2 |  |  | 230.906 | 2.906 | -9
230.908 | EQU | 0 | 2013-08-18 | 21:47 | 2013-08-18 | 21:47 | 35.1317 | -67.5335 | 28.81 | -9 | 2270 | 412.39 | 992.16 | 8.6 | 43.43 | 1022.4 | -0.4 | 1.8 | 93.2 | 51 | 938.4 | 9.9 | 9.9 | 1.1 | 0.1 | 6 | 30.7 | 28.82 | 35.99 | 28.73 | 1013.3 | 18.5 | 28.7103 | 0.1 | 8.7 | 1022 | -9 | 283.26 | 381.738 | 537.868 | -9 | 412.39 | 411.97 | 393.42 | 411.97 | -9 | 396.83 | -9 | 379.9 | 16.93 | 2 |  |  | 230.9077 | 2.9077 | -9
230.909 | EQU | 0 | 2013-08-18 | 21:50 | 2013-08-18 | 21:50 | 35.1223 | -67.5231 | 28.77 | -9 | 2269.9 | 412.38 | 992 | 8.6 | 43.45 | 1022.4 | -0.4 | 1.8 | 93 | 51 | 938.4 | 9.9 | 9.9 | 1.2 | 0.1 | 5.9 | 30.7 | 28.75 | 35.97 | 28.69 | 1013.32 | 18.5 | 28.7163 | 0.054 | 8.68 | 1022 | -9 | 283.26 | 381.74 | 537.871 | -9 | 412.38 | 411.958 | 393.41 | 411.958 | -9 | 397.63 | -9 | 379.9 | 17.73 | 2 |  |  | 230.9094 | 2.9094 | -9
230.911 | EQU | 0 | 2013-08-18 | 21:52 | 2013-08-18 | 21:52 | 35.1131 | -67.5127 | 28.86 | -9 | 2270.9 | 412.63 | 991.75 | 8.6 | 43.44 | 1022.4 | -0.1 | 1.8 | 109.6 | 51 | 938.4 | 9.9 | 9.9 | 1.2 | 0.1 | 5.9 | 30.7 | 28.87 | 36.02 | 28.8 | 1013.24 | 18.4 | 28.7272 | 0.133 | 9.06 | 1022.3 | -9 | 283.26 | 381.743 | 537.875 | -9 | 412.63 | 412.206 | 393.41 | 412.206 | -9 | 396.58 | -9 | 379.86 | 16.73 | 2 |  |  | 230.9111 | 2.9111 | -9
230.913 | EQU | 0 | 2013-08-18 | 21:54 | 2013-08-18 | 21:54 | 35.1038 | -67.5023 | 28.9 | -9 | 2275.3 | 413.74 | 991.95 | 8.6 | 43.45 | 1022.4 | -0.2 | 1.8 | 120.2 | 51 | 938.4 | 9.9 | 9.9 | 1.2 | 0.1 | 5.9 | 30.8 | 28.83 | 35.98 | 28.75 | 1013.29 | 18.3 | 28.7827 | 0.117 | 8.91 | 1022.2 | -9 | 283.26 | 381.745 | 537.879 | -9 | 413.74 | 413.315 | 393.4 | 413.315 | -9 | 397.83 | -9 | 379.82 | 18.01 | 2 |  |  | 230.9128 | 2.9128 | -9
230.915 | EQU | 0 | 2013-08-18 | 21:57 | 2013-08-18 | 21:57 | 35.0945 | -67.4918 | 28.81 | -9 | 2276.4 | 414.02 | 992.33 | 8.61 | 43.46 | 1022.4 | -0.3 | 1.8 | 108.2 | 51 | 938.4 | 9.9 | 9.9 | 1.2 | 0.1 | 6 | 30.8 | 28.75 | 35.97 | 28.7 | 1013.3 | 18.5 | 28.7329 | 0.077 | 8.8 | 1022.1 | -9 | 283.26 | 381.747 | 537.882 | -9 | 414.02 | 413.593 | 393.4 | 413.593 | -9 | 398.82 | -9 | 379.86 | 18.95 | 2 |  |  | 230.9145 | 2.9146 | -9
230.916 | EQU | 0 | 2013-08-18 | 21:59 | 2013-08-18 | 21:59 | 35.0852 | -67.4814 | 28.85 | -9 | 2273.7 | 413.36 | 991.04 | 8.59 | 43.47 | 1022.4 | 0.2 | 1.8 | 117.5 | 51 | 938.4 | 9.9 | 9.9 | 1.1 | 0.1 | 5.9 | 30.8 | 28.75 | 35.97 | 28.68 | 1013.33 | 18.6 | 28.6932 | 0.157 | 9.27 | 1022.6 | -9 | 283.26 | 381.749 | 537.886 | -9 | 413.36 | 412.93 | 393.39 | 412.93 | -9 | 397 | -9 | 379.9 | 17.1 | 2 |  |  | 230.9162 | 2.9162 | -9
230.918 | EQU | 0 | 2013-08-18 | 22:02 | 2013-08-18 | 22:02 | 35.0759 | -67.4709 | 28.77 | -9 | 2273.5 | 413.31 | 991.33 | 8.59 | 43.47 | 1022.4 | 0 | 1.8 | 119.5 | 51 | 938.4 | 9.9 | 9.9 | 1.1 | 0.1 | 5.9 | 30.7 | 28.72 | 35.96 | 28.63 | 1013.32 | 18.5 | 28.6629 | 0.107 | 9.08 | 1022.4 | -9 | 283.26 | 381.751 | 537.889 | -9 | 413.31 | 412.878 | 393.39 | 412.878 | -9 | 397.78 | -9 | 379.92 | 17.86 | 2 |  |  | 230.918 | 2.918 | -9
230.92 | EQU | 0 | 2013-08-18 | 22:04 | 2013-08-18 | 22:04 | 35.0666 | -67.4604 | 28.69 | -9 | 2270.8 | 412.69 | 990.5 | 8.59 | 43.49 | 1022.4 | -0.3 | 1.8 | 109.8 | 51 | 938.4 | 9.9 | 9.9 | 1.2 | 0.1 | 5.9 | 30.8 | 28.62 | 35.95 | 28.54 | 1013.31 | 18.4 | 28.5989 | 0.091 | 8.79 | 1022.1 | -9 | 283.26 | 381.754 | 537.893 | -9 | 412.69 | 412.256 | 393.38 | 412.256 | -9 | 397.4 | -9 | 379.97 | 17.43 | 2 |  |  | 230.9197 | 2.9197 | -9
230.921 | EQU | 0 | 2013-08-18 | 22:07 | 2013-08-18 | 22:07 | 35.0573 | -67.4501 | 28.67 | -9 | 2267.7 | 411.88 | 989.62 | 8.58 | 43.49 | 1022.4 | -0.3 | 1.8 | 95.2 | 51 | 938.4 | 9.9 | 9.9 | 1.1 | 0.1 | 5.9 | 30.8 | 28.63 | 35.96 | 28.57 | 1013.31 | 18.5 | 28.5501 | 0.12 | 8.79 | 1022.1 | -9 | 283.26 | 381.756 | 537.897 | -9 | 411.88 | 411.443 | 393.38 | 411.443 | -9 | 396.15 | -9 | 380 | 16.15 | 2 |  |  | 230.9214 | 2.9214 | -9
230.923 | EQU | 0 | 2013-08-18 | 22:09 | 2013-08-18 | 22:09 | 35.0481 | -67.4396 | 28.73 | -9 | 2266.3 | 411.59 | 989.12 | 8.57 | 43.5 | 1022.3 | 0.1 | 1.8 | 118.5 | 51 | 938.4 | 9.9 | 9.9 | 1.1 | 0.1 | 5.9 | 30.8 | 28.7 | 35.99 | 28.61 | 1013.29 | 18.4 | 28.5837 | 0.146 | 9.11 | 1022.4 | -9 | 283.26 | 381.758 | 537.9 | -9 | 411.59 | 411.151 | 393.37 | 411.151 | -9 | 395.49 | -9 | 379.96 | 15.53 | 2 |  |  | 230.9231 | 2.9231 | -9
230.925 | EQU | 0 | 2013-08-18 | 22:12 | 2013-08-18 | 22:12 | 35.0388 | -67.4292 | 28.78 | -9 | 2269 | 412.21 | 989.2 | 8.57 | 43.5 | 1022.4 | -0.3 | 1.8 | 101.9 | 51 | 938.4 | 9.9 | 9.9 | 1.1 | 0.1 | 5.9 | 30.8 | 28.76 | 36 | 28.69 | 1013.32 | 18.4 | 28.6374 | 0.143 | 8.78 | 1022.1 | -9 | 283.26 | 381.76 | 537.904 | -9 | 412.21 | 411.769 | 393.37 | 411.769 | -9 | 395.99 | -9 | 379.92 | 16.06 | 2 |  |  | 230.9248 | 2.9248 | -9
230.926 | EQU-DRAIN | 0 | 2013-08-18 | 22:14 | 2013-08-18 | 22:14 | 35.0295 | -67.4188 | 28.79 | -9 | 2272.8 | 413.18 | 989.66 | 8.58 | 43.52 | 1022.4 | 0.2 | 1.8 | 115.4 | 51 | 938.4 | 9.9 | 9.9 | 1.1 | 0.1 | 5.9 | 30.8 | 28.77 | 35.99 | 28.71 | 1013.3 | 18.6 | 28.6968 | 0.093 | 9.3 | 1022.6 | -9 | 283.26 | 381.762 | 537.908 | -9 | 413.18 | 412.738 | 393.36 | 412.738 | -9 | 397.94 | -9 | 379.86 | 18.08 | 2 |  |  | 230.9265 | 2.9265 | -9
230.928 | EQU | 0 | 2013-08-18 | 22:17 | 2013-08-18 | 22:17 | 35.019 | -67.4068 | 28.83 | -9 | 2275.3 | 413.84 | 990.95 | 8.59 | 43.52 | 1022.4 | -0.3 | 1.9 | 104.5 | 51 | 938.5 | 9.9 | 9.9 | 1.2 | 0.1 | 5.9 | 30.8 | 28.84 | 35.97 | 28.78 | 1013.29 | 18.4 | 28.7398 | 0.09 | 8.81 | 1022.1 | -9 | 283.26 | 381.765 | 537.912 | -9 | 413.84 | 413.396 | 393.36 | 413.396 | -9 | 398.39 | -9 | 379.81 | 18.57 | 2 |  |  | 230.9285 | 2.9285 | -9
230.93 | EQU | 0 | 2013-08-18 | 22:19 | 2013-08-18 | 22:19 | 35.0097 | -67.3964 | 28.86 | -9 | 2279.4 | 414.85 | 989.79 | 8.58 | 43.53 | 1022.4 | 0.1 | 1.8 | 110.4 | 51 | 938.5 | 9.9 | 9.9 | 1.1 | 0.1 | 5.9 | 30.8 | 28.83 | 35.96 | 28.74 | 1013.31 | 18.4 | 28.7663 | 0.094 | 9.19 | 1022.5 | -9 | 283.26 | 381.767 | 537.915 | -9 | 414.85 | 414.404 | 393.35 | 414.404 | -9 | 399.44 | -9 | 379.79 | 19.64 | 2 |  |  | 230.9302 | 2.9302 | -9
230.932 | EQU | 0 | 2013-08-18 | 22:22 | 2013-08-18 | 22:22 | 35.0004 | -67.3861 | 28.79 | -9 | 2279.9 | 414.98 | 989.08 | 8.57 | 43.53 | 1022.4 | 0.2 | 1.8 | 111.5 | 51 | 938.5 | 9.9 | 9.9 | 1.2 | 0.1 | 5.9 | 30.8 | 28.79 | 35.97 | 28.74 | 1013.41 | 18.5 | 28.74 | 0.05 | 9.19 | 1022.6 | -9 | 283.26 | 381.769 | 537.919 | -9 | 414.98 | 414.532 | 393.35 | 414.532 | -9 | 400.4 | -9 | 379.85 | 20.55 | 2 |  |  | 230.9319 | 2.9319 | -9
230.934 | EQU | 0 | 2013-08-18 | 22:24 | 2013-08-18 | 22:24 | 34.9911 | -67.3756 | 28.86 | -9 | 2280.8 | 415.22 | 989.04 | 8.57 | 43.53 | 1022.4 | 0 | 1.8 | 120.7 | 51 | 938.5 | 9.9 | 9.9 | 1.2 | 0.1 | 6 | 30.8 | 28.78 | 35.97 | 28.71 | 1013.29 | 18.4 | 28.7296 | 0.13 | 9.11 | 1022.4 | -9 | 283.26 | 381.772 | 537.923 | -9 | 415.22 | 414.77 | 393.34 | 414.77 | -9 | 399.13 | -9 | 379.81 | 19.32 | 2 |  |  | 230.9336 | 2.9336 | -9
230.935 | EQU | 0 | 2013-08-18 | 22:27 | 2013-08-18 | 22:27 | 34.9818 | -67.3651 | 28.82 | -9 | 2281.2 | 415.3 | 989.5 | 8.58 | 43.54 | 1022.4 | -0.2 | 1.8 | 113.3 | 51 | 938.6 | 9.9 | 9.9 | 1.2 | 0.1 | 5.9 | 30.8 | 28.81 | 35.99 | 28.76 | 1013.3 | 18.5 | 28.7271 | 0.093 | 8.9 | 1022.2 | -9 | 283.26 | 381.774 | 537.926 | -9 | 415.3 | 414.848 | 393.34 | 414.848 | -9 | 399.79 | -9 | 379.81 | 19.98 | 2 |  |  | 230.9353 | 2.9353 | -9
230.937 | EQU | 0 | 2013-08-18 | 22:29 | 2013-08-18 | 22:29 | 34.9724 | -67.3547 | 28.91 | -9 | 2283.1 | 415.81 | 990.12 | 8.58 | 43.55 | 1022.4 | 0.2 | 1.8 | 122 | 51 | 938.7 | 9.9 | 9.9 | 1.2 | 0.1 | 5.9 | 30.8 | 28.92 | 36 | 28.85 | 1013.25 | 18.6 | 28.7908 | 0.119 | 9.35 | 1022.6 | -9 | 283.26 | 381.776 | 537.93 | -9 | 415.81 | 415.356 | 393.33 | 415.356 | -9 | 399.92 | -9 | 379.73 | 20.19 | 2 |  |  | 230.937 | 2.937 | -9
230.939 | EQU | 0 | 2013-08-18 | 22:32 | 2013-08-18 | 22:32 | 34.9632 | -67.3442 | 28.82 | -9 | 2284 | 415.98 | 990.7 | 8.59 | 43.56 | 1022.5 | 0.1 | 1.8 | 118.5 | 51 | 938.6 | 9.9 | 9.9 | 1.2 | 0.1 | 5.9 | 30.8 | 28.77 | 36.01 | 28.7 | 1013.43 | 18.3 | 28.7981 | 0.022 | 9.17 | 1022.6 | -9 | 283.26 | 381.778 | 537.934 | -9 | 415.98 | 415.524 | 393.33 | 415.524 | -9 | 401.81 | -9 | 379.79 | 22.02 | 2 |  |  | 230.9387 | 2.9387 | -9
230.942 | STD4 | 0 | 2013-08-18 | 22:36 | 2013-08-18 | 22:36 | 34.9466 | -67.3257 | 28.8 | 537.45 | 2755.3 | 537.94 | 128.62 | 0.78 | 43.57 | 1022.5 | -0.3 | 1.8 | 63.5 | 51 | 938.5 | 9.9 | 9.9 | 1.3 | 0.1 | 5.9 | 30.8 | 28.82 | 36.01 | 28.77 | 1013.49 | 18.4 | 28.7442 | 0.056 | 8.71 | 1022.2 | 0.49 | -9 | -9 | -9 | -9 | 537.94 | -9 | -9 | -9 | -9 | -9 | -9 | -9 | -9 | 2 |  |  | 230.9418 | 2.9418 | -9
230.945 | STD2 | 0 | 2013-08-18 | 22:41 | 2013-08-18 | 22:41 | 34.9301 | -67.3072 | 28.87 | 282.59 | 1717.7 | 283.26 | 126.12 | 0.77 | 43.57 | 1022.5 | -0.1 | 1.8 | 63 | 51 | 938.6 | 9.9 | 9.9 | 1.3 | 0.1 | 5.9 | 30.8 | 28.86 | 36.05 | 28.81 | 1013.39 | 18.3 | 28.7953 | 0.075 | 9.01 | 1022.4 | 0.67 | -9 | -9 | -9 | -9 | 283.26 | -9 | -9 | -9 | -9 | -9 | -9 | -9 | -9 | 2 |  |  | 230.9449 | 2.9449 | -9
230.948 | STD3 | 0 | 2013-08-18 | 22:45 | 2013-08-18 | 22:45 | 34.9137 | -67.2886 | 28.95 | 381.54 | 2154.8 | 381.79 | 124.5 | 0.76 | 43.57 | 1022.5 | -0.1 | 1.8 | 64.6 | 51 | 938.6 | 9.9 | 9.9 | 1.3 | 0.1 | 6 | 30.8 | 28.96 | 36.07 | 28.9 | 1013.49 | 18.2 | 28.867 | 0.083 | 8.91 | 1022.4 | 0.25 | -9 | -9 | -9 | -9 | 381.79 | -9 | -9 | -9 | -9 | -9 | -9 | -9 | -9 | 2 |  |  | 230.9479 | 2.9479 | -9
230.951 | ATM-DRAIN | 0 | 2013-08-18 | 22:49 | 2013-08-18 | 22:49 | 34.8972 | -67.2702 | 29.07 | -9 | 2200.1 | 393.77 | 561.2 | 4.15 | 43.57 | 1022.6 | -0.1 | 1.8 | 80.1 | 51 | 938.6 | 9.9 | 9.9 | 1.3 | 0.1 | 5.9 | 30.8 | 29.06 | 36.07 | 28.97 | 1013.54 | 18.3 | 28.9443 | 0.126 | 8.96 | 1022.5 | -9 | 283.264 | 381.796 | 537.934 | -9 | 393.77 | 393.295 | -9 | -9 | 393.295 | -9 | 379.67 | -9 | -9 | 2 |  |  | 230.951 | 2.951 | -9
230.953 | ATM | 0 | 2013-08-18 | 22:52 | 2013-08-18 | 22:52 | 34.8888 | -67.2608 | 29 | -9 | 2200.4 | 393.82 | 554.62 | 4.09 | 43.58 | 1022.6 | -0.1 | 1.8 | 79.8 | 51 | 938.7 | 9.9 | 9.9 | 1.2 | 0.1 | 5.9 | 30.8 | 28.94 | 36.07 | 28.9 | 1013.6 | 18.2 | 28.9502 | 0.05 | 8.9 | 1022.5 | -9 | 283.265 | 381.799 | 537.933 | -9 | 393.82 | 393.344 | -9 | -9 | 393.344 | -9 | 379.74 | -9 | -9 | 2 |  |  | 230.9526 | 2.9526 | -9
230.954 | ATM | 0 | 2013-08-18 | 22:54 | 2013-08-18 | 22:54 | 34.8816 | -67.2528 | 29.04 | -9 | 2200.2 | 393.8 | 547.87 | 4.03 | 43.58 | 1022.6 | -0.2 | 1.8 | 79.6 | 51 | 938.7 | 9.9 | 9.9 | 1.3 | 0.1 | 6 | 30.8 | 29.02 | 36.07 | 28.94 | 1013.49 | 18.3 | 28.9062 | 0.134 | 8.91 | 1022.4 | -9 | 283.266 | 381.802 | 537.932 | -9 | 393.8 | 393.323 | -9 | -9 | 393.323 | -9 | 379.71 | -9 | -9 | 2 |  |  | 230.9539 | 2.9539 | -9
230.955 | ATM | 0 | 2013-08-18 | 22:55 | 2013-08-18 | 22:55 | 34.8745 | -67.2448 | 28.98 | -9 | 2199.9 | 393.72 | 544.12 | 3.99 | 43.59 | 1022.6 | -0.1 | 1.8 | 78.9 | 51 | 938.7 | 9.9 | 9.9 | 1.4 | 0.1 | 5.9 | 30.8 | 28.94 | 36.07 | 28.88 | 1013.58 | 18.3 | 28.9311 | 0.049 | 8.92 | 1022.5 | -9 | 283.267 | 381.805 | 537.931 | -9 | 393.72 | 393.242 | -9 | -9 | 393.242 | -9 | 379.65 | -9 | -9 | 2 |  |  | 230.9552 | 2.9552 | -9
230.957 | ATM | 0 | 2013-08-18 | 22:57 | 2013-08-18 | 22:57 | 34.8673 | -67.2368 | 28.98 | -9 | 2199.8 | 393.7 | 540.79 | 3.97 | 43.6 | 1022.6 | -0.1 | 1.8 | 79.5 | 51 | 938.7 | 9.9 | 9.9 | 1.4 | 0.1 | 5.9 | 30.8 | 28.95 | 36.07 | 28.9 | 1013.53 | 18.2 | 28.8832 | 0.097 | 8.97 | 1022.5 | -9 | 283.268 | 381.808 | 537.93 | -9 | 393.7 | 393.221 | -9 | -9 | 393.221 | -9 | 379.65 | -9 | -9 | 2 |  |  | 230.9565 | 2.9565 | -9
230.96 | EQU | 0 | 2013-08-18 | 23:03 | 2013-08-18 | 23:03 | 34.8475 | -67.2144 | 29.04 | -9 | 2275.6 | 413.87 | 993.83 | 8.63 | 43.62 | 1022.7 | -0.2 | 1.8 | 118.9 | 51 | 938.7 | 9.9 | 9.9 | 1.3 | 0.1 | 5.9 | 30.8 | 29.08 | 36.08 | 29.02 | 1013.59 | 18.3 | 28.9835 | 0.056 | 8.91 | 1022.5 | -9 | 283.27 | 381.815 | 537.927 | -9 | 413.87 | 413.4 | 393.28 | 413.4 | -9 | 398.93 | -9 | 379.64 | 19.29 | 2 |  |  | 230.9602 | 2.9602 | -9
230.962 | EQU | 0 | 2013-08-18 | 23:05 | 2013-08-18 | 23:05 | 34.8383 | -67.2041 | 28.95 | -9 | 2278.5 | 414.61 | 993.79 | 8.62 | 43.63 | 1022.7 | -0.5 | 1.8 | 90.1 | 51 | 938.7 | 9.9 | 9.9 | 1.4 | 0.1 | 6 | 30.8 | 28.9 | 36.07 | 28.83 | 1013.65 | 18.2 | 28.9543 | -0.004 | 8.55 | 1022.2 | -9 | 283.272 | 381.819 | 537.926 | -9 | 414.61 | 414.14 | 393.28 | 414.14 | -9 | 400.64 | -9 | 379.69 | 20.94 | 2 |  |  | 230.962 | 2.962 | -9
230.964 | EQU | 0 | 2013-08-18 | 23:08 | 2013-08-18 | 23:08 | 34.8291 | -67.1939 | 28.97 | -9 | 2277.6 | 414.36 | 993.79 | 8.62 | 43.63 | 1022.8 | -0.1 | 1.8 | 122.3 | 51 | 938.7 | 9.9 | 9.9 | 1.3 | 0.1 | 5.9 | 30.9 | 28.96 | 36.07 | 28.88 | 1013.73 | 18.2 | 28.8471 | 0.123 | 8.97 | 1022.7 | -9 | 283.273 | 381.822 | 537.925 | -9 | 414.36 | 413.888 | 393.28 | 413.888 | -9 | 398.43 | -9 | 379.81 | 18.61 | 2 |  |  | 230.9637 | 2.9637 | -9
230.965 | EQU | 0 | 2013-08-18 | 23:10 | 2013-08-18 | 23:10 | 34.82 | -67.1836 | 28.95 | -9 | 2277.4 | 414.34 | 993.58 | 8.62 | 43.63 | 1022.8 | -0.3 | 1.8 | 108.2 | 51 | 938.7 | 9.9 | 9.9 | 1.3 | 0.1 | 6 | 30.9 | 28.92 | 36.07 | 28.86 | 1013.73 | 18.2 | 28.8732 | 0.077 | 8.77 | 1022.5 | -9 | 283.274 | 381.826 | 537.924 | -9 | 414.34 | 413.867 | 393.28 | 413.867 | -9 | 399.12 | -9 | 379.79 | 19.33 | 2 |  |  | 230.9654 | 2.9654 | -9
230.967 | EQU | 0 | 2013-08-18 | 23:13 | 2013-08-18 | 23:13 | 34.811 | -67.1735 | 28.93 | -9 | 2277.8 | 414.43 | 991.87 | 8.6 | 43.64 | 1022.7 | -0.3 | 1.8 | 95.9 | 51 | 938.7 | 9.9 | 9.9 | 1.3 | 0.1 | 5.9 | 30.9 | 28.91 | 36.06 | 28.86 | 1013.64 | 18 | 28.86 | 0.07 | 8.76 | 1022.4 | -9 | 283.275 | 381.829 | 537.923 | -9 | 414.43 | 413.956 | 393.27 | 413.956 | -9 | 399.3 | -9 | 379.77 | 19.54 | 2 |  |  | 230.9671 | 2.9671 | -9
230.969 | EQU | 0 | 2013-08-18 | 23:15 | 2013-08-18 | 23:15 | 34.8019 | -67.1634 | 28.88 | -9 | 2276.7 | 414.14 | 991.5 | 8.6 | 43.64 | 1022.7 | 0 | 1.8 | 113.7 | 51 | 938.7 | 9.9 | 9.9 | 1.3 | 0.1 | 5.9 | 30.9 | 28.84 | 36.06 | 28.77 | 1013.63 | 17.9 | 28.8289 | 0.051 | 9.07 | 1022.7 | -9 | 283.276 | 381.833 | 537.922 | -9 | 414.14 | 413.665 | 393.27 | 413.665 | -9 | 399.51 | -9 | 379.79 | 19.72 | 2 |  |  | 230.9688 | 2.9688 | -9
230.97 | EQU | 0 | 2013-08-18 | 23:17 | 2013-08-18 | 23:18 | 34.7928 | -67.1533 | 28.91 | -9 | 2274.7 | 413.62 | 990.87 | 8.59 | 43.66 | 1022.8 | -0.4 | 1.8 | 114.5 | 51 | 938.7 | 9.9 | 9.9 | 1.2 | 0.1 | 5.9 | 30.9 | 28.92 | 36.07 | 28.85 | 1013.74 | 18.1 | 28.7971 | 0.113 | 8.66 | 1022.4 | -9 | 283.277 | 381.836 | 537.92 | -9 | 413.62 | 413.144 | 393.27 | 413.144 | -9 | 397.81 | -9 | 379.86 | 17.96 | 2 |  |  | 230.9705 | 2.9705 | -9
230.972 | EQU | 0 | 2013-08-18 | 23:20 | 2013-08-18 | 23:20 | 34.7837 | -67.143 | 28.93 | -9 | 2275.4 | 413.88 | 991.79 | 8.6 | 43.66 | 1022.7 | -0.3 | 1.8 | 115.7 | 51 | 938.7 | 9.9 | 9.9 | 1.4 | 0.1 | 5.9 | 30.9 | 28.82 | 36.07 | 28.74 | 1013.73 | 18.2 | 28.8124 | 0.118 | 8.67 | 1022.4 | -9 | 283.279 | 381.84 | 537.919 | -9 | 413.88 | 413.403 | 393.27 | 413.403 | -9 | 397.97 | -9 | 379.84 | 18.13 | 2 |  |  | 230.9722 | 2.9722 | -9
230.974 | EQU | 0 | 2013-08-18 | 23:22 | 2013-08-18 | 23:22 | 34.7746 | -67.1328 | 28.84 | -9 | 2272.7 | 413.15 | 992.5 | 8.61 | 43.67 | 1022.8 | 0 | 1.8 | 115 | 51 | 938.7 | 9.9 | 9.9 | 1.4 | 0.1 | 5.9 | 30.9 | 28.82 | 36.06 | 28.75 | 1013.73 | 18.1 | 28.7434 | 0.097 | 9.07 | 1022.8 | -9 | 283.28 | 381.843 | 537.918 | -9 | 413.15 | 412.671 | 393.27 | 412.671 | -9 | 397.86 | -9 | 379.9 | 17.96 | 2 |  |  | 230.9739 | 2.9739 | -9
230.976 | EQU-DRAIN | 0 | 2013-08-18 | 23:25 | 2013-08-18 | 23:25 | 34.7656 | -67.1227 | 28.84 | -9 | 2271.6 | 412.91 | 991.2 | 8.6 | 43.67 | 1022.8 | -0.5 | 1.8 | 117.8 | 51 | 938.7 | 9.9 | 9.9 | 1.4 | 0.1 | 5.9 | 30.8 | 28.8 | 36.05 | 28.73 | 1013.63 | 17.9 | 28.7432 | 0.097 | 8.67 | 1022.3 | -9 | 283.281 | 381.847 | 537.917 | -9 | 412.91 | 412.43 | 393.27 | 412.43 | -9 | 397.42 | -9 | 379.86 | 17.56 | 2 |  |  | 230.9756 | 2.9756 | -9
230.978 | EQU | 0 | 2013-08-18 | 23:28 | 2013-08-18 | 23:28 | 34.7552 | -67.1111 | 28.82 | -9 | 2269.8 | 412.46 | 991.25 | 8.6 | 43.68 | 1022.8 | -0.3 | 1.8 | 93.2 | 51 | 938.7 | 9.9 | 9.9 | 1.3 | 0.1 | 5.9 | 30.8 | 28.8 | 36.04 | 28.73 | 1013.67 | 18.1 | 28.73 | 0.09 | 8.83 | 1022.5 | -9 | 283.282 | 381.851 | 537.916 | -9 | 412.46 | 411.979 | 393.27 | 411.979 | -9 | 397.2 | -9 | 379.88 | 17.32 | 2 |  |  | 230.9776 | 2.9776 | -9
230.979 | EQU | 0 | 2013-08-18 | 23:30 | 2013-08-18 | 23:30 | 34.7462 | -67.101 | 28.86 | -9 | 2268.3 | 412.13 | 990.62 | 8.59 | 43.69 | 1022.7 | -0.5 | 1.8 | 96.8 | 51 | 938.7 | 9.9 | 9.9 | 1.4 | 0.1 | 5.9 | 30.9 | 28.81 | 36.03 | 28.75 | 1013.65 | 17.9 | 28.7368 | 0.123 | 8.55 | 1022.2 | -9 | 283.283 | 381.854 | 537.914 | -9 | 412.13 | 411.647 | 393.26 | 411.647 | -9 | 396.16 | -9 | 379.87 | 16.3 | 2 |  |  | 230.9793 | 2.9793 | -9
230.981 | EQU | 0 | 2013-08-18 | 23:33 | 2013-08-18 | 23:33 | 34.7371 | -67.0909 | 28.85 | -9 | 2268 | 411.99 | 990.54 | 8.59 | 43.68 | 1022.8 | -0.3 | 1.8 | 102.1 | 51 | 938.7 | 9.9 | 9.9 | 1.4 | 0.1 | 6 | 30.9 | 28.79 | 36.03 | 28.72 | 1013.75 | 18 | 28.7397 | 0.11 | 8.75 | 1022.5 | -9 | 283.285 | 381.858 | 537.913 | -9 | 411.99 | 411.506 | 393.26 | 411.506 | -9 | 396.37 | -9 | 379.9 | 16.47 | 2 |  |  | 230.981 | 2.981 | -9
230.983 | EQU | 0 | 2013-08-18 | 23:35 | 2013-08-18 | 23:35 | 34.7281 | -67.0808 | 28.85 | -9 | 2267.3 | 411.85 | 990.25 | 8.58 | 43.7 | 1022.8 | -0.2 | 1.8 | 111.9 | 51 | 938.7 | 9.9 | 9.9 | 1.4 | 0.1 | 5.9 | 30.9 | 28.84 | 36.03 | 28.77 | 1013.68 | 17.9 | 28.7371 | 0.113 | 8.92 | 1022.6 | -9 | 283.286 | 381.861 | 537.912 | -9 | 411.85 | 411.365 | 393.26 | 411.365 | -9 | 396.23 | -9 | 379.87 | 16.36 | 2 |  |  | 230.9827 | 2.9827 | -9
230.984 | EQU | 0 | 2013-08-18 | 23:38 | 2013-08-18 | 23:38 | 34.719 | -67.0707 | 28.85 | -9 | 2266.9 | 411.74 | 989.16 | 8.57 | 43.69 | 1022.8 | 0.2 | 1.8 | 119.1 | 51 | 938.7 | 9.9 | 9.9 | 1.4 | 0.1 | 5.9 | 30.9 | 28.81 | 36.03 | 28.74 | 1013.76 | 18.1 | 28.7599 | 0.09 | 9.24 | 1023 | -9 | 283.287 | 381.865 | 537.911 | -9 | 411.74 | 411.254 | 393.26 | 411.254 | -9 | 396.67 | -9 | 379.88 | 16.79 | 2 |  |  | 230.9844 | 2.9844 | -9
230.986 | EQU | 0 | 2013-08-18 | 23:40 | 2013-08-18 | 23:40 | 34.71 | -67.0604 | 28.83 | -9 | 2266.5 | 411.67 | 989 | 8.57 | 43.69 | 1022.7 | 0.2 | 1.8 | 116.9 | 51 | 938.7 | 9.9 | 9.9 | 1.3 | 0.1 | 5.9 | 30.9 | 28.8 | 36.01 | 28.73 | 1013.66 | 18.1 | 28.7366 | 0.093 | 9.24 | 1022.9 | -9 | 283.288 | 381.868 | 537.91 | -9 | 411.67 | 411.183 | 393.26 | 411.183 | -9 | 396.52 | -9 | 379.86 | 16.66 | 2 |  |  | 230.9861 | 2.9861 | -9
230.988 | EQU | 0 | 2013-08-18 | 23:42 | 2013-08-18 | 23:42 | 34.7009 | -67.0503 | 28.87 | -9 | 2265.8 | 411.48 | 987.62 | 8.55 | 43.69 | 1022.8 | 0.1 | 1.8 | 112.5 | 51 | 938.7 | 9.9 | 9.9 | 1.3 | 0.1 | 6 | 30.9 | 28.86 | 36 | 28.79 | 1013.63 | 17.9 | 28.7508 | 0.119 | 9.27 | 1022.9 | -9 | 283.289 | 381.872 | 537.909 | -9 | 411.48 | 410.992 | 393.26 | 410.992 | -9 | 395.87 | -9 | 379.84 | 16.03 | 2 |  |  | 230.9878 | 2.9878 | -9
230.99 | EQU | 0 | 2013-08-18 | 23:45 | 2013-08-18 | 23:45 | 34.6918 | -67.0401 | 28.94 | -9 | 2265.4 | 411.42 | 986.7 | 8.54 | 43.69 | 1022.7 | 0.1 | 1.8 | 119.1 | 51 | 938.7 | 9.9 | 9.9 | 1.3 | 0.1 | 5.9 | 30.9 | 28.9 | 36.01 | 28.84 | 1013.63 | 18.2 | 28.8069 | 0.133 | 9.17 | 1022.8 | -9 | 283.29 | 381.875 | 537.907 | -9 | 411.42 | 410.931 | 393.26 | 410.931 | -9 | 395.48 | -9 | 379.79 | 15.69 | 2 |  |  | 230.9895 | 2.9895 | -9
230.991 | EQU | 0 | 2013-08-18 | 23:47 | 2013-08-18 | 23:47 | 34.6827 | -67.0299 | 28.89 | -9 | 2266.4 | 411.62 | 983.25 | 8.5 | 43.69 | 1022.7 | -0.4 | 1.8 | 90.4 | 51 | 938.7 | 9.9 | 9.9 | 1.1 | 0.1 | 5.9 | 30.8 | 28.86 | 35.96 | 28.79 | 1013.73 | 18.1 | 28.8229 | 0.067 | 8.57 | 1022.3 | -9 | 283.292 | 381.879 | 537.906 | -9 | 411.62 | 411.13 | 393.25 | 411.13 | -9 | 396.62 | -9 | 379.81 | 16.81 | 2 |  |  | 230.9913 | 2.9912 | -9
230.993 | EQU | 0 | 2013-08-18 | 23:50 | 2013-08-18 | 23:50 | 34.6736 | -67.0198 | 28.86 | -9 | 2264.4 | 411.13 | 981.29 | 8.48 | 43.7 | 1022.7 | -0.3 | 1.8 | 108.8 | 51 | 938.7 | 9.9 | 9.9 | 1.3 | 0.1 | 5.9 | 30.9 | 28.83 | 35.96 | 28.75 | 1013.62 | 18.1 | 28.7765 | 0.084 | 8.78 | 1022.4 | -9 | 283.293 | 381.882 | 537.905 | -9 | 411.13 | 410.638 | 393.25 | 410.638 | -9 | 395.94 | -9 | 379.81 | 16.13 | 2 |  |  | 230.993 | 2.9929 | -9
230.995 | EQU | 0 | 2013-08-18 | 23:52 | 2013-08-18 | 23:52 | 34.6646 | -67.0094 | 28.81 | -9 | 2270.3 | 412.61 | 983.41 | 8.51 | 43.7 | 1022.7 | 0 | 1.8 | 124.9 | 51 | 938.7 | 9.9 | 9.9 | 1.3 | 0.1 | 5.9 | 30.9 | 28.78 | 36 | 28.71 | 1013.66 | 18.2 | 28.7363 | 0.074 | 9.04 | 1022.7 | -9 | 283.294 | 381.886 | 537.904 | -9 | 412.61 | 412.118 | 393.25 | 412.118 | -9 | 397.69 | -9 | 379.86 | 17.84 | 2 |  |  | 230.9947 | 2.9947 | -9
230.996 | EQU | 0 | 2013-08-18 | 23:55 | 2013-08-18 | 23:55 | 34.6556 | -66.9991 | 28.81 | -9 | 2264 | 411.01 | 977.83 | 8.44 | 43.71 | 1022.7 | -0.2 | 1.8 | 118.6 | 51 | 938.8 | 9.9 | 9.9 | 1.3 | 0.1 | 5.9 | 30.9 | 28.79 | 36 | 28.73 | 1013.67 | 18 | 28.7169 | 0.093 | 8.83 | 1022.5 | -9 | 283.295 | 381.889 | 537.903 | -9 | 411.01 | 410.516 | 393.25 | 410.516 | -9 | 395.74 | -9 | 379.88 | 15.87 | 2 |  |  | 230.9964 | 2.9964 | -9
230.998 | EQU | 0 | 2013-08-18 | 23:57 | 2013-08-18 | 23:57 | 34.6467 | -66.9889 | 28.82 | -9 | 2264.1 | 411.02 | 975.95 | 8.42 | 43.71 | 1022.8 | 0.1 | 1.8 | 120.3 | 51 | 938.7 | 9.9 | 9.9 | 1.3 | 0.1 | 5.9 | 30.9 | 28.8 | 36.02 | 28.74 | 1013.7 | 18 | 28.7334 | 0.087 | 9.2 | 1022.9 | -9 | 283.296 | 381.893 | 537.902 | -9 | 411.02 | 410.525 | 393.25 | 410.525 | -9 | 396.01 | -9 | 379.87 | 16.14 | 2 |  |  | 230.9981 | 2.9981 | -9
231 | EQU-DRAIN | 0 | 2013-08-18 | 24:00 | 2013-08-18 | 24:00 | 34.6376 | -66.9787 | 28.95 | -9 | 2263.9 | 410.94 | 974.62 | 8.4 | 43.71 | 1022.8 | -0.1 | 1.8 | 125.5 | 51 | 938.7 | 9.9 | 9.9 | 1.3 | 0.1 | 5.9 | 30.9 | 28.96 | 36.02 | 28.84 | 1013.71 | 18.1 | 28.7742 | 0.176 | 8.99 | 1022.7 | -9 | 283.297 | 381.896 | 537.9 | -9 | 410.94 | 410.444 | 393.25 | 410.444 | -9 | 394.25 | -9 | 379.84 | 14.41 | 2 |  |  | 230.9998 | 2.9998 | -9
231.002 | EQU | 0 | 2013-08-19 | 0:02 | 2013-08-19 | 0:03 | 34.6273 | -66.967 | 28.89 | -9 | 2269.3 | 412.32 | 975.95 | 8.42 | 43.72 | 1022.8 | -0.1 | 1.8 | 123 | 51 | 938.8 | 9.9 | 9.9 | 1.3 | 0.1 | 6 | 30.9 | 28.74 | 36.02 | 28.66 | 1013.71 | 18 | 28.7633 | 0.127 | 8.99 | 1022.7 | -9 | 283.299 | 381.9 | 537.899 | -9 | 412.32 | 411.824 | 393.25 | 411.824 | -9 | 396.45 | -9 | 379.85 | 16.6 | 2 |  |  | 231.0017 | 3.0017 | -9
231.003 | EQU | 0 | 2013-08-19 | 0:05 | 2013-08-19 | 0:05 | 34.6183 | -66.957 | 28.83 | -9 | 2267.1 | 411.77 | 975.41 | 8.41 | 43.73 | 1022.8 | -0.4 | 1.8 | 92.8 | 51 | 938.7 | 9.9 | 9.9 | 1.3 | 0.1 | 5.9 | 30.9 | 28.84 | 36.03 | 28.76 | 1013.77 | 17.9 | 28.6938 | 0.136 | 8.63 | 1022.4 | -9 | 283.3 | 381.904 | 537.898 | -9 | 411.77 | 411.272 | 393.24 | 411.272 | -9 | 395.69 | -9 | 379.93 | 15.76 | 2 |  |  | 231.0034 | 3.0034 | -9
231.005 | EQU | 0 | 2013-08-19 | 0:07 | 2013-08-19 | 0:07 | 34.6092 | -66.9468 | 28.89 | -9 | 2267.6 | 411.87 | 975.58 | 8.42 | 43.72 | 1022.9 | -0.2 | 1.8 | 112.6 | 51 | 938.8 | 9.9 | 9.9 | 1.2 | 0.1 | 6.1 | 30.9 | 28.86 | 36.02 | 28.79 | 1013.81 | 18.1 | 28.7703 | 0.12 | 8.89 | 1022.7 | -9 | 283.301 | 381.907 | 537.897 | -9 | 411.87 | 411.371 | 393.24 | 411.371 | -9 | 396.13 | -9 | 379.88 | 16.25 | 2 |  |  | 231.0052 | 3.0052 | -9
231.007 | EQU | 0 | 2013-08-19 | 0:10 | 2013-08-19 | 0:10 | 34.6002 | -66.9368 | 28.91 | -9 | 2267.5 | 411.83 | 977.87 | 8.44 | 43.73 | 1022.9 | -0.2 | 1.8 | 99.4 | 51 | 938.8 | 9.9 | 9.9 | 1.3 | 0.1 | 5.9 | 30.9 | 28.88 | 35.99 | 28.75 | 1013.84 | 17.9 | 28.7765 | 0.134 | 8.86 | 1022.7 | -9 | 283.302 | 381.91 | 537.896 | -9 | 411.83 | 411.33 | 393.24 | 411.33 | -9 | 395.84 | -9 | 379.88 | 15.96 | 2 |  |  | 231.0069 | 3.0069 | -9
231.009 | EQU | 0 | 2013-08-19 | 0:12 | 2013-08-19 | 0:12 | 34.5911 | -66.9266 | 28.84 | -9 | 2270.2 | 412.53 | 980.2 | 8.47 | 43.73 | 1022.9 | -0.2 | 1.8 | 113.7 | 51 | 938.8 | 9.9 | 9.9 | 1.1 | 0.1 | 5.9 | 30.9 | 28.84 | 36.01 | 28.78 | 1013.8 | 18 | 28.7604 | 0.08 | 8.9 | 1022.7 | -9 | 283.303 | 381.914 | 537.894 | -9 | 412.53 | 412.03 | 393.24 | 412.03 | -9 | 397.48 | -9 | 379.88 | 17.6 | 2 |  |  | 231.0086 | 3.0086 | -9
231.01 | EQU | 0 | 2013-08-19 | 0:15 | 2013-08-19 | 0:15 | 34.582 | -66.9166 | 28.87 | -9 | 2268.2 | 412.02 | 983.5 | 8.51 | 43.74 | 1022.9 | 0 | 1.8 | 123.2 | 51 | 938.7 | 9.9 | 9.9 | 1.1 | 0.1 | 5.9 | 30.9 | 28.86 | 36.01 | 28.8 | 1013.86 | 18.1 | 28.7868 | 0.083 | 9.04 | 1022.9 | -9 | 283.305 | 381.917 | 537.893 | -9 | 412.02 | 411.518 | 393.24 | 411.518 | -9 | 396.98 | -9 | 379.88 | 17.1 | 2 |  |  | 231.0103 | 3.0103 | -9
231.012 | EQU | 0 | 2013-08-19 | 0:17 | 2013-08-19 | 0:17 | 34.5729 | -66.9065 | 28.88 | -9 | 2267.4 | 411.83 | 983.66 | 8.51 | 43.73 | 1022.9 | 0.2 | 1.8 | 124.3 | 51 | 938.7 | 9.9 | 9.9 | 1.1 | 0.1 | 5.9 | 30.9 | 28.84 | 36.01 | 28.76 | 1013.9 | 18.1 | 28.7865 | 0.093 | 9.2 | 1023.1 | -9 | 283.306 | 381.921 | 537.892 | -9 | 411.83 | 411.327 | 393.24 | 411.327 | -9 | 396.7 | -9 | 379.89 | 16.8 | 2 |  |  | 231.012 | 3.012 | -9
231.014 | EQU | 0 | 2013-08-19 | 0:20 | 2013-08-19 | 0:20 | 34.5637 | -66.8966 | 28.81 | -9 | 2264.4 | 411.07 | 983.37 | 8.5 | 43.74 | 1023 | -0.1 | 1.8 | 107.7 | 51 | 938.7 | 9.9 | 9.9 | 1 | 0.1 | 5.9 | 30.9 | 28.77 | 36 | 28.71 | 1013.88 | 18 | 28.7429 | 0.067 | 9.02 | 1022.9 | -9 | 283.307 | 381.924 | 537.891 | -9 | 411.07 | 410.565 | 393.24 | 410.565 | -9 | 396.39 | -9 | 379.92 | 16.46 | 2 |  |  | 231.0137 | 3.0137 | -9
231.015 | EQU | 0 | 2013-08-19 | 0:22 | 2013-08-19 | 0:22 | 34.5545 | -66.8866 | 28.85 | -9 | 2264.7 | 411.14 | 985.87 | 8.53 | 43.75 | 1023 | -0.1 | 1.8 | 105.9 | 51 | 938.7 | 9.9 | 9.9 | 1 | 0.1 | 5.9 | 30.9 | 28.85 | 36.02 | 28.79 | 1013.91 | 18 | 28.7377 | 0.112 | 8.99 | 1022.9 | -9 | 283.308 | 381.928 | 537.89 | -9 | 411.14 | 410.634 | 393.23 | 410.634 | -9 | 395.66 | -9 | 379.94 | 15.72 | 2 |  |  | 231.0154 | 3.0154 | -9
231.017 | EQU | 0 | 2013-08-19 | 0:25 | 2013-08-19 | 0:25 | 34.5453 | -66.8768 | 28.85 | -9 | 2262.5 | 410.55 | 984.62 | 8.52 | 43.74 | 1023 | -0.3 | 1.8 | 113.7 | 51 | 938.7 | 9.9 | 9.9 | 1 | 0.1 | 5.9 | 30.9 | 28.8 | 36.02 | 28.74 | 1013.96 | 18 | 28.7731 | 0.077 | 8.74 | 1022.7 | -9 | 283.309 | 381.931 | 537.889 | -9 | 410.55 | 410.043 | 393.23 | 410.043 | -9 | 395.6 | -9 | 379.93 | 15.68 | 2 |  |  | 231.0171 | 3.0171 | -9
231.019 | EQU | 0 | 2013-08-19 | 0:27 | 2013-08-19 | 0:27 | 34.536 | -66.8669 | 28.85 | -9 | 2267.9 | 411.93 | 989.08 | 8.57 | 43.75 | 1023 | 0.2 | 1.8 | 121.6 | 51 | 938.7 | 9.9 | 9.9 | 1 | 0.1 | 5.9 | 30.9 | 28.83 | 36.02 | 28.76 | 1014.01 | 18 | 28.7469 | 0.103 | 9.19 | 1023.2 | -9 | 283.31 | 381.935 | 537.887 | -9 | 411.93 | 411.423 | 393.23 | 411.423 | -9 | 396.7 | -9 | 379.97 | 16.73 | 2 |  |  | 231.0188 | 3.0188 | -9
231.021 | EQU | 0 | 2013-08-19 | 0:30 | 2013-08-19 | 0:30 | 34.5268 | -66.8571 | 28.88 | -9 | 2269.3 | 412.29 | 989.25 | 8.57 | 43.76 | 1023.1 | -0.1 | 1.8 | 121.3 | 51 | 938.8 | 9.9 | 9.9 | 1 | 0.1 | 5.9 | 30.9 | 28.86 | 36.02 | 28.81 | 1014 | 18 | 28.7769 | 0.103 | 9 | 1023 | -9 | 283.312 | 381.938 | 537.886 | -9 | 412.29 | 411.782 | 393.23 | 411.782 | -9 | 396.93 | -9 | 379.93 | 17 | 2 |  |  | 231.0205 | 3.0205 | -9
231.022 | EQU | 0 | 2013-08-19 | 0:32 | 2013-08-19 | 0:32 | 34.5175 | -66.8473 | 28.89 | -9 | 2267.6 | 411.79 | 988.87 | 8.57 | 43.75 | 1023.1 | -0.3 | 1.8 | 114.1 | 51 | 938.8 | 9.9 | 9.9 | 1 | 0.1 | 5.9 | 30.9 | 28.86 | 36.01 | 28.79 | 1014.11 | 17.9 | 28.8031 | 0.087 | 8.69 | 1022.8 | -9 | 283.313 | 381.942 | 537.885 | -9 | 411.79 | 411.281 | 393.23 | 411.281 | -9 | 396.63 | -9 | 379.95 | 16.68 | 2 |  |  | 231.0223 | 3.0223 | -9
231.024 | EQU-DRAIN | 0 | 2013-08-19 | 0:34 | 2013-08-19 | 0:34 | 34.5083 | -66.8376 | 28.84 | -9 | 2267.5 | 411.76 | 988.79 | 8.57 | 43.76 | 1023.2 | -0.2 | 1.8 | 111.3 | 51 | 938.7 | 9.9 | 9.9 | 1 | 0.1 | 5.9 | 30.9 | 28.82 | 36.01 | 28.76 | 1014.04 | 17.9 | 28.7799 | 0.06 | 8.96 | 1023 | -9 | 283.314 | 381.945 | 537.884 | -9 | 411.76 | 411.25 | 393.23 | 411.25 | -9 | 397.18 | -9 | 379.94 | 17.23 | 2 |  |  | 231.024 | 3.024 | -9
231.026 | EQU | 0 | 2013-08-19 | 0:37 | 2013-08-19 | 0:37 | 34.4976 | -66.8265 | 28.84 | -9 | 2268.5 | 412 | 989.83 | 8.58 | 43.76 | 1023.2 | -0.1 | 1.8 | 123.3 | 51 | 938.7 | 9.9 | 9.9 | 1 | 0.1 | 5.9 | 30.9 | 28.77 | 36.01 | 28.7 | 1014.2 | 18.1 | 28.7346 | 0.105 | 8.9 | 1023.1 | -9 | 283.315 | 381.949 | 537.883 | -9 | 412 | 411.489 | 393.23 | 411.489 | -9 | 396.69 | -9 | 380.04 | 16.64 | 2 |  |  | 231.0259 | 3.0259 | -9
231.028 | EQU | 0 | 2013-08-19 | 0:40 | 2013-08-19 | 0:40 | 34.4884 | -66.8169 | 28.81 | -9 | 2262.6 | 410.51 | 987.66 | 8.55 | 43.76 | 1023.2 | -0.2 | 1.8 | 108.8 | 51 | 938.7 | 9.9 | 9.9 | 1 | 0.1 | 5.9 | 30.9 | 28.8 | 36 | 28.73 | 1014.15 | 17.9 | 28.7101 | 0.1 | 8.85 | 1023 | -9 | 283.316 | 381.953 | 537.881 | -9 | 410.51 | 409.996 | 393.22 | 409.996 | -9 | 395.33 | -9 | 380.04 | 15.28 | 2 |  |  | 231.0276 | 3.0276 | -9
231.029 | EQU | 0 | 2013-08-19 | 0:42 | 2013-08-19 | 0:42 | 34.479 | -66.8073 | 28.83 | -9 | 2264.2 | 410.96 | 988.7 | 8.56 | 43.76 | 1023.2 | -0.1 | 1.8 | 122.5 | 51 | 938.7 | 9.9 | 9.9 | 1 | 0.1 | 5.9 | 30.9 | 28.8 | 35.96 | 28.73 | 1014.15 | 17.9 | 28.73 | 0.1 | 8.95 | 1023.1 | -9 | 283.318 | 381.956 | 537.88 | -9 | 410.96 | 410.446 | 393.22 | 410.446 | -9 | 395.78 | -9 | 380.03 | 15.76 | 2 |  |  | 231.0293 | 3.0293 | -9
231.031 | EQU | 0 | 2013-08-19 | 0:45 | 2013-08-19 | 0:45 | 34.4696 | -66.7976 | 28.85 | -9 | 2263 | 410.57 | 988.33 | 8.56 | 43.76 | 1023.3 | 0.2 | 1.8 | 121.5 | 51 | 938.7 | 9.9 | 9.9 | 1 | 0.1 | 5.9 | 30.9 | 28.84 | 35.94 | 28.78 | 1014.24 | 18.1 | 28.7471 | 0.103 | 9.26 | 1023.5 | -9 | 283.319 | 381.96 | 537.879 | -9 | 410.57 | 410.054 | 393.22 | 410.054 | -9 | 395.5 | -9 | 380.04 | 15.45 | 2 |  |  | 231.031 | 3.031 | -9
231.033 | EQU | 0 | 2013-08-19 | 0:47 | 2013-08-19 | 0:47 | 34.4602 | -66.788 | 28.89 | -9 | 2266 | 411.34 | 989.37 | 8.57 | 43.76 | 1023.3 | 0.1 | 1.9 | 115.9 | 51 | 938.8 | 9.9 | 9.9 | 1 | 0.1 | 5.9 | 30.9 | 28.9 | 35.96 | 28.83 | 1014.19 | 18.1 | 28.7969 | 0.093 | 9.21 | 1023.4 | -9 | 283.32 | 381.963 | 537.878 | -9 | 411.34 | 410.824 | 393.22 | 410.824 | -9 | 396.33 | -9 | 379.98 | 16.35 | 2 |  |  | 231.0327 | 3.0327 | -9
231.034 | EQU | 0 | 2013-08-19 | 0:50 | 2013-08-19 | 0:50 | 34.4508 | -66.7784 | 28.99 | -9 | 2266.3 | 411.41 | 987.7 | 8.55 | 43.77 | 1023.3 | -0.1 | 1.8 | 124.9 | 51 | 938.9 | 9.9 | 9.9 | 1 | 0.1 | 5.9 | 30.9 | 28.95 | 36.01 | 28.86 | 1014.16 | 18 | 28.8403 | 0.15 | 9.04 | 1023.2 | -9 | 283.321 | 381.967 | 537.877 | -9 | 411.41 | 410.893 | 393.22 | 410.893 | -9 | 395.28 | -9 | 379.93 | 15.35 | 2 |  |  | 231.0344 | 3.0344 | -9
231.036 | EQU | 0 | 2013-08-19 | 0:52 | 2013-08-19 | 0:52 | 34.4414 | -66.7689 | 28.87 | -9 | 2268.7 | 412.01 | 987.45 | 8.55 | 43.76 | 1023.3 | -0.3 | 1.8 | 112.6 | 51 | 938.9 | 9.9 | 9.9 | 1 | 0.1 | 5.9 | 30.9 | 28.85 | 36.02 | 28.79 | 1014.19 | 17.9 | 28.8361 | 0.034 | 8.81 | 1023 | -9 | 283.322 | 381.97 | 537.876 | -9 | 412.01 | 411.493 | 393.22 | 411.493 | -9 | 397.83 | -9 | 379.94 | 17.88 | 2 |  |  | 231.0361 | 3.0362 | -9
231.038 | EQU | 0 | 2013-08-19 | 0:54 | 2013-08-19 | 0:54 | 34.432 | -66.7595 | 28.87 | -9 | 2268.9 | 412.07 | 988.45 | 8.56 | 43.77 | 1023.3 | -0.1 | 1.8 | 126.3 | 51 | 939 | 9.9 | 9.9 | 1 | 0.1 | 5.9 | 30.9 | 28.84 | 36.01 | 28.77 | 1014.23 | 17.9 | 28.7832 | 0.087 | 8.97 | 1023.2 | -9 | 283.323 | 381.974 | 537.874 | -9 | 412.07 | 411.552 | 393.22 | 411.552 | -9 | 397.08 | -9 | 380 | 17.07 | 2 |  |  | 231.0378 | 3.0379 | -9
231.04 | EQU | 0 | 2013-08-19 | 0:57 | 2013-08-19 | 0:57 | 34.4226 | -66.75 | 28.89 | -9 | 2267.9 | 411.85 | 987.2 | 8.55 | 43.78 | 1023.2 | -0.1 | 1.8 | 119.7 | 51 | 938.9 | 9.9 | 9.9 | 1 | 0.1 | 5.9 | 30.9 | 28.89 | 36.02 | 28.83 | 1014.15 | 17.9 | 28.7905 | 0.099 | 8.95 | 1023.1 | -9 | 283.325 | 381.977 | 537.873 | -9 | 411.85 | 411.33 | 393.21 | 411.33 | -9 | 396.59 | -9 | 379.97 | 16.62 | 2 |  |  | 231.0396 | 3.0396 | -9
231.041 | EQU | 0 | 2013-08-19 | 0:59 | 2013-08-19 | 0:59 | 34.4134 | -66.7405 | 28.98 | -9 | 2268.4 | 411.98 | 986.5 | 8.54 | 43.78 | 1023.2 | -0.1 | 1.8 | 112.1 | 51 | 939 | 9.9 | 9.9 | 1.1 | 0.1 | 5.9 | 30.9 | 28.93 | 36.03 | 28.86 | 1014.16 | 17.8 | 28.8401 | 0.14 | 8.94 | 1023.1 | -9 | 283.326 | 381.981 | 537.872 | -9 | 411.98 | 411.459 | 393.21 | 411.459 | -9 | 395.96 | -9 | 379.93 | 16.03 | 2 |  |  | 231.0413 | 3.0413 | -9
231.043 | EQU | 0 | 2013-08-19 | 1:02 | 2013-08-19 | 1:02 | 34.4041 | -66.7308 | 28.95 | -9 | 2272.1 | 412.93 | 987.41 | 8.55 | 43.79 | 1023.2 | -0.1 | 1.9 | 116.7 | 51 | 939 | 9.9 | 9.9 | 1 | 0.1 | 5.9 | 30.9 | 28.93 | 36.03 | 28.86 | 1014.19 | 17.9 | 28.86 | 0.09 | 8.91 | 1023.1 | -9 | 283.327 | 381.984 | 537.871 | -9 | 412.93 | 412.41 | 393.21 | 412.41 | -9 | 397.74 | -9 | 379.92 | 17.82 | 2 |  |  | 231.043 | 3.043 | -9
231.045 | EQU | 0 | 2013-08-19 | 1:04 | 2013-08-19 | 1:04 | 34.3947 | -66.7211 | 28.96 | -9 | 2272.3 | 412.89 | 986.95 | 8.54 | 43.79 | 1023.4 | -0.2 | 1.8 | 92.6 | 51 | 939 | 9.9 | 9.9 | 1 | 0.1 | 5.9 | 30.9 | 28.93 | 36.04 | 28.86 | 1014.27 | 18 | 28.86 | 0.1 | 8.93 | 1023.2 | -9 | 283.328 | 381.988 | 537.87 | -9 | 412.89 | 412.368 | 393.21 | 412.368 | -9 | 397.56 | -9 | 379.95 | 17.61 | 2 |  |  | 231.0447 | 3.0447 | -9
231.046 | EQU | 0 | 2013-08-19 | 1:07 | 2013-08-19 | 1:07 | 34.3854 | -66.7114 | 28.93 | -9 | 2272.9 | 413.1 | 986.75 | 8.54 | 43.79 | 1023.3 | -0.1 | 1.8 | 118.5 | 51 | 939 | 9.9 | 9.9 | 1 | 0.1 | 5.9 | 30.9 | 28.88 | 36.05 | 28.81 | 1014.24 | 18.1 | 28.8431 | 0.087 | 8.96 | 1023.2 | -9 | 283.329 | 381.991 | 537.869 | -9 | 413.1 | 412.578 | 393.21 | 412.578 | -9 | 398.01 | -9 | 379.95 | 18.06 | 2 |  |  | 231.0464 | 3.0464 | -9
231.048 | EQU-DRAIN | 0 | 2013-08-19 | 1:09 | 2013-08-19 | 1:09 | 34.376 | -66.7016 | 28.91 | -9 | 2272.6 | 413.01 | 986.83 | 8.54 | 43.8 | 1023.3 | -0.4 | 1.8 | 120.6 | 51 | 938.9 | 9.9 | 9.9 | 1.1 | 0.1 | 5.9 | 30.9 | 28.85 | 36.04 | 28.77 | 1014.26 | 18.1 | 28.7963 | 0.114 | 8.64 | 1022.9 | -9 | 283.33 | 381.995 | 537.867 | -9 | 413.01 | 412.487 | 393.21 | 412.487 | -9 | 397.37 | -9 | 380 | 17.37 | 2 |  |  | 231.0481 | 3.0481 | -9
231.05 | EQU | 0 | 2013-08-19 | 1:12 | 2013-08-19 | 1:12 | 34.3653 | -66.6905 | 28.89 | -9 | 2271.3 | 412.66 | 987.2 | 8.55 | 43.8 | 1023.4 | 0.2 | 1.8 | 119.1 | 51 | 939 | 9.9 | 9.9 | 1 | 0.1 | 6 | 30.9 | 28.87 | 36.04 | 28.8 | 1014.32 | 18.1 | 28.7827 | 0.107 | 9.28 | 1023.6 | -9 | 283.332 | 381.999 | 537.866 | -9 | 412.66 | 412.135 | 393.21 | 412.135 | -9 | 397.44 | -9 | 380.03 | 17.41 | 2 |  |  | 231.05 | 3.0501 | -9
231.052 | EQU | 0 | 2013-08-19 | 1:14 | 2013-08-19 | 1:15 | 34.3559 | -66.6808 | 28.94 | -9 | 2271.5 | 412.72 | 987.04 | 8.54 | 43.8 | 1023.3 | -0.2 | 1.8 | 112.7 | 51 | 939 | 9.9 | 9.9 | 1 | 0.1 | 5.9 | 30.9 | 28.91 | 36.05 | 28.85 | 1014.31 | 18.1 | 28.8171 | 0.123 | 8.79 | 1023.1 | -9 | 283.333 | 382.002 | 537.865 | -9 | 412.72 | 412.194 | 393.2 | 412.194 | -9 | 396.99 | -9 | 380 | 16.99 | 2 |  |  | 231.0518 | 3.0518 | -9
231.053 | EQU | 0 | 2013-08-19 | 1:17 | 2013-08-19 | 1:17 | 34.3466 | -66.6711 | 28.89 | -9 | 2272.7 | 413 | 986.45 | 8.54 | 43.8 | 1023.4 | -0.4 | 1.8 | 94 | 51 | 938.9 | 9.9 | 9.9 | 1.1 | 0.1 | 5.9 | 30.9 | 28.87 | 36.03 | 28.81 | 1014.35 | 18.1 | 28.8365 | 0.053 | 8.65 | 1023 | -9 | 283.334 | 382.006 | 537.864 | -9 | 413 | 412.473 | 393.2 | 412.473 | -9 | 398.43 | -9 | 379.99 | 18.43 | 2 |  |  | 231.0535 | 3.0535 | -9
231.055 | EQU | 0 | 2013-08-19 | 1:19 | 2013-08-19 | 1:19 | 34.3372 | -66.6613 | 28.84 | -9 | 2272.5 | 412.96 | 986.37 | 8.54 | 43.81 | 1023.4 | -0.4 | 1.8 | 104.3 | 51 | 938.8 | 9.9 | 9.9 | 1.1 | 0.1 | 6 | 30.9 | 28.77 | 35.99 | 28.7 | 1014.3 | 18.1 | 28.7724 | 0.068 | 8.7 | 1023 | -9 | 283.335 | 382.009 | 537.863 | -9 | 412.96 | 412.432 | 393.2 | 412.432 | -9 | 398.19 | -9 | 380.03 | 18.17 | 2 |  |  | 231.0552 | 3.0552 | -9
231.057 | EQU | 0 | 2013-08-19 | 1:22 | 2013-08-19 | 1:22 | 34.3279 | -66.6515 | 28.87 | -9 | 2267.9 | 411.8 | 985.83 | 8.53 | 43.81 | 1023.4 | 0 | 1.8 | 116.3 | 51 | 938.8 | 9.9 | 9.9 | 1.1 | 0.1 | 5.9 | 30.9 | 28.89 | 36 | 28.8 | 1014.31 | 17.9 | 28.7346 | 0.135 | 9.09 | 1023.4 | -9 | 283.336 | 382.013 | 537.861 | -9 | 411.8 | 411.27 | 393.2 | 411.27 | -9 | 396.07 | -9 | 380.06 | 16.01 | 2 |  |  | 231.0569 | 3.0569 | -9
231.059 | EQU | 0 | 2013-08-19 | 1:24 | 2013-08-19 | 1:24 | 34.3185 | -66.6418 | 28.81 | -9 | 2263.5 | 410.73 | 984.29 | 8.51 | 43.82 | 1023.4 | 0.2 | 1.8 | 115.2 | 51 | 938.9 | 9.9 | 9.9 | 1.1 | 0.1 | 5.9 | 30.9 | 28.81 | 35.98 | 28.75 | 1014.32 | 18.1 | 28.7829 | 0.027 | 9.28 | 1023.6 | -9 | 283.338 | 382.016 | 537.86 | -9 | 410.73 | 410.197 | 393.2 | 410.197 | -9 | 396.98 | -9 | 380.02 | 16.96 | 2 |  |  | 231.0586 | 3.0586 | -9
231.06 | EQU | 0 | 2013-08-19 | 1:27 | 2013-08-19 | 1:27 | 34.3092 | -66.6321 | 28.85 | -9 | 2263.5 | 410.66 | 985 | 8.52 | 43.82 | 1023.5 | -0.2 | 1.8 | 112.8 | 51 | 939 | 9.9 | 9.9 | 1.1 | 0.1 | 5.9 | 30.9 | 28.83 | 35.99 | 28.77 | 1014.4 | 18.1 | 28.7568 | 0.093 | 8.9 | 1023.3 | -9 | 283.339 | 382.02 | 537.859 | -9 | 410.66 | 410.126 | 393.2 | 410.126 | -9 | 395.65 | -9 | 380.08 | 15.57 | 2 |  |  | 231.0603 | 3.0603 | -9
231.062 | EQU | 0 | 2013-08-19 | 1:29 | 2013-08-19 | 1:29 | 34.2998 | -66.6223 | 28.81 | -9 | 2264.9 | 411 | 986.2 | 8.53 | 43.82 | 1023.5 | -0.2 | 1.8 | 118.5 | 51 | 938.9 | 9.9 | 9.9 | 1.1 | 0.1 | 5.9 | 30.9 | 28.75 | 35.99 | 28.69 | 1014.4 | 18.1 | 28.7426 | 0.067 | 8.9 | 1023.3 | -9 | 283.34 | 382.023 | 537.858 | -9 | 411 | 410.466 | 393.2 | 410.466 | -9 | 396.45 | -9 | 380.09 | 16.36 | 2 |  |  | 231.062 | 3.062 | -9
231.064 | EQU | 0 | 2013-08-19 | 1:32 | 2013-08-19 | 1:32 | 34.2905 | -66.6127 | 28.86 | -9 | 2262.4 | 410.37 | 985.25 | 8.52 | 43.82 | 1023.5 | -0.2 | 1.8 | 123 | 51 | 938.9 | 9.9 | 9.9 | 1.1 | 0.1 | 5.9 | 30.9 | 28.84 | 35.99 | 28.76 | 1014.41 | 17.9 | 28.7139 | 0.146 | 8.89 | 1023.3 | -9 | 283.341 | 382.027 | 537.857 | -9 | 410.37 | 409.834 | 393.19 | 409.834 | -9 | 394.48 | -9 | 380.11 | 14.36 | 2 |  |  | 231.0637 | 3.0637 | -9
231.065 | EQU | 0 | 2013-08-19 | 1:34 | 2013-08-19 | 1:34 | 34.2811 | -66.603 | 28.82 | -9 | 2264.1 | 410.83 | 984.87 | 8.52 | 43.82 | 1023.5 | -0.3 | 1.8 | 99.7 | 51 | 938.9 | 9.9 | 9.9 | 1.1 | 0.1 | 5.9 | 31 | 28.78 | 36 | 28.71 | 1014.45 | 18.1 | 28.7429 | 0.077 | 8.75 | 1023.2 | -9 | 283.342 | 382.03 | 537.856 | -9 | 410.83 | 410.293 | 393.19 | 410.293 | -9 | 396.07 | -9 | 380.1 | 15.96 | 2 |  |  | 231.0654 | 3.0654 | -9
231.067 | EQU | 0 | 2013-08-19 | 1:37 | 2013-08-19 | 1:37 | 34.2717 | -66.5934 | 28.83 | -9 | 2262.5 | 410.41 | 983.08 | 8.5 | 43.81 | 1023.5 | -0.2 | 1.8 | 126.9 | 51 | 938.8 | 9.9 | 9.9 | 1.1 | 0.1 | 5.9 | 30.9 | 28.84 | 36.01 | 28.78 | 1014.42 | 18 | 28.7339 | 0.096 | 8.88 | 1023.3 | -9 | 283.343 | 382.034 | 537.854 | -9 | 410.41 | 409.872 | 393.19 | 409.872 | -9 | 395.37 | -9 | 380.1 | 15.28 | 2 |  |  | 231.0671 | 3.0671 | -9
231.069 | EQU | 0 | 2013-08-19 | 1:39 | 2013-08-19 | 1:39 | 34.2624 | -66.5839 | 28.92 | -9 | 2261.9 | 410.32 | 982.79 | 8.5 | 43.82 | 1023.4 | -0.2 | 1.8 | 110.5 | 51 | 939 | 9.9 | 9.9 | 1 | 0.1 | 6 | 30.9 | 28.88 | 36.03 | 28.83 | 1014.45 | 17.9 | 28.7969 | 0.123 | 8.75 | 1023.2 | -9 | 283.344 | 382.037 | 537.853 | -9 | 410.32 | 409.78 | 393.19 | 409.78 | -9 | 394.71 | -9 | 380.05 | 14.66 | 2 |  |  | 231.0688 | 3.0688 | -9
231.071 | EQU | 0 | 2013-08-19 | 1:42 | 2013-08-19 | 1:42 | 34.253 | -66.5743 | 28.92 | -9 | 2264.5 | 410.92 | 982.87 | 8.5 | 43.82 | 1023.5 | 0 | 1.8 | 117.9 | 51 | 939.1 | 9.9 | 9.9 | 1.2 | 0.1 | 5.9 | 30.9 | 28.89 | 36.04 | 28.81 | 1014.48 | 17.8 | 28.823 | 0.097 | 9.02 | 1023.5 | -9 | 283.346 | 382.041 | 537.852 | -9 | 410.92 | 410.38 | 393.19 | 410.38 | -9 | 395.85 | -9 | 380.04 | 15.81 | 2 |  |  | 231.0706 | 3.0706 | -9
231.074 | STD4-DRAIN | 0 | 2013-08-19 | 1:46 | 2013-08-19 | 1:46 | 34.2362 | -66.5572 | 28.88 | 537.45 | 2756.3 | 537.85 | 128.12 | 0.78 | 43.82 | 1023.5 | -0.1 | 1.9 | 63.5 | 51 | 939.1 | 9.9 | 9.9 | 1.2 | 0.1 | 5.9 | 31 | 28.88 | 36.03 | 28.83 | 1014.54 | 18 | 28.8226 | 0.057 | 8.86 | 1023.4 | 0.4 | -9 | -9 | -9 | -9 | 537.85 | -9 | -9 | -9 | -9 | -9 | -9 | -9 | -9 | 2 |  |  | 231.0736 | 3.0736 | -9
231.077 | STD2 | 0 | 2013-08-19 | 1:51 | 2013-08-19 | 1:51 | 34.218 | -66.5386 | 28.85 | 282.59 | 1718.7 | 283.35 | 125.62 | 0.76 | 43.82 | 1023.4 | -0.1 | 1.8 | 62.8 | 51 | 939.1 | 9.9 | 9.9 | 1 | 0.1 | 5.9 | 31 | 28.88 | 36.06 | 28.84 | 1014.41 | 18 | 28.8366 | 0.013 | 8.89 | 1023.3 | 0.76 | -9 | -9 | -9 | -9 | 283.35 | -9 | -9 | -9 | -9 | -9 | -9 | -9 | -9 | 2 |  |  | 231.0769 | 3.0769 | -9
231.08 | STD3 | 0 | 2013-08-19 | 1:55 | 2013-08-19 | 1:55 | 34.201 | -66.5213 | 29.02 | 381.54 | 2156.7 | 382.06 | 124.66 | 0.76 | 43.83 | 1023.5 | -0.1 | 1.8 | 64.5 | 51 | 939.1 | 9.9 | 9.9 | 1.2 | 0.1 | 6 | 30.9 | 28.91 | 36.07 | 28.83 | 1014.5 | 18.1 | 28.8337 | 0.186 | 8.9 | 1023.4 | 0.52 | -9 | -9 | -9 | -9 | 382.06 | -9 | -9 | -9 | -9 | -9 | -9 | -9 | -9 | 2 |  |  | 231.08 | 3.08 | -9
231.083 | ATM | 0 | 2013-08-19 | 2:00 | 2013-08-19 | 2:00 | 34.1841 | -66.5039 | 28.94 | -9 | 2203.4 | 394.44 | 561.33 | 4.15 | 43.83 | 1023.5 | -0.3 | 1.8 | 80.2 | 51 | 939.1 | 9.9 | 9.9 | 1.1 | 0.1 | 6 | 30.9 | 28.98 | 36.06 | 28.9 | 1014.43 | 18.1 | 28.8743 | 0.066 | 8.77 | 1023.2 | -9 | 283.33 | 382.069 | 537.892 | -9 | 394.44 | 393.862 | -9 | -9 | 393.862 | -9 | 380.63 | -9 | -9 | 2 |  |  | 231.0831 | 3.0831 | -9
231.084 | ATM | 0 | 2013-08-19 | 2:01 | 2013-08-19 | 2:02 | 34.1768 | -66.4964 | 29.05 | -9 | 2199 | 393.32 | 551.45 | 4.06 | 43.83 | 1023.5 | -0.1 | 1.8 | 80.1 | 51 | 939.1 | 9.9 | 9.9 | 1.1 | 0.1 | 6.1 | 30.9 | 29.06 | 36.07 | 28.95 | 1014.5 | 18.2 | 28.9074 | 0.143 | 8.9 | 1023.4 | -9 | 283.325 | 382.073 | 537.898 | -9 | 393.32 | 392.74 | -9 | -9 | 392.74 | -9 | 379.54 | -9 | -9 | 2 |  |  | 231.0844 | 3.0844 | -9
231.086 | ATM | 0 | 2013-08-19 | 2:03 | 2013-08-19 | 2:03 | 34.1693 | -66.4888 | 29.01 | -9 | 2199.2 | 393.38 | 546.7 | 4.02 | 43.83 | 1023.5 | 0.1 | 1.8 | 79.8 | 51 | 939.1 | 9.9 | 9.9 | 1.1 | 0.1 | 5.9 | 30.9 | 28.86 | 36.07 | 28.77 | 1014.48 | 18.3 | 28.9211 | 0.089 | 9.12 | 1023.6 | -9 | 283.321 | 382.077 | 537.904 | -9 | 393.38 | 392.798 | -9 | -9 | 392.798 | -9 | 379.58 | -9 | -9 | 2 |  |  | 231.0857 | 3.0857 | -9
231.087 | ATM | 0 | 2013-08-19 | 2:05 | 2013-08-19 | 2:05 | 34.162 | -66.4814 | 28.83 | -9 | 2199.8 | 393.51 | 542.41 | 3.98 | 43.83 | 1023.5 | -0.1 | 1.8 | 79.8 | 51 | 939 | 9.9 | 9.9 | 1.1 | 0.1 | 5.9 | 30.9 | 28.8 | 36.09 | 28.75 | 1014.4 | 18.1 | 28.767 | 0.063 | 9 | 1023.4 | -9 | 283.316 | 382.081 | 537.91 | -9 | 393.51 | 392.927 | -9 | -9 | 392.927 | -9 | 379.81 | -9 | -9 | 2 |  |  | 231.0871 | 3.0871 | -9
231.088 | ATM | 0 | 2013-08-19 | 2:07 | 2013-08-19 | 2:07 | 34.1547 | -66.4739 | 28.88 | -9 | 2202.2 | 394.14 | 540.25 | 3.96 | 43.83 | 1023.4 | -0.1 | 1.8 | 79.7 | 51 | 939 | 9.9 | 9.9 | 1.1 | 0.1 | 5.9 | 30.9 | 28.83 | 36.11 | 28.78 | 1014.36 | 18 | 28.7546 | 0.125 | 8.94 | 1023.3 | -9 | 283.312 | 382.085 | 537.916 | -9 | 394.14 | 393.556 | -9 | -9 | 393.556 | -9 | 380.41 | -9 | -9 | 2 |  |  | 231.0884 | 3.0884 | -9
231.092 | EQU | 0 | 2013-08-19 | 2:13 | 2013-08-19 | 2:13 | 34.1343 | -66.453 | 28.97 | -9 | 2277.2 | 414.13 | 987.58 | 8.55 | 43.84 | 1023.5 | -0.3 | 1.8 | 108.2 | 51 | 939.1 | 9.9 | 9.9 | 1 | 0.1 | 5.9 | 30.9 | 28.96 | 36.1 | 28.94 | 1014.36 | 18 | 28.8915 | 0.078 | 8.84 | 1023.2 | -9 | 283.299 | 382.096 | 537.932 | -9 | 414.13 | 413.559 | 393.13 | 413.559 | -9 | 399.06 | -9 | 379.88 | 19.19 | 2 |  |  | 231.0921 | 3.0921 | -9
231.094 | EQU | 0 | 2013-08-19 | 2:15 | 2013-08-19 | 2:15 | 34.1249 | -66.4434 | 29.03 | -9 | 2282.4 | 415.43 | 988.95 | 8.57 | 43.84 | 1023.5 | 0.2 | 1.8 | 118.5 | 51 | 939.1 | 9.9 | 9.9 | 1 | 0.1 | 5.9 | 30.9 | 28.98 | 36.1 | 28.91 | 1014.4 | 18 | 28.9297 | 0.1 | 9.3 | 1023.7 | -9 | 283.294 | 382.101 | 537.94 | -9 | 415.43 | 414.857 | 393.11 | 414.857 | -9 | 400.09 | -9 | 379.84 | 20.25 | 2 |  |  | 231.0938 | 3.0938 | -9
231.095 | EQU | 0 | 2013-08-19 | 2:17 | 2013-08-19 | 2:18 | 34.1154 | -66.4339 | 28.98 | -9 | 2283.1 | 415.67 | 987.66 | 8.55 | 43.85 | 1023.3 | -0.3 | 1.8 | 109 | 51 | 939.1 | 9.9 | 9.9 | 1.1 | 0.1 | 5.9 | 31 | 28.96 | 36.1 | 28.89 | 1014.32 | 18.1 | 28.9032 | 0.077 | 8.68 | 1023 | -9 | 283.288 | 382.106 | 537.947 | -9 | 415.67 | 415.094 | 393.1 | 415.094 | -9 | 400.48 | -9 | 379.82 | 20.66 | 2 |  |  | 231.0955 | 3.0955 | -9
231.097 | EQU-DRAIN | 0 | 2013-08-19 | 2:20 | 2013-08-19 | 2:20 | 34.1059 | -66.4243 | 28.79 | -9 | 2279.3 | 414.71 | 987.41 | 8.55 | 43.85 | 1023.4 | -0.3 | 1.8 | 117.1 | 51 | 939.1 | 9.9 | 9.9 | 1.1 | 0.1 | 5.9 | 31 | 28.78 | 36.08 | 28.71 | 1014.27 | 18.1 | 28.8284 | -0.038 | 8.83 | 1023.1 | -9 | 283.282 | 382.111 | 537.955 | -9 | 414.71 | 414.13 | 393.09 | 414.13 | -9 | 401.72 | -9 | 379.86 | 21.86 | 2 |  |  | 231.0972 | 3.0972 | -9
231.099 | EQU | 0 | 2013-08-19 | 2:23 | 2013-08-19 | 2:23 | 34.0951 | -66.4135 | 28.84 | -9 | 2274.6 | 413.49 | 987.79 | 8.55 | 43.85 | 1023.4 | -0.4 | 1.8 | 98.5 | 51 | 939.1 | 9.9 | 9.9 | 1.1 | 0.1 | 5.9 | 30.9 | 28.81 | 36.09 | 28.75 | 1014.34 | 17.9 | 28.727 | 0.113 | 8.66 | 1023 | -9 | 283.276 | 382.117 | 537.963 | -9 | 413.49 | 412.906 | 393.07 | 412.906 | -9 | 397.89 | -9 | 379.95 | 17.93 | 2 |  |  | 231.0992 | 3.0992 | -9
231.101 | EQU | 0 | 2013-08-19 | 2:25 | 2013-08-19 | 2:25 | 34.0857 | -66.4039 | 28.8 | -9 | 2273.8 | 413.32 | 986.45 | 8.54 | 43.85 | 1023.4 | -0.4 | 1.8 | 90 | 51 | 939.1 | 9.9 | 9.9 | 1.1 | 0.1 | 5.9 | 31 | 28.62 | 36.08 | 28.52 | 1014.25 | 18 | 28.6713 | 0.129 | 8.75 | 1023 | -9 | 283.27 | 382.122 | 537.971 | -9 | 413.32 | 412.733 | 393.06 | 412.733 | -9 | 397.49 | -9 | 379.95 | 17.54 | 2 |  |  | 231.1009 | 3.1009 | -9
231.103 | EQU | 0 | 2013-08-19 | 2:28 | 2013-08-19 | 2:28 | 34.0763 | -66.3944 | 28.63 | -9 | 2270.3 | 412.43 | 984.54 | 8.52 | 43.85 | 1023.4 | -0.4 | 1.8 | 91.7 | 51 | 939.1 | 9.9 | 9.9 | 1.1 | 0.1 | 5.9 | 30.9 | 28.57 | 36.07 | 28.47 | 1014.33 | 18 | 28.5031 | 0.127 | 8.67 | 1023 | -9 | 283.264 | 382.127 | 537.979 | -9 | 412.43 | 411.84 | 393.04 | 411.84 | -9 | 396.81 | -9 | 380.12 | 16.7 | 2 |  |  | 231.1026 | 3.1026 | -9
231.104 | EQU | 0 | 2013-08-19 | 2:30 | 2013-08-19 | 2:30 | 34.0669 | -66.3848 | 28.67 | -9 | 2266.2 | 411.39 | 983.75 | 8.51 | 43.85 | 1023.5 | -0.2 | 1.8 | 112.6 | 51 | 939.1 | 9.9 | 9.9 | 1.1 | 0.1 | 5.9 | 31 | 28.73 | 36.07 | 28.66 | 1014.37 | 18 | 28.535 | 0.135 | 8.93 | 1023.3 | -9 | 283.259 | 382.132 | 537.986 | -9 | 411.39 | 410.796 | 393.03 | 410.796 | -9 | 395.76 | -9 | 380.09 | 15.67 | 2 |  |  | 231.1043 | 3.1043 | -9
231.106 | EQU | 0 | 2013-08-19 | 2:33 | 2013-08-19 | 2:33 | 34.0576 | -66.3753 | 28.76 | -9 | 2268.9 | 412.06 | 984.87 | 8.52 | 43.85 | 1023.5 | 0 | 1.8 | 113.1 | 51 | 939.1 | 9.9 | 9.9 | 1.1 | 0.1 | 5.9 | 31 | 28.7 | 36.07 | 28.63 | 1014.42 | 17.8 | 28.6497 | 0.11 | 9.08 | 1023.5 | -9 | 283.253 | 382.137 | 537.994 | -9 | 412.06 | 411.464 | 393.02 | 411.464 | -9 | 396.82 | -9 | 380 | 16.82 | 2 |  |  | 231.106 | 3.106 | -9
231.108 | EQU | 0 | 2013-08-19 | 2:35 | 2013-08-19 | 2:35 | 34.0483 | -66.3655 | 28.71 | -9 | 2269.4 | 412.2 | 983.66 | 8.51 | 43.85 | 1023.4 | -0.4 | 1.8 | 91.7 | 51 | 939.1 | 9.9 | 9.9 | 1.1 | 0.1 | 5.9 | 31 | 28.63 | 36.07 | 28.52 | 1014.4 | 18 | 28.5919 | 0.118 | 8.6 | 1023 | -9 | 283.247 | 382.142 | 538.001 | -9 | 412.2 | 411.601 | 393 | 411.601 | -9 | 396.66 | -9 | 380.03 | 16.63 | 2 |  |  | 231.1077 | 3.1077 | -9
231.109 | EQU | 0 | 2013-08-19 | 2:38 | 2013-08-19 | 2:38 | 34.0393 | -66.3555 | 28.61 | -9 | 2263 | 410.64 | 982.54 | 8.49 | 43.85 | 1023.4 | 0.2 | 1.9 | 120.1 | 51 | 939.1 | 9.9 | 9.9 | 1.2 | 0.1 | 5.9 | 31 | 28.54 | 36.07 | 28.47 | 1014.36 | 18 | 28.5031 | 0.107 | 9.24 | 1023.6 | -9 | 283.242 | 382.147 | 538.009 | -9 | 410.64 | 410.037 | 392.99 | 410.037 | -9 | 395.67 | -9 | 380.08 | 15.59 | 2 |  |  | 231.1094 | 3.1094 | -9
231.111 | EQU | 0 | 2013-08-19 | 2:40 | 2013-08-19 | 2:40 | 34.0302 | -66.3456 | 28.58 | -9 | 2266.2 | 411.47 | 985.91 | 8.53 | 43.85 | 1023.3 | -0.2 | 1.8 | 110.8 | 51 | 939.1 | 9.9 | 9.9 | 1 | 0.1 | 6 | 30.9 | 28.59 | 36.08 | 28.53 | 1014.32 | 17.9 | 28.4905 | 0.089 | 8.78 | 1023.1 | -9 | 283.236 | 382.152 | 538.017 | -9 | 411.47 | 410.865 | 392.97 | 410.865 | -9 | 396.58 | -9 | 380.06 | 16.53 | 2 |  |  | 231.1111 | 3.1111 | -9
231.113 | EQU | 0 | 2013-08-19 | 2:42 | 2013-08-19 | 2:42 | 34.0211 | -66.3358 | 28.67 | -9 | 2261.2 | 410.26 | 984.04 | 8.51 | 43.85 | 1023.3 | 0.1 | 1.8 | 104.5 | 51 | 939.1 | 9.9 | 9.9 | 1.1 | 0.1 | 5.9 | 31 | 28.69 | 36.06 | 28.63 | 1014.3 | 17.7 | 28.5646 | 0.105 | 9.1 | 1023.4 | -9 | 283.23 | 382.157 | 538.024 | -9 | 410.26 | 409.652 | 392.96 | 409.652 | -9 | 395.19 | -9 | 379.97 | 15.22 | 2 |  |  | 231.1129 | 3.1128 | -9
231.115 | EQU | 0 | 2013-08-19 | 2:45 | 2013-08-19 | 2:45 | 34.0121 | -66.326 | 28.67 | -9 | 2259.8 | 409.89 | 982.62 | 8.5 | 43.85 | 1023.3 | 0 | 1.8 | 122.3 | 51 | 939.1 | 9.9 | 9.9 | 1.1 | 0.1 | 5.9 | 31 | 28.61 | 36.07 | 28.57 | 1014.27 | 17.8 | 28.6097 | 0.06 | 9.03 | 1023.3 | -9 | 283.224 | 382.162 | 538.032 | -9 | 409.89 | 409.279 | 392.95 | 409.279 | -9 | 395.54 | -9 | 379.91 | 15.63 | 2 |  |  | 231.1146 | 3.1145 | -9
231.116 | EQU | 0 | 2013-08-19 | 2:47 | 2013-08-19 | 2:47 | 34.0031 | -66.3163 | 28.74 | -9 | 2260.3 | 410 | 983.12 | 8.5 | 43.86 | 1023.3 | -0.4 | 1.8 | 113.9 | 51 | 939.1 | 9.9 | 9.9 | 1.1 | 0.1 | 5.9 | 31 | 28.7 | 36.08 | 28.62 | 1014.28 | 17.8 | 28.5869 | 0.153 | 8.62 | 1022.9 | -9 | 283.219 | 382.168 | 538.039 | -9 | 410 | 409.386 | 392.93 | 409.386 | -9 | 393.88 | -9 | 379.92 | 13.95 | 2 |  |  | 231.1163 | 3.1162 | -9
231.118 | EQU | 0 | 2013-08-19 | 2:50 | 2013-08-19 | 2:50 | 33.9941 | -66.3065 | 28.7 | -9 | 2258.8 | 409.62 | 981.25 | 8.48 | 43.86 | 1023.4 | -0.2 | 1.8 | 92.7 | 51 | 939.1 | 9.9 | 9.9 | 1 | 0.1 | 6 | 31 | 28.54 | 36.08 | 28.47 | 1014.28 | 17.7 | 28.5687 | 0.131 | 8.92 | 1023.2 | -9 | 283.213 | 382.173 | 538.047 | -9 | 409.62 | 409.003 | 392.92 | 409.003 | -9 | 394.02 | -9 | 379.92 | 14.1 | 2 |  |  | 231.118 | 3.118 | -9
231.12 | EQU | 0 | 2013-08-19 | 2:52 | 2013-08-19 | 2:52 | 33.9851 | -66.2967 | 28.58 | -9 | 2264.1 | 410.98 | 986.29 | 8.54 | 43.86 | 1023.3 | 0.1 | 1.8 | 115.4 | 51 | 939.1 | 9.9 | 9.9 | 1 | 0.1 | 6 | 30.9 | 28.57 | 36.09 | 28.5 | 1014.21 | 17.8 | 28.4801 | 0.1 | 9.19 | 1023.4 | -9 | 283.207 | 382.178 | 538.054 | -9 | 410.98 | 410.361 | 392.91 | 410.361 | -9 | 396.04 | -9 | 379.96 | 16.09 | 2 |  |  | 231.1197 | 3.1197 | -9
231.121 | EQU-DRAIN | 0 | 2013-08-19 | 2:55 | 2013-08-19 | 2:55 | 33.976 | -66.2869 | 28.66 | -9 | 2255.5 | 408.81 | 980.95 | 8.48 | 43.86 | 1023.3 | -0.1 | 1.8 | 112.8 | 51 | 938.9 | 9.9 | 9.9 | 1 | 0.1 | 6 | 30.9 | 28.63 | 36.09 | 28.56 | 1014.21 | 17.7 | 28.5208 | 0.139 | 8.99 | 1023.2 | -9 | 283.202 | 382.183 | 538.062 | -9 | 408.81 | 408.188 | 392.89 | 408.188 | -9 | 393.14 | -9 | 379.91 | 13.23 | 2 |  |  | 231.1214 | 3.1214 | -9
231.123 | EQU | 0 | 2013-08-19 | 2:58 | 2013-08-19 | 2:58 | 33.9658 | -66.2756 | 28.66 | -9 | 2254.9 | 408.64 | 978.2 | 8.44 | 43.87 | 1023.4 | 0.3 | 1.8 | 121.3 | 51 | 938.8 | 9.9 | 9.9 | 1 | 0.1 | 5.9 | 31 | 28.6 | 36.09 | 28.52 | 1014.15 | 17.9 | 28.5432 | 0.117 | 9.55 | 1023.7 | -9 | 283.195 | 382.188 | 538.071 | -9 | 408.64 | 408.015 | 392.88 | 408.015 | -9 | 393.55 | -9 | 379.85 | 13.7 | 2 |  |  | 231.1233 | 3.1233 | -9
231.125 | EQU | 0 | 2013-08-19 | 3:00 | 2013-08-19 | 3:00 | 33.9568 | -66.2657 | 28.59 | -9 | 2253.2 | 408.25 | 975.41 | 8.41 | 43.87 | 1023.3 | -0.3 | 1.8 | 112.8 | 51 | 938.8 | 9.9 | 9.9 | 1 | 0.1 | 5.9 | 30.9 | 28.51 | 36.07 | 28.44 | 1014.25 | 17.8 | 28.4926 | 0.097 | 8.75 | 1023 | -9 | 283.19 | 382.194 | 538.078 | -9 | 408.25 | 407.622 | 392.86 | 407.622 | -9 | 393.27 | -9 | 379.92 | 13.35 | 2 |  |  | 231.125 | 3.125 | -9
231.127 | EQU | 0 | 2013-08-19 | 3:02 | 2013-08-19 | 3:03 | 33.948 | -66.2558 | 28.53 | -9 | 2253.3 | 408.28 | 975.95 | 8.42 | 43.87 | 1023.2 | -0.1 | 1.8 | 113.4 | 51 | 938.7 | 9.9 | 9.9 | 1 | 0.1 | 5.9 | 31 | 28.49 | 36.07 | 28.41 | 1014.28 | 17.5 | 28.4296 | 0.1 | 8.82 | 1023.1 | -9 | 283.184 | 382.199 | 538.086 | -9 | 408.28 | 407.65 | 392.85 | 407.65 | -9 | 393.34 | -9 | 379.97 | 13.37 | 2 |  |  | 231.1267 | 3.1267 | -9
231.128 | EQU | 0 | 2013-08-19 | 3:05 | 2013-08-19 | 3:05 | 33.9391 | -66.246 | 28.54 | -9 | 2248.4 | 407.04 | 974.5 | 8.4 | 43.87 | 1023.3 | 0.1 | 1.8 | 118.7 | 51 | 938.7 | 9.9 | 9.9 | 1 | 0.1 | 5.9 | 30.9 | 28.49 | 36.08 | 28.43 | 1014.25 | 17.6 | 28.4168 | 0.123 | 9.15 | 1023.4 | -9 | 283.178 | 382.204 | 538.093 | -9 | 407.04 | 406.407 | 392.84 | 406.407 | -9 | 391.88 | -9 | 379.96 | 11.92 | 2 |  |  | 231.1285 | 3.1285 | -9
231.13 | EQU | 0 | 2013-08-19 | 3:07 | 2013-08-19 | 3:07 | 33.9303 | -66.2361 | 28.5 | -9 | 2245.7 | 406.35 | 970.91 | 8.36 | 43.87 | 1023.4 | -0.3 | 1.8 | 105.4 | 51 | 938.7 | 9.9 | 9.9 | 1 | 0.1 | 5.9 | 30.9 | 28.5 | 36.08 | 28.44 | 1014.22 | 17.6 | 28.4334 | 0.067 | 8.88 | 1023.1 | -9 | 283.172 | 382.209 | 538.101 | -9 | 406.35 | 405.715 | 392.82 | 405.715 | -9 | 392.06 | -9 | 379.92 | 12.14 | 2 |  |  | 231.1302 | 3.1302 | -9
231.132 | EQU | 0 | 2013-08-19 | 3:10 | 2013-08-19 | 3:10 | 33.9215 | -66.2264 | 28.51 | -9 | 2248.2 | 406.94 | 971.95 | 8.37 | 43.87 | 1023.4 | -0.1 | 1.8 | 106.6 | 51 | 938.7 | 9.9 | 9.9 | 1 | 0.1 | 5.9 | 30.9 | 28.47 | 36.08 | 28.4 | 1014.27 | 17.4 | 28.4263 | 0.084 | 9.03 | 1023.3 | -9 | 283.167 | 382.214 | 538.109 | -9 | 406.94 | 406.302 | 392.81 | 406.302 | -9 | 392.42 | -9 | 379.93 | 12.48 | 2 |  |  | 231.1319 | 3.1319 | -9
231.134 | EQU | 0 | 2013-08-19 | 3:12 | 2013-08-19 | 3:12 | 33.9125 | -66.2166 | 28.54 | -9 | 2246.6 | 406.6 | 971.83 | 8.37 | 43.86 | 1023.3 | -0.2 | 1.8 | 116.9 | 51 | 938.7 | 9.9 | 9.9 | 1 | 0.1 | 5.9 | 30.9 | 28.49 | 36.08 | 28.42 | 1014.21 | 17.7 | 28.4068 | 0.133 | 8.89 | 1023.1 | -9 | 283.161 | 382.219 | 538.116 | -9 | 406.6 | 405.959 | 392.8 | 405.959 | -9 | 391.16 | -9 | 379.91 | 11.25 | 2 |  |  | 231.1336 | 3.1336 | -9
231.135 | EQU | 0 | 2013-08-19 | 3:15 | 2013-08-19 | 3:15 | 33.9036 | -66.2069 | 28.63 | -9 | 2248.9 | 407.16 | 971.25 | 8.36 | 43.87 | 1023.3 | -0.4 | 1.8 | 92.5 | 51 | 938.7 | 9.9 | 9.9 | 1 | 0.1 | 5.9 | 30.9 | 28.6 | 36.07 | 28.53 | 1014.22 | 17.7 | 28.4572 | 0.173 | 8.68 | 1022.9 | -9 | 283.155 | 382.224 | 538.124 | -9 | 407.16 | 406.517 | 392.78 | 406.517 | -9 | 390.89 | -9 | 379.86 | 11.02 | 2 |  |  | 231.1353 | 3.1353 | -9
231.137 | EQU | 0 | 2013-08-19 | 3:17 | 2013-08-19 | 3:17 | 33.895 | -66.197 | 28.58 | -9 | 2250 | 407.42 | 971.37 | 8.37 | 43.87 | 1023.3 | 0.1 | 1.8 | 116.1 | 51 | 938.7 | 9.9 | 9.9 | 1 | 0.1 | 5.9 | 31 | 28.5 | 36.08 | 28.43 | 1014.26 | 17.5 | 28.4962 | 0.084 | 9.14 | 1023.4 | -9 | 283.15 | 382.229 | 538.131 | -9 | 407.42 | 406.774 | 392.77 | 406.774 | -9 | 392.85 | -9 | 379.83 | 13.02 | 2 |  |  | 231.137 | 3.137 | -9
231.139 | EQU | 0 | 2013-08-19 | 3:20 | 2013-08-19 | 3:20 | 33.8863 | -66.1869 | 28.49 | -9 | 2249.1 | 407.24 | 974.5 | 8.4 | 43.87 | 1023.3 | 0 | 1.8 | 120.8 | 51 | 938.8 | 9.9 | 9.9 | 1 | 0.1 | 5.9 | 30.9 | 28.42 | 36.08 | 28.38 | 1014.23 | 17.7 | 28.4129 | 0.077 | 9.07 | 1023.3 | -9 | 283.144 | 382.234 | 538.139 | -9 | 407.24 | 406.591 | 392.76 | 406.591 | -9 | 392.82 | -9 | 379.88 | 12.95 | 2 |  |  | 231.1387 | 3.1387 | -9
231.14 | EQU | 0 | 2013-08-19 | 3:22 | 2013-08-19 | 3:22 | 33.8778 | -66.177 | 28.47 | -9 | 2248.8 | 407.2 | 976.04 | 8.42 | 43.87 | 1023.2 | 0.2 | 1.8 | 120.9 | 51 | 938.8 | 9.9 | 9.9 | 1.1 | 0.1 | 5.9 | 30.9 | 28.44 | 36.04 | 28.39 | 1014.22 | 17.3 | 28.3834 | 0.087 | 9.18 | 1023.4 | -9 | 283.138 | 382.239 | 538.147 | -9 | 407.2 | 406.549 | 392.74 | 406.549 | -9 | 392.68 | -9 | 379.88 | 12.8 | 2 |  |  | 231.1404 | 3.1404 | -9
231.142 | EQU | 0 | 2013-08-19 | 3:25 | 2013-08-19 | 3:25 | 33.8691 | -66.1671 | 28.55 | -9 | 2253.2 | 408.29 | 978.45 | 8.45 | 43.87 | 1023.3 | -0.3 | 1.8 | 113.9 | 51 | 938.8 | 9.9 | 9.9 | 1.1 | 0.1 | 5.9 | 30.9 | 28.56 | 35.99 | 28.5 | 1014.22 | 17.5 | 28.4276 | 0.122 | 8.78 | 1023 | -9 | 283.133 | 382.244 | 538.154 | -9 | 408.29 | 407.636 | 392.73 | 407.636 | -9 | 392.91 | -9 | 379.83 | 13.07 | 2 |  |  | 231.1421 | 3.1421 | -9
231.144 | EQU | 0 | 2013-08-19 | 3:27 | 2013-08-19 | 3:27 | 33.8605 | -66.1572 | 28.69 | -9 | 2259.5 | 409.85 | 978.66 | 8.45 | 43.87 | 1023.3 | -0.4 | 1.9 | 92.1 | 51 | 938.8 | 9.9 | 9.9 | 1.1 | 0.1 | 5.9 | 30.9 | 28.7 | 36 | 28.63 | 1014.18 | 17.4 | 28.5445 | 0.146 | 8.72 | 1022.9 | -9 | 283.127 | 382.249 | 538.162 | -9 | 409.85 | 409.192 | 392.71 | 409.192 | -9 | 393.86 | -9 | 379.7 | 14.15 | 2 |  |  | 231.1438 | 3.1438 | -9
231.146 | EQU-DRAIN | 0 | 2013-08-19 | 3:30 | 2013-08-19 | 3:30 | 33.8519 | -66.1473 | 28.82 | -9 | 2267 | 411.73 | 980.7 | 8.47 | 43.87 | 1023.2 | 0 | 1.9 | 123.5 | 51 | 938.8 | 9.9 | 9.9 | 1.1 | 0.1 | 5.9 | 31 | 28.79 | 36.02 | 28.75 | 1014.1 | 17.5 | 28.6706 | 0.149 | 9.1 | 1023.2 | -9 | 283.121 | 382.254 | 538.169 | -9 | 411.73 | 411.068 | 392.7 | 411.068 | -9 | 395.6 | -9 | 379.55 | 16.05 | 2 |  |  | 231.1455 | 3.1455 | -9
231.147 | EQU | 0 | 2013-08-19 | 3:32 | 2013-08-19 | 3:32 | 33.8421 | -66.1359 | 28.85 | -9 | 2275.6 | 413.9 | 982.83 | 8.5 | 43.86 | 1023.2 | -0.3 | 1.9 | 113.2 | 51 | 938.8 | 9.9 | 9.9 | 1.1 | 0.1 | 5.9 | 30.9 | 28.78 | 35.99 | 28.67 | 1014.15 | 17.4 | 28.7159 | 0.134 | 8.75 | 1022.9 | -9 | 283.115 | 382.26 | 538.178 | -9 | 413.9 | 413.233 | 392.69 | 413.233 | -9 | 397.8 | -9 | 379.52 | 18.28 | 2 |  |  | 231.1475 | 3.1475 | -9
231.149 | EQU | 0 | 2013-08-19 | 3:35 | 2013-08-19 | 3:35 | 33.8336 | -66.1258 | 28.8 | -9 | 2277.6 | 414.36 | 982.2 | 8.49 | 43.86 | 1023.2 | 0 | 1.9 | 108.1 | 51 | 938.9 | 9.9 | 9.9 | 1.1 | 0.1 | 5.9 | 31 | 28.73 | 35.98 | 28.66 | 1014.06 | 17.5 | 28.6666 | 0.133 | 9.14 | 1023.2 | -9 | 283.109 | 382.265 | 538.186 | -9 | 414.36 | 413.69 | 392.67 | 413.69 | -9 | 398.41 | -9 | 379.51 | 18.9 | 2 |  |  | 231.1492 | 3.1492 | -9
231.151 | EQU | 0 | 2013-08-19 | 3:37 | 2013-08-19 | 3:37 | 33.8251 | -66.1155 | 28.68 | -9 | 2278.6 | 414.63 | 984.87 | 8.52 | 43.86 | 1023.2 | 0 | 1.8 | 114.8 | 51 | 938.9 | 9.9 | 9.9 | 1.1 | 0.1 | 5.9 | 30.9 | 28.77 | 35.99 | 28.73 | 1014.13 | 17.6 | 28.6839 | -0.004 | 9.07 | 1023.2 | -9 | 283.103 | 382.27 | 538.193 | -9 | 414.63 | 413.957 | 392.66 | 413.957 | -9 | 401.1 | -9 | 379.51 | 21.59 | 2 |  |  | 231.1509 | 3.1509 | -9
231.153 | EQU | 0 | 2013-08-19 | 3:40 | 2013-08-19 | 3:40 | 33.8167 | -66.1052 | 28.85 | -9 | 2278.5 | 414.62 | 983.66 | 8.51 | 43.86 | 1023.2 | -0.1 | 1.8 | 114.6 | 51 | 938.9 | 9.9 | 9.9 | 1.1 | 0.1 | 5.9 | 31 | 28.77 | 36.03 | 28.7 | 1014.13 | 17.4 | 28.7196 | 0.13 | 8.97 | 1023.1 | -9 | 283.097 | 382.275 | 538.201 | -9 | 414.62 | 413.944 | 392.64 | 413.944 | -9 | 398.62 | -9 | 379.47 | 19.16 | 2 |  |  | 231.1526 | 3.1526 | -9
231.154 | EQU | 0 | 2013-08-19 | 3:42 | 2013-08-19 | 3:42 | 33.8083 | -66.095 | 28.85 | -9 | 2277.8 | 414.44 | 984.04 | 8.51 | 43.87 | 1023.2 | -0.4 | 1.8 | 115.8 | 51 | 939 | 9.9 | 9.9 | 1.1 | 0.1 | 5.9 | 31 | 28.92 | 36.02 | 28.87 | 1014.1 | 17.6 | 28.7575 | 0.093 | 8.7 | 1022.8 | -9 | 283.092 | 382.28 | 538.208 | -9 | 414.44 | 413.761 | 392.63 | 413.761 | -9 | 398.97 | -9 | 379.41 | 19.56 | 2 |  |  | 231.1543 | 3.1543 | -9
231.156 | EQU | 0 | 2013-08-19 | 3:45 | 2013-08-19 | 3:45 | 33.7999 | -66.0846 | 28.94 | -9 | 2280.8 | 415.25 | 987.7 | 8.56 | 43.87 | 1023.1 | -0.5 | 1.8 | 103.1 | 51 | 938.9 | 9.9 | 9.9 | 1.1 | 0.1 | 5.9 | 30.9 | 28.96 | 36.01 | 28.92 | 1014.11 | 17.6 | 28.8871 | 0.053 | 8.49 | 1022.6 | -9 | 283.086 | 382.286 | 538.216 | -9 | 415.25 | 414.567 | 392.62 | 414.567 | -9 | 400.25 | -9 | 379.29 | 20.96 | 2 |  |  | 231.156 | 3.156 | -9
231.158 | EQU | 0 | 2013-08-19 | 3:47 | 2013-08-19 | 3:47 | 33.7914 | -66.0743 | 29 | -9 | 2281.7 | 415.42 | 987.16 | 8.55 | 43.87 | 1023.2 | 0.3 | 1.8 | 120.8 | 51 | 938.7 | 9.9 | 9.9 | 1.1 | 0.1 | 5.9 | 30.9 | 28.87 | 36 | 28.78 | 1014.16 | 17.6 | 28.8721 | 0.128 | 9.34 | 1023.5 | -9 | 283.08 | 382.291 | 538.224 | -9 | 415.42 | 414.734 | 392.6 | 414.734 | -9 | 399.45 | -9 | 379.31 | 20.15 | 2 |  |  | 231.1577 | 3.1578 | -9
231.159 | EQU | 0 | 2013-08-19 | 3:50 | 2013-08-19 | 3:50 | 33.7829 | -66.0642 | 28.87 | -9 | 2283.7 | 415.92 | 987.16 | 8.55 | 43.87 | 1023.2 | 0.1 | 1.8 | 115.8 | 51 | 938.8 | 9.9 | 9.9 | 1.1 | 0.1 | 5.9 | 30.9 | 28.81 | 36.01 | 28.73 | 1014.18 | 17.5 | 28.7629 | 0.107 | 9.12 | 1023.3 | -9 | 283.075 | 382.296 | 538.231 | -9 | 415.92 | 415.23 | 392.59 | 415.23 | -9 | 400.32 | -9 | 379.4 | 20.92 | 2 |  |  | 231.1595 | 3.1595 | -9
231.161 | EQU | 0 | 2013-08-19 | 3:52 | 2013-08-19 | 3:52 | 33.7745 | -66.054 | 28.91 | -9 | 2284.1 | 415.99 | 986.66 | 8.54 | 43.87 | 1023.2 | -0.2 | 1.8 | 120.6 | 51 | 938.8 | 9.9 | 9.9 | 1.1 | 0.1 | 5.9 | 30.9 | 28.93 | 36.01 | 28.87 | 1014.18 | 17.6 | 28.7774 | 0.133 | 8.82 | 1023 | -9 | 283.069 | 382.301 | 538.239 | -9 | 415.99 | 415.297 | 392.58 | 415.297 | -9 | 399.8 | -9 | 379.37 | 20.42 | 2 |  |  | 231.1612 | 3.1612 | -9
231.163 | EQU | 0 | 2013-08-19 | 3:54 | 2013-08-19 | 3:55 | 33.7659 | -66.0437 | 28.99 | -9 | 2287 | 416.77 | 986.41 | 8.54 | 43.87 | 1023.2 | -0.1 | 1.8 | 106.8 | 51 | 938.8 | 9.9 | 9.9 | 1.1 | 0.1 | 5.9 | 30.9 | 28.98 | 36.01 | 28.91 | 1014.15 | 17.8 | 28.8837 | 0.106 | 8.95 | 1023.1 | -9 | 283.063 | 382.306 | 538.246 | -9 | 416.77 | 416.073 | 392.56 | 416.073 | -9 | 400.96 | -9 | 379.26 | 21.7 | 2 |  |  | 231.1629 | 3.1629 | -9
231.165 | EQU | 0 | 2013-08-19 | 3:57 | 2013-08-19 | 3:57 | 33.7574 | -66.0334 | 28.95 | -9 | 2290.8 | 417.72 | 987.41 | 8.55 | 43.88 | 1023.2 | 0.1 | 1.8 | 118 | 51 | 938.8 | 9.9 | 9.9 | 1 | 0.1 | 5.9 | 30.9 | 28.9 | 36.01 | 28.8 | 1014.11 | 17.8 | 28.8728 | 0.077 | 9.19 | 1023.3 | -9 | 283.058 | 382.311 | 538.254 | -9 | 417.72 | 417.019 | 392.55 | 417.019 | -9 | 402.48 | -9 | 379.24 | 23.24 | 2 |  |  | 231.1646 | 3.1646 | -9
231.166 | EQU | 0 | 2013-08-19 | 3:59 | 2013-08-19 | 3:59 | 33.7488 | -66.0231 | 28.95 | -9 | 2287.9 | 417 | 987.04 | 8.55 | 43.88 | 1023.2 | -0.2 | 1.8 | 100.6 | 51 | 939 | 9.9 | 9.9 | 1.1 | 0.1 | 6 | 31 | 28.83 | 36.02 | 28.8 | 1014.09 | 17.9 | 28.8 | 0.15 | 8.91 | 1023 | -9 | 283.052 | 382.316 | 538.261 | -9 | 417 | 416.297 | 392.54 | 416.297 | -9 | 400.43 | -9 | 379.28 | 21.15 | 2 |  |  | 231.1663 | 3.1663 | -9
231.168 | EQU | 0 | 2013-08-19 | 4:02 | 2013-08-19 | 4:02 | 33.7402 | -66.0127 | 28.86 | -9 | 2285.8 | 416.52 | 986 | 8.54 | 43.88 | 1023.1 | 0.3 | 1.8 | 116.3 | 51 | 939 | 9.9 | 9.9 | 1.1 | 0.1 | 5.9 | 31 | 28.84 | 36.07 | 28.74 | 1014.09 | 17.7 | 28.7792 | 0.081 | 9.31 | 1023.4 | -9 | 283.046 | 382.321 | 538.269 | -9 | 416.52 | 415.814 | 392.52 | 415.814 | -9 | 401.38 | -9 | 379.28 | 22.1 | 2 |  |  | 231.168 | 3.168 | -9
231.17 | EQU | 0 | 2013-08-19 | 4:04 | 2013-08-19 | 4:04 | 33.7317 | -66.0024 | 28.79 | -9 | 2280.3 | 415.1 | 983.62 | 8.51 | 43.88 | 1023.1 | 0.2 | 1.9 | 121.3 | 51 | 938.9 | 9.9 | 9.9 | 1 | 0.1 | 5.9 | 30.9 | 28.78 | 36.07 | 28.67 | 1013.99 | 17.8 | 28.7163 | 0.074 | 9.31 | 1023.3 | -9 | 283.041 | 382.326 | 538.277 | -9 | 415.1 | 414.393 | 392.51 | 414.393 | -9 | 400.15 | -9 | 379.29 | 20.86 | 2 |  |  | 231.1697 | 3.1697 | -9
231.171 | EQU-DRAIN | 0 | 2013-08-19 | 4:07 | 2013-08-19 | 4:07 | 33.7231 | -65.992 | 28.98 | -9 | 2283.2 | 415.87 | 986.41 | 8.54 | 43.89 | 1023.1 | -0.3 | 1.8 | 112.9 | 51 | 939.1 | 9.9 | 9.9 | 1.1 | 0.1 | 5.9 | 30.9 | 29.03 | 36.09 | 28.96 | 1014.05 | 17.8 | 28.7692 | 0.211 | 8.75 | 1022.8 | -9 | 283.035 | 382.331 | 538.284 | -9 | 415.87 | 415.159 | 392.5 | 415.159 | -9 | 398.2 | -9 | 379.25 | 18.95 | 2 |  |  | 231.1714 | 3.1714 | -9
231.173 | EQU | 0 | 2013-08-19 | 4:10 | 2013-08-19 | 4:10 | 33.7133 | -65.9802 | 29.1 | -9 | 2287.7 | 417.02 | 985.08 | 8.53 | 43.89 | 1023.1 | -0.2 | 1.9 | 102.7 | 51 | 939.1 | 9.9 | 9.9 | 1.1 | 0.1 | 5.9 | 31 | 29.08 | 36.09 | 29.03 | 1014.03 | 17.7 | 28.9898 | 0.11 | 8.87 | 1022.9 | -9 | 283.028 | 382.337 | 538.293 | -9 | 417.02 | 416.304 | 392.48 | 416.304 | -9 | 400.93 | -9 | 379.04 | 21.9 | 2 |  |  | 231.1734 | 3.1734 | -9
231.175 | EQU | 0 | 2013-08-19 | 4:12 | 2013-08-19 | 4:12 | 33.7047 | -65.9699 | 28.98 | -9 | 2288.2 | 417.12 | 983.08 | 8.5 | 43.89 | 1023.1 | -0.5 | 1.9 | 96.6 | 51 | 939.1 | 9.9 | 9.9 | 1.1 | 0.1 | 5.9 | 31 | 28.87 | 36.08 | 28.8 | 1013.97 | 17.9 | 28.9522 | 0.028 | 8.63 | 1022.6 | -9 | 283.023 | 382.342 | 538.3 | -9 | 417.12 | 416.401 | 392.47 | 416.401 | -9 | 402.41 | -9 | 379.03 | 23.38 | 2 |  |  | 231.1751 | 3.1751 | -9
231.177 | EQU | 0 | 2013-08-19 | 4:14 | 2013-08-19 | 4:15 | 33.6962 | -65.9595 | 28.88 | -9 | 2284.3 | 416.16 | 982.45 | 8.5 | 43.89 | 1023 | 0.2 | 1.9 | 119.5 | 51 | 939.1 | 9.9 | 9.9 | 1.1 | 0.1 | 5.9 | 31 | 28.82 | 36.08 | 28.69 | 1013.93 | 17.7 | 28.7624 | 0.118 | 9.27 | 1023.2 | -9 | 283.017 | 382.347 | 538.308 | -9 | 416.16 | 415.439 | 392.45 | 415.439 | -9 | 400.3 | -9 | 379.17 | 21.13 | 2 |  |  | 231.1768 | 3.1768 | -9
231.178 | EQU | 0 | 2013-08-19 | 4:17 | 2013-08-19 | 4:17 | 33.6876 | -65.9492 | 28.85 | -9 | 2281.5 | 415.46 | 984.2 | 8.52 | 43.89 | 1023.1 | 0.2 | 1.9 | 121.7 | 51 | 939.1 | 9.9 | 9.9 | 1.1 | 0.1 | 5.9 | 31 | 28.81 | 36.07 | 28.78 | 1013.94 | 17.9 | 28.7204 | 0.13 | 9.36 | 1023.3 | -9 | 283.011 | 382.352 | 538.316 | -9 | 415.46 | 414.737 | 392.44 | 414.737 | -9 | 399.48 | -9 | 379.2 | 20.29 | 2 |  |  | 231.1785 | 3.1785 | -9
231.18 | EQU | 0 | 2013-08-19 | 4:19 | 2013-08-19 | 4:19 | 33.679 | -65.9387 | 28.92 | -9 | 2277.2 | 414.43 | 984.54 | 8.52 | 43.9 | 1023 | 0.2 | 1.8 | 122.8 | 51 | 939.1 | 9.9 | 9.9 | 1.1 | 0.1 | 5.9 | 31 | 28.88 | 36.07 | 28.82 | 1013.88 | 17.8 | 28.7938 | 0.126 | 9.32 | 1023.2 | -9 | 283.006 | 382.357 | 538.323 | -9 | 414.43 | 413.706 | 392.43 | 413.706 | -9 | 398.44 | -9 | 379.1 | 19.35 | 2 |  |  | 231.1802 | 3.1802 | -9
231.182 | EQU | 0 | 2013-08-19 | 4:22 | 2013-08-19 | 4:22 | 33.6704 | -65.9284 | 28.92 | -9 | 2274 | 413.61 | 983.08 | 8.5 | 43.89 | 1023 | 0.1 | 1.9 | 121.3 | 51 | 939.1 | 9.9 | 9.9 | 1.1 | 0.1 | 5.9 | 31.1 | 28.9 | 36.05 | 28.83 | 1013.92 | 17.8 | 28.8234 | 0.097 | 9.18 | 1023.1 | -9 | 283 | 382.362 | 538.331 | -9 | 413.61 | 412.885 | 392.41 | 412.885 | -9 | 398.11 | -9 | 379.07 | 19.04 | 2 |  |  | 231.1819 | 3.1819 | -9
231.184 | EQU | 0 | 2013-08-19 | 4:24 | 2013-08-19 | 4:24 | 33.6618 | -65.9181 | 28.94 | -9 | 2274.5 | 413.76 | 984 | 8.52 | 43.9 | 1023 | -0.4 | 1.8 | 93.6 | 51 | 939.1 | 9.9 | 9.9 | 1.1 | 0.1 | 5.9 | 31 | 28.94 | 36.06 | 28.89 | 1013.9 | 17.9 | 28.8503 | 0.09 | 8.7 | 1022.6 | -9 | 282.994 | 382.367 | 538.338 | -9 | 413.76 | 413.031 | 392.4 | 413.031 | -9 | 398.15 | -9 | 379.03 | 19.12 | 2 |  |  | 231.1836 | 3.1836 | -9
231.185 | EQU | 0 | 2013-08-19 | 4:27 | 2013-08-19 | 4:27 | 33.6532 | -65.9078 | 28.98 | -9 | 2274.3 | 413.73 | 982.58 | 8.5 | 43.9 | 1023 | 0 | 1.9 | 114.5 | 51 | 939.1 | 9.9 | 9.9 | 1.1 | 0.1 | 5.9 | 31 | 28.93 | 36.07 | 28.85 | 1013.9 | 17.8 | 28.8763 | 0.104 | 9.1 | 1023 | -9 | 282.988 | 382.372 | 538.346 | -9 | 413.73 | 412.998 | 392.38 | 412.998 | -9 | 398.01 | -9 | 378.99 | 19.01 | 2 |  |  | 231.1853 | 3.1853 | -9
231.187 | EQU | 0 | 2013-08-19 | 4:29 | 2013-08-19 | 4:29 | 33.6446 | -65.8975 | 28.89 | -9 | 2280 | 415.17 | 986.08 | 8.54 | 43.89 | 1022.9 | -0.4 | 1.8 | 96 | 51 | 939.1 | 9.9 | 9.9 | 1.1 | 0.1 | 5.9 | 31 | 28.8 | 36.09 | 28.72 | 1013.76 | 17.9 | 28.806 | 0.084 | 8.74 | 1022.5 | -9 | 282.983 | 382.377 | 538.353 | -9 | 415.17 | 414.433 | 392.37 | 414.433 | -9 | 399.6 | -9 | 378.99 | 20.61 | 2 |  |  | 231.187 | 3.187 | -9
231.189 | EQU | 0 | 2013-08-19 | 4:32 | 2013-08-19 | 4:32 | 33.636 | -65.8871 | 28.84 | -9 | 2277.6 | 414.57 | 983.95 | 8.52 | 43.9 | 1023 | -0.2 | 1.8 | 119.4 | 51 | 939.1 | 9.9 | 9.9 | 1.1 | 0.1 | 5.9 | 31.1 | 28.82 | 36.1 | 28.75 | 1013.79 | 17.7 | 28.7304 | 0.11 | 9.01 | 1022.8 | -9 | 282.977 | 382.382 | 538.361 | -9 | 414.57 | 413.831 | 392.36 | 413.831 | -9 | 398.76 | -9 | 379.05 | 19.7 | 2 |  |  | 231.1887 | 3.1887 | -9
231.19 | EQU | 0 | 2013-08-19 | 4:34 | 2013-08-19 | 4:34 | 33.6275 | -65.8768 | 28.88 | -9 | 2276.8 | 414.37 | 984.62 | 8.52 | 43.9 | 1022.9 | -0.1 | 1.8 | 116.1 | 51 | 939.1 | 9.9 | 9.9 | 1.1 | 0.1 | 5.9 | 31.1 | 28.78 | 36.06 | 28.66 | 1013.73 | 17.8 | 28.7196 | 0.16 | 9.07 | 1022.8 | -9 | 282.971 | 382.387 | 538.369 | -9 | 414.37 | 413.628 | 392.34 | 413.628 | -9 | 397.67 | -9 | 379.02 | 18.64 | 2 |  |  | 231.1904 | 3.1904 | -9
231.192 | EQU | 0 | 2013-08-19 | 4:37 | 2013-08-19 | 4:37 | 33.6189 | -65.8665 | 28.85 | -9 | 2271.9 | 413.16 | 984.25 | 8.52 | 43.9 | 1022.9 | -0.3 | 1.8 | 117.8 | 51 | 939.1 | 9.9 | 9.9 | 1.1 | 0.1 | 5.9 | 31 | 28.85 | 36.05 | 28.82 | 1013.75 | 17.9 | 28.7141 | 0.136 | 8.85 | 1022.6 | -9 | 282.966 | 382.393 | 538.376 | -9 | 413.16 | 412.418 | 392.33 | 412.418 | -9 | 396.86 | -9 | 379.02 | 17.84 | 2 |  |  | 231.1921 | 3.1921 | -9
231.194 | EQU | 0 | 2013-08-19 | 4:39 | 2013-08-19 | 4:39 | 33.6102 | -65.8562 | 28.94 | -9 | 2272.1 | 413.25 | 985.54 | 8.53 | 43.9 | 1022.9 | -0.1 | 1.8 | 122.8 | 51 | 939.1 | 9.9 | 9.9 | 1.1 | 0.1 | 5.9 | 30.9 | 29 | 36.06 | 29.03 | 1013.68 | 17.9 | 28.8918 | 0.048 | 9.12 | 1022.8 | -9 | 282.96 | 382.398 | 538.384 | -9 | 413.25 | 412.505 | 392.32 | 412.505 | -9 | 398.42 | -9 | 378.83 | 19.59 | 2 |  |  | 231.1938 | 3.1938 | -9
231.196 | EQU-DRAIN | 0 | 2013-08-19 | 4:42 | 2013-08-19 | 4:42 | 33.6016 | -65.846 | 28.96 | -9 | 2276.3 | 414.36 | 986.7 | 8.55 | 43.91 | 1022.8 | 0.1 | 1.8 | 122.4 | 51 | 939.1 | 9.9 | 9.9 | 1.1 | 0.1 | 5.9 | 31 | 28.94 | 36.06 | 28.86 | 1013.69 | 17.8 | 28.9725 | -0.012 | 9.21 | 1022.9 | -9 | 282.954 | 382.403 | 538.391 | -9 | 414.36 | 413.61 | 392.3 | 413.61 | -9 | 400.54 | -9 | 378.75 | 21.79 | 2 |  |  | 231.1955 | 3.1955 | -9
231.197 | EQU | 0 | 2013-08-19 | 4:44 | 2013-08-19 | 4:44 | 33.5918 | -65.8342 | 28.93 | -9 | 2274.7 | 413.98 | 986.08 | 8.54 | 43.92 | 1022.8 | -0.1 | 1.8 | 109.2 | 51 | 939.1 | 9.9 | 9.9 | 1.2 | 0.1 | 5.9 | 31 | 28.91 | 36.08 | 28.8 | 1013.69 | 17.7 | 28.8344 | 0.096 | 9.01 | 1022.7 | -9 | 282.948 | 382.408 | 538.4 | -9 | 413.98 | 413.227 | 392.29 | 413.227 | -9 | 398.29 | -9 | 378.85 | 19.43 | 2 |  |  | 231.1975 | 3.1975 | -9
231.199 | EQU | 0 | 2013-08-19 | 4:47 | 2013-08-19 | 4:47 | 33.5831 | -65.8239 | 29.04 | -9 | 2279.2 | 415.08 | 986.79 | 8.55 | 43.91 | 1022.8 | 0.3 | 1.8 | 124.3 | 51 | 939.1 | 9.9 | 9.9 | 1.1 | 0.1 | 5.9 | 31.1 | 29.01 | 36.09 | 29.01 | 1013.74 | 17.9 | 28.8718 | 0.168 | 9.36 | 1023.1 | -9 | 282.942 | 382.414 | 538.408 | -9 | 415.08 | 414.322 | 392.27 | 414.322 | -9 | 398.18 | -9 | 378.83 | 19.35 | 2 |  |  | 231.1992 | 3.1992 | -9
231.201 | EQU | 0 | 2013-08-19 | 4:49 | 2013-08-19 | 4:49 | 33.5745 | -65.8134 | 28.97 | -9 | 2275.9 | 414.22 | 984.08 | 8.52 | 43.92 | 1022.8 | -0.3 | 1.9 | 115.5 | 51 | 939.1 | 9.9 | 9.9 | 1.5 | 0.1 | 5.9 | 31 | 29.04 | 36.07 | 28.92 | 1013.71 | 17.8 | 28.9789 | -0.009 | 8.79 | 1022.5 | -9 | 282.936 | 382.419 | 538.415 | -9 | 414.22 | 413.461 | 392.26 | 413.461 | -9 | 400.16 | -9 | 378.71 | 21.45 | 2 |  |  | 231.2009 | 3.2009 | -9
231.203 | EQU | 0 | 2013-08-19 | 4:52 | 2013-08-19 | 4:52 | 33.566 | -65.803 | 28.97 | -9 | 2276.3 | 414.37 | 985.66 | 8.54 | 43.92 | 1022.8 | -0.1 | 1.8 | 115 | 51 | 939.1 | 9.9 | 9.9 | 1.5 | 0.1 | 5.9 | 31 | 28.85 | 36.05 | 28.79 | 1013.69 | 17.9 | 28.876 | 0.094 | 9.01 | 1022.7 | -9 | 282.931 | 382.424 | 538.423 | -9 | 414.37 | 413.607 | 392.25 | 413.607 | -9 | 398.64 | -9 | 378.78 | 19.87 | 2 |  |  | 231.2026 | 3.2026 | -9
231.206 | STD1 | 0 | 2013-08-19 | 4:56 | 2013-08-19 | 4:56 | 33.5505 | -65.7843 | 29.36 | 0 | 64.2 | 0.38 | 127 | 0.77 | 43.93 | 1022.7 | -0.1 | 1.8 | 73.1 | 51 | 939.1 | 9.9 | 9.9 | 1.4 | 0.1 | 5.9 | 31 | 29.42 | 36.07 | 29.35 | 1013.62 | 18 | 29.1434 | 0.217 | 8.98 | 1022.6 | 0.38 | -9 | -9 | -9 | -9 | 0.38 | -9 | -9 | -9 | -9 | -9 | -9 | -9 | -9 | 2 |  |  | 231.2057 | 3.2057 | -9
231.209 | STD4 | 0 | 2013-08-19 | 5:01 | 2013-08-19 | 5:01 | 33.5349 | -65.7653 | 29.31 | 537.45 | 2755.4 | 538.45 | 125.79 | 0.77 | 43.93 | 1022.6 | -0.1 | 1.8 | 63.3 | 51 | 939.1 | 9.9 | 9.9 | 1.4 | 0.1 | 5.9 | 31.1 | 29.2 | 35.98 | 29.09 | 1013.57 | 18.1 | 29.185 | 0.125 | 8.93 | 1022.5 | 1 | -9 | -9 | -9 | -9 | 538.45 | -9 | -9 | -9 | -9 | -9 | -9 | -9 | -9 | 2 |  |  | 231.2088 | 3.2088 | -9
231.212 | STD2 | 0 | 2013-08-19 | 5:05 | 2013-08-19 | 5:05 | 33.5194 | -65.7464 | 29.16 | 282.59 | 1714.8 | 282.9 | 124.75 | 0.76 | 43.94 | 1022.6 | -0.1 | 1.8 | 62.6 | 51 | 939.1 | 9.9 | 9.9 | 1.5 | 0.1 | 5.9 | 31.1 | 29.1 | 35.83 | 28.84 | 1013.54 | 18.1 | 28.9319 | 0.228 | 8.96 | 1022.5 | 0.31 | -9 | -9 | -9 | -9 | 282.9 | -9 | -9 | -9 | -9 | -9 | -9 | -9 | -9 | 2 |  |  | 231.2118 | 3.2118 | -9
231.215 | STD3 | 0 | 2013-08-19 | 5:09 | 2013-08-19 | 5:09 | 33.5038 | -65.7274 | 28.82 | 381.54 | 2155.9 | 382.46 | 124.33 | 0.76 | 43.94 | 1022.6 | -0.1 | 1.8 | 64.6 | 51 | 939.1 | 9.9 | 9.9 | 1.5 | 0.1 | 5.9 | 31.1 | 28.97 | 35.78 | 28.91 | 1013.44 | 18.2 | 28.8843 | -0.064 | 9.06 | 1022.5 | 0.92 | -9 | -9 | -9 | -9 | 382.46 | -9 | -9 | -9 | -9 | -9 | -9 | -9 | -9 | 2 |  |  | 231.2149 | 3.2149 | -9
231.219 | STD1z | 0 | 2013-08-19 | 5:15 | 2013-08-19 | 5:15 | 33.4835 | -65.7029 | 28.99 | 0 | 64.18 | 0.38 | 123.16 | 0.75 | 43.95 | 1022.6 | -0.1 | 1.7 | 72.9 | 51 | 939.2 | 9.9 | 9.9 | 1.4 | 0.1 | 5.9 | 31.1 | 28.84 | 35.78 | 28.8 | 1013.44 | 18 | 28.8309 | 0.159 | 9.06 | 1022.5 | 0.38 | -9 | -9 | -9 | -9 | 0.38 | -9 | -9 | -9 | -9 | -9 | -9 | -9 | -9 | 2 |  |  | 231.2189 | 3.2189 | -9
231.222 | STD4s | 0 | 2013-08-19 | 5:20 | 2013-08-19 | 5:20 | 33.4679 | -65.6839 | 29.07 | 0 | 2754.6 | 537.59 | 123.37 | 0.75 | 43.96 | 1022.5 | -0.2 | 1.7 | 63.6 | 51 | 939.4 | 9.9 | 9.9 | 1.4 | 0.1 | 6 | 31.1 | 29.18 | 35.82 | 29.07 | 1013.42 | 17.9 | 28.972 | 0.098 | 8.88 | 1022.3 | 0.14 | -9 | -9 | -9 | -9 | 537.59 | -9 | -9 | -9 | -9 | -9 | -9 | -9 | -9 | 2 |  |  | 231.222 | 3.222 | -9
231.225 | STD1 | 0 | 2013-08-19 | 5:24 | 2013-08-19 | 5:24 | 33.4527 | -65.6651 | 28.99 | 0 | 63.8 | -0.05 | 121.58 | 0.74 | 43.97 | 1022.5 | -0.1 | 1.7 | 73.1 | 51 | 939.4 | 9.9 | 9.9 | 1.4 | 0.1 | 5.9 | 31.1 | 28.98 | 35.89 | 28.95 | 1013.3 | 17.8 | 28.994 | -0.004 | 9.1 | 1022.4 | -0.05 | -9 | -9 | -9 | -9 | -0.05 | -9 | -9 | -9 | -9 | -9 | -9 | -9 | -9 | 2 |  |  | 231.2251 | 3.225 | -9
231.228 | STD4 | 0 | 2013-08-19 | 5:28 | 2013-08-19 | 5:28 | 33.4375 | -65.6464 | 29.08 | 537.45 | 2755.9 | 538.32 | 122.66 | 0.75 | 43.97 | 1022.3 | 0 | 1.7 | 63.7 | 51 | 939.4 | 9.9 | 9.9 | 1.4 | 0.1 | 5.9 | 31.1 | 29.14 | 35.92 | 29.09 | 1013.26 | 17.8 | 29.0385 | 0.041 | 9.04 | 1022.3 | 0.87 | -9 | -9 | -9 | -9 | 538.32 | -9 | -9 | -9 | -9 | -9 | -9 | -9 | -9 | 2 |  |  | 231.2281 | 3.2281 | -9
231.231 | STD2 | 0 | 2013-08-19 | 5:33 | 2013-08-19 | 5:33 | 33.4224 | -65.6277 | 29 | 282.59 | 1712 | 281.94 | 122.12 | 0.74 | 43.98 | 1022.4 | -0.2 | 1.7 | 62.7 | 51 | 939.4 | 9.9 | 9.9 | 1.5 | 0.1 | 5.9 | 31.1 | 28.94 | 35.93 | 28.86 | 1013.28 | 17.8 | 28.9446 | 0.055 | 8.92 | 1022.2 | -0.65 | -9 | -9 | -9 | -9 | 281.94 | -9 | -9 | -9 | -9 | -9 | -9 | -9 | -9 | 2 |  |  | 231.2312 | 3.2312 | -9
231.234 | STD3 | 0 | 2013-08-19 | 5:37 | 2013-08-19 | 5:37 | 33.4073 | -65.6091 | 28.96 | 381.54 | 2152.6 | 381.31 | 121.87 | 0.74 | 43.98 | 1022.3 | -0.2 | 1.7 | 64.9 | 51 | 939.3 | 9.9 | 9.9 | 1.3 | 0.1 | 5.9 | 31.1 | 28.86 | 35.95 | 28.87 | 1013.27 | 17.8 | 28.8663 | 0.094 | 8.83 | 1022.1 | -0.23 | -9 | -9 | -9 | -9 | 381.31 | -9 | -9 | -9 | -9 | -9 | -9 | -9 | -9 | 2 |  |  | 231.2342 | 3.2342 | -9
231.237 | ATM | 0 | 2013-08-19 | 5:42 | 2013-08-19 | 5:42 | 33.3923 | -65.5905 | 28.99 | -9 | 2189.2 | 391.25 | 559 | 4.14 | 43.99 | 1022.3 | -0.1 | 1.7 | 80.4 | 51 | 939.2 | 9.9 | 9.9 | 1.3 | 0.1 | 5.9 | 31.1 | 28.96 | 36.02 | 28.89 | 1013.23 | 17.6 | 28.8827 | 0.107 | 8.97 | 1022.2 | -9 | 281.941 | 381.294 | 538.411 | -9 | 391.25 | 391.287 | -9 | -9 | 391.287 | -9 | 377.67 | -9 | -9 | 2 |  |  | 231.2373 | 3.2373 | -9
231.239 | ATM | 0 | 2013-08-19 | 5:44 | 2013-08-19 | 5:44 | 33.3858 | -65.5824 | 28.95 | -9 | 2190.8 | 391.63 | 551.7 | 4.07 | 43.99 | 1022.3 | -0.1 | 1.7 | 80.2 | 51 | 939.1 | 9.9 | 9.9 | 1.3 | 0.1 | 5.9 | 31.1 | 28.9 | 36.01 | 28.82 | 1013.24 | 17.6 | 28.8792 | 0.071 | 8.96 | 1022.2 | -9 | 281.942 | 381.288 | 538.424 | -9 | 391.63 | 391.663 | -9 | -9 | 391.663 | -9 | 378.04 | -9 | -9 | 2 |  |  | 231.2386 | 3.2386 | -9
231.24 | ATM | 0 | 2013-08-19 | 5:45 | 2013-08-19 | 5:46 | 33.3792 | -65.5744 | 28.89 | -9 | 2195.8 | 392.81 | 547.33 | 4.03 | 44 | 1022.3 | -0.1 | 1.7 | 79.8 | 51 | 939.1 | 9.9 | 9.9 | 1.4 | 0.1 | 5.9 | 31.1 | 28.86 | 36.01 | 28.81 | 1013.23 | 17.7 | 28.8185 | 0.072 | 8.97 | 1022.2 | -9 | 281.942 | 381.281 | 538.437 | -9 | 392.81 | 392.834 | -9 | -9 | 392.834 | -9 | 379.22 | -9 | -9 | 2 |  |  | 231.2399 | 3.2399 | -9
231.241 | ATM-DRAIN | 0 | 2013-08-19 | 5:47 | 2013-08-19 | 5:47 | 33.3727 | -65.5664 | 28.96 | -9 | 2189 | 391.19 | 541.2 | 3.98 | 44 | 1022.2 | -0.1 | 1.7 | 79.8 | 51 | 939.1 | 9.9 | 9.9 | 1.4 | 0.1 | 5.9 | 31.1 | 29.02 | 36.01 | 28.94 | 1013.21 | 17.5 | 28.83 | 0.13 | 8.89 | 1022.1 | -9 | 281.942 | 381.274 | 538.451 | -9 | 391.19 | 391.222 | -9 | -9 | 391.222 | -9 | 377.64 | -9 | -9 | 2 |  |  | 231.2413 | 3.2413 | -9
231.243 | ATM | 0 | 2013-08-19 | 5:50 | 2013-08-19 | 5:50 | 33.3649 | -65.5569 | 29.21 | -9 | 2195.2 | 392.72 | 540.04 | 3.96 | 44.01 | 1022.2 | -0.1 | 1.7 | 79.7 | 51 | 939.2 | 9.9 | 9.9 | 1.3 | 0.1 | 5.9 | 31.1 | 29.14 | 36.01 | 29.04 | 1013.14 | 17.6 | 28.9688 | 0.241 | 8.96 | 1022.1 | -9 | 281.943 | 381.266 | 538.466 | -9 | 392.72 | 392.74 | -9 | -9 | 392.74 | -9 | 378.96 | -9 | -9 | 2 |  |  | 231.2429 | 3.2429 | -9
231.247 | EQU | 0 | 2013-08-19 | 5:55 | 2013-08-19 | 5:55 | 33.3466 | -65.5345 | 29.04 | -9 | 2266.9 | 411.93 | 991.62 | 8.61 | 44.01 | 1022.2 | -0.1 | 1.7 | 122.2 | 51 | 939.3 | 9.9 | 9.9 | 1.2 | 0.1 | 5.9 | 31.1 | 29.19 | 36.03 | 29.16 | 1013.17 | 17.7 | 29.1235 | -0.084 | 8.93 | 1022.1 | -9 | 281.943 | 381.247 | 538.503 | -9 | 411.93 | 411.815 | 391.96 | 411.815 | -9 | 399.6 | -9 | 378.08 | 21.52 | 2 |  |  | 231.2466 | 3.2466 | -9
231.248 | EQU | 0 | 2013-08-19 | 5:57 | 2013-08-19 | 5:58 | 33.3381 | -65.5243 | 29.11 | -9 | 2277.9 | 414.7 | 992.91 | 8.63 | 44.02 | 1022.2 | -0.3 | 1.8 | 108.6 | 51 | 939.3 | 9.9 | 9.9 | 1.2 | 0.1 | 6.1 | 31.1 | 28.97 | 36 | 28.87 | 1013.17 | 17.7 | 29.0619 | 0.048 | 8.73 | 1021.9 | -9 | 281.944 | 381.239 | 538.52 | -9 | 414.7 | 414.562 | 391.96 | 414.562 | -9 | 399.89 | -9 | 378.14 | 21.75 | 2 |  |  | 231.2483 | 3.2483 | -9
231.25 | EQU | 0 | 2013-08-19 | 6:00 | 2013-08-19 | 6:00 | 33.3297 | -65.5139 | 28.95 | -9 | 2277.1 | 414.5 | 991.95 | 8.62 | 44.02 | 1022.2 | -0.2 | 1.7 | 113.8 | 51 | 939.4 | 9.9 | 9.9 | 1.2 | 0.1 | 6.1 | 31.1 | 29.03 | 35.99 | 29.04 | 1013.14 | 17.6 | 28.9288 | 0.021 | 8.86 | 1022 | -9 | 281.944 | 381.23 | 538.537 | -9 | 414.5 | 414.359 | 391.96 | 414.359 | -9 | 400.33 | -9 | 378.25 | 22.09 | 2 |  |  | 231.25 | 3.25 | -9
231.252 | EQU | 0 | 2013-08-19 | 6:02 | 2013-08-19 | 6:02 | 33.3212 | -65.5036 | 29.19 | -9 | 2279.7 | 415.13 | 990.95 | 8.61 | 44.03 | 1022.2 | 0 | 1.7 | 112.3 | 51 | 939.4 | 9.9 | 9.9 | 1.3 | 0.1 | 6.2 | 31.1 | 29.12 | 35.95 | 28.93 | 1013.14 | 17.7 | 29.0024 | 0.188 | 9.06 | 1022.2 | -9 | 281.945 | 381.222 | 538.554 | -9 | 415.13 | 414.981 | 391.96 | 414.981 | -9 | 397.99 | -9 | 378.18 | 19.8 | 2 |  |  | 231.2517 | 3.2517 | -9
231.253 | EQU | 0 | 2013-08-19 | 6:05 | 2013-08-19 | 6:05 | 33.3127 | -65.4933 | 29.03 | -9 | 2291.4 | 418.1 | 993.54 | 8.64 | 44.03 | 1022.2 | -0.3 | 1.7 | 107.4 | 51 | 939.4 | 9.9 | 9.9 | 1.3 | 0.1 | 6.2 | 31.2 | 28.87 | 35.9 | 28.79 | 1013.13 | 17.7 | 28.8821 | 0.148 | 8.77 | 1021.9 | -9 | 281.945 | 381.213 | 538.571 | -9 | 418.1 | 417.926 | 391.97 | 417.926 | -9 | 401.51 | -9 | 378.29 | 23.22 | 2 |  |  | 231.2534 | 3.2534 | -9
231.255 | EQU | 0 | 2013-08-19 | 6:07 | 2013-08-19 | 6:07 | 33.3041 | -65.483 | 29.04 | -9 | 2281.2 | 415.57 | 988.87 | 8.58 | 44.04 | 1022.2 | -0.3 | 1.8 | 111.5 | 51 | 939.4 | 9.9 | 9.9 | 1.2 | 0.1 | 6.2 | 31.1 | 28.98 | 35.93 | 28.81 | 1013.13 | 17.7 | 28.7969 | 0.243 | 8.77 | 1021.9 | -9 | 281.945 | 381.204 | 538.588 | -9 | 415.57 | 415.41 | 391.97 | 415.41 | -9 | 397.48 | -9 | 378.36 | 19.12 | 2 |  |  | 231.2551 | 3.2551 | -9
231.257 | EQU | 0 | 2013-08-19 | 6:10 | 2013-08-19 | 6:10 | 33.2955 | -65.4727 | 29.07 | -9 | 2278.7 | 414.96 | 988.29 | 8.58 | 44.03 | 1022.1 | -0.3 | 1.8 | 98.7 | 51 | 939.4 | 9.9 | 9.9 | 1.3 | 0.1 | 6.2 | 31.2 | 29.05 | 35.94 | 28.97 | 1013.01 | 17.8 | 28.8647 | 0.205 | 8.79 | 1021.8 | -9 | 281.946 | 381.195 | 538.605 | -9 | 414.96 | 414.8 | 391.97 | 414.8 | -9 | 397.46 | -9 | 378.26 | 19.2 | 2 |  |  | 231.2568 | 3.2568 | -9
231.258 | EQU | 0 | 2013-08-19 | 6:12 | 2013-08-19 | 6:12 | 33.287 | -65.4625 | 29.09 | -9 | 2284.3 | 416.32 | 989.66 | 8.59 | 44.04 | 1022.2 | 0.1 | 1.8 | 117.4 | 51 | 939.4 | 9.9 | 9.9 | 1.2 | 0.1 | 6.3 | 31.2 | 29 | 35.93 | 28.96 | 1013.1 | 17.7 | 28.9666 | 0.123 | 9.2 | 1022.3 | -9 | 281.946 | 381.187 | 538.622 | -9 | 416.32 | 416.147 | 391.97 | 416.147 | -9 | 400.32 | -9 | 378.21 | 22.11 | 2 |  |  | 231.2585 | 3.2585 | -9
231.26 | EQU | 0 | 2013-08-19 | 6:15 | 2013-08-19 | 6:15 | 33.2784 | -65.4522 | 29.02 | -9 | 2284 | 416.27 | 989.91 | 8.6 | 44.05 | 1022.2 | -0.3 | 1.7 | 115 | 51 | 939.4 | 9.9 | 9.9 | 1.2 | 0.1 | 6.3 | 31.1 | 29.01 | 35.95 | 28.95 | 1013.04 | 17.8 | 28.9566 | 0.063 | 8.86 | 1021.9 | -9 | 281.947 | 381.178 | 538.639 | -9 | 416.27 | 416.093 | 391.98 | 416.093 | -9 | 401.19 | -9 | 378.2 | 22.99 | 2 |  |  | 231.2602 | 3.2602 | -9
231.262 | EQU | 0 | 2013-08-19 | 6:17 | 2013-08-19 | 6:17 | 33.2699 | -65.442 | 28.96 | -9 | 2281.8 | 415.77 | 989.37 | 8.59 | 44.06 | 1022.1 | -0.1 | 1.8 | 121 | 51 | 939.4 | 9.9 | 9.9 | 1.2 | 0.1 | 6.3 | 31.2 | 28.91 | 35.95 | 28.8 | 1013.06 | 17.5 | 28.8981 | 0.062 | 8.94 | 1022 | -9 | 281.947 | 381.169 | 538.656 | -9 | 415.77 | 415.593 | 391.98 | 415.593 | -9 | 400.83 | -9 | 378.26 | 22.57 | 2 |  |  | 231.262 | 3.262 | -9
231.264 | EQU | 0 | 2013-08-19 | 6:20 | 2013-08-19 | 6:20 | 33.2613 | -65.4318 | 28.91 | -9 | 2275.3 | 414.15 | 987.54 | 8.57 | 44.06 | 1022.1 | -0.2 | 1.8 | 93.6 | 51 | 939.4 | 9.9 | 9.9 | 1.2 | 0.1 | 6.3 | 31.1 | 28.81 | 35.96 | 28.73 | 1012.99 | 17.7 | 28.7761 | 0.134 | 8.91 | 1021.9 | -9 | 281.947 | 381.161 | 538.673 | -9 | 414.15 | 413.981 | 391.98 | 413.981 | -9 | 398.06 | -9 | 378.34 | 19.73 | 2 |  |  | 231.2637 | 3.2637 | -9
231.265 | EQU-DRAIN | 0 | 2013-08-19 | 6:22 | 2013-08-19 | 6:22 | 33.2528 | -65.4217 | 28.87 | -9 | 2271.3 | 413.14 | 986.83 | 8.56 | 44.07 | 1022.1 | 0 | 1.7 | 127 | 51 | 939.4 | 9.9 | 9.9 | 1.2 | 0.1 | 6.3 | 31.2 | 28.8 | 35.96 | 28.74 | 1013.08 | 17.6 | 28.7334 | 0.137 | 9.02 | 1022.1 | -9 | 281.948 | 381.152 | 538.69 | -9 | 413.14 | 412.975 | 391.98 | 412.975 | -9 | 397.17 | -9 | 378.41 | 18.76 | 2 |  |  | 231.2654 | 3.2654 | -9
231.267 | EQU | 0 | 2013-08-19 | 6:25 | 2013-08-19 | 6:25 | 33.243 | -65.41 | 28.87 | -9 | 2270.5 | 412.95 | 987.37 | 8.57 | 44.07 | 1022.1 | 0.3 | 1.7 | 115.6 | 51 | 939.4 | 9.9 | 9.9 | 1.2 | 0.1 | 6.3 | 31.1 | 28.96 | 35.97 | 28.89 | 1013.07 | 17.7 | 28.8039 | 0.066 | 9.33 | 1022.4 | -9 | 281.948 | 381.142 | 538.709 | -9 | 412.95 | 412.782 | 391.99 | 412.782 | -9 | 398.29 | -9 | 378.35 | 19.94 | 2 |  |  | 231.2673 | 3.2673 | -9
231.269 | EQU | 0 | 2013-08-19 | 6:27 | 2013-08-19 | 6:27 | 33.2345 | -65.3998 | 28.96 | -9 | 2274.9 | 414.04 | 987.08 | 8.56 | 44.07 | 1022.1 | 0.2 | 1.7 | 109.1 | 51 | 939.4 | 9.9 | 9.9 | 1.2 | 0.1 | 6.3 | 31.1 | 28.95 | 35.95 | 28.9 | 1013.1 | 17.6 | 28.8934 | 0.067 | 9.2 | 1022.3 | -9 | 281.949 | 381.134 | 538.726 | -9 | 414.04 | 413.86 | 391.99 | 413.86 | -9 | 399.2 | -9 | 378.28 | 20.91 | 2 |  |  | 231.269 | 3.269 | -9
231.271 | EQU | 0 | 2013-08-19 | 6:30 | 2013-08-19 | 6:30 | 33.226 | -65.3895 | 29.11 | -9 | 2273.5 | 413.66 | 984.54 | 8.54 | 44.08 | 1022.1 | -0.3 | 1.7 | 110.6 | 51 | 939.4 | 9.9 | 9.9 | 1.2 | 0.1 | 6.3 | 31.1 | 29.14 | 35.94 | 29.07 | 1013.07 | 17.7 | 28.9582 | 0.152 | 8.73 | 1021.8 | -9 | 281.949 | 381.125 | 538.743 | -9 | 413.66 | 413.479 | 391.99 | 413.479 | -9 | 397.06 | -9 | 378.22 | 18.84 | 2 |  |  | 231.2707 | 3.2708 | -9
231.272 | EQU | 0 | 2013-08-19 | 6:32 | 2013-08-19 | 6:32 | 33.2174 | -65.3793 | 29.08 | -9 | 2281.8 | 415.78 | 984.04 | 8.53 | 44.08 | 1022.1 | 0.2 | 1.7 | 118.7 | 51 | 939.4 | 9.9 | 9.9 | 1.2 | 0.1 | 6.3 | 31.1 | 29.06 | 35.89 | 28.88 | 1013.06 | 17.6 | 29.0043 | 0.076 | 9.24 | 1022.3 | -9 | 281.949 | 381.116 | 538.76 | -9 | 415.78 | 415.578 | 391.99 | 415.578 | -9 | 400.59 | -9 | 378.18 | 22.41 | 2 |  |  | 231.2725 | 3.2725 | -9
231.274 | EQU | 0 | 2013-08-19 | 6:35 | 2013-08-19 | 6:35 | 33.2089 | -65.369 | 28.91 | -9 | 2279.7 | 415.26 | 980.41 | 8.49 | 44.08 | 1022.1 | -0.3 | 1.7 | 110.8 | 51 | 939.4 | 9.9 | 9.9 | 1.2 | 0.1 | 6.3 | 31.1 | 28.9 | 35.86 | 28.79 | 1013.02 | 17.7 | 28.8492 | 0.061 | 8.78 | 1021.8 | -9 | 281.95 | 381.108 | 538.777 | -9 | 415.26 | 415.058 | 391.99 | 415.058 | -9 | 400.29 | -9 | 378.3 | 21.99 | 2 |  |  | 231.2742 | 3.2742 | -9
231.276 | EQU | 0 | 2013-08-19 | 6:37 | 2013-08-19 | 6:37 | 33.2004 | -65.3587 | 28.92 | -9 | 2275.1 | 414.13 | 975.91 | 8.44 | 44.08 | 1022 | -0.1 | 1.7 | 122.2 | 51 | 939.4 | 9.9 | 9.9 | 1.2 | 0.1 | 6.3 | 31.1 | 28.97 | 35.85 | 28.94 | 1013.02 | 17.7 | 28.8413 | 0.079 | 8.88 | 1021.9 | -9 | 281.95 | 381.099 | 538.794 | -9 | 414.13 | 413.933 | 392 | 413.933 | -9 | 398.94 | -9 | 378.31 | 20.63 | 2 |  |  | 231.2759 | 3.2759 | -9
231.278 | EQU | 0 | 2013-08-19 | 6:40 | 2013-08-19 | 6:40 | 33.1919 | -65.3485 | 28.86 | -9 | 2271.3 | 413.09 | 971.7 | 8.39 | 44.08 | 1022.1 | -0.3 | 1.7 | 112.2 | 51 | 939.4 | 9.9 | 9.9 | 1.4 | 0.1 | 6.3 | 31.1 | 28.89 | 35.83 | 28.81 | 1013.02 | 17.7 | 28.896 | -0.036 | 8.78 | 1021.8 | -9 | 281.951 | 381.09 | 538.811 | -9 | 413.09 | 412.898 | 392 | 412.898 | -9 | 399.89 | -9 | 378.26 | 21.63 | 2 |  |  | 231.2776 | 3.2776 | -9
231.279 | EQU | 0 | 2013-08-19 | 6:42 | 2013-08-19 | 6:42 | 33.1834 | -65.3382 | 28.98 | -9 | 2272.6 | 413.44 | 969.79 | 8.37 | 44.09 | 1022.1 | -0.2 | 1.7 | 110.1 | 51 | 939.4 | 9.9 | 9.9 | 1.3 | 0.1 | 6.3 | 31.1 | 29.02 | 35.86 | 28.81 | 1012.92 | 17.6 | 28.81 | 0.17 | 8.98 | 1021.9 | -9 | 281.951 | 381.082 | 538.828 | -9 | 413.44 | 413.241 | 392 | 413.241 | -9 | 396.68 | -9 | 378.3 | 18.38 | 2 |  |  | 231.2793 | 3.2793 | -9
231.281 | EQU | 0 | 2013-08-19 | 6:45 | 2013-08-19 | 6:45 | 33.1747 | -65.328 | 29.16 | -9 | 2273.4 | 413.66 | 964 | 8.3 | 44.09 | 1022 | 0 | 1.7 | 122.5 | 51 | 939.3 | 9.9 | 9.9 | 1.4 | 0.1 | 6.3 | 31.1 | 29.12 | 35.87 | 29.09 | 1012.98 | 17.8 | 28.9058 | 0.254 | 9.02 | 1022 | -9 | 281.951 | 381.073 | 538.845 | -9 | 413.66 | 413.456 | 392 | 413.456 | -9 | 395.35 | -9 | 378.24 | 17.11 | 2 |  |  | 231.281 | 3.281 | -9
231.283 | EQU | 0 | 2013-08-19 | 6:47 | 2013-08-19 | 6:47 | 33.1661 | -65.3178 | 29.11 | -9 | 2280.2 | 415.34 | 960.83 | 8.26 | 44.09 | 1022 | 0 | 1.7 | 127 | 51 | 939.3 | 9.9 | 9.9 | 1.4 | 0.1 | 6.3 | 31.1 | 29.24 | 35.87 | 29.19 | 1012.95 | 17.7 | 29.1242 | -0.014 | 9.05 | 1022 | -9 | 281.952 | 381.064 | 538.862 | -9 | 415.34 | 415.118 | 392.01 | 415.118 | -9 | 401.52 | -9 | 378.04 | 23.48 | 2 |  |  | 231.2827 | 3.2827 | -9
231.284 | EQU | 0 | 2013-08-19 | 6:50 | 2013-08-19 | 6:50 | 33.1574 | -65.3077 | 29.24 | -9 | 2286.8 | 417.01 | 959.58 | 8.25 | 44.09 | 1022 | -0.4 | 1.8 | 93.4 | 51 | 939.4 | 9.9 | 9.9 | 1.4 | 0.1 | 6.3 | 31.1 | 29.23 | 35.89 | 29.22 | 1012.92 | 17.7 | 29.2003 | 0.04 | 8.68 | 1021.6 | -9 | 281.952 | 381.056 | 538.879 | -9 | 417.01 | 416.77 | 392.01 | 416.77 | -9 | 401.92 | -9 | 377.97 | 23.95 | 2 |  |  | 231.2844 | 3.2844 | -9
231.286 | EQU | 0 | 2013-08-19 | 6:52 | 2013-08-19 | 6:52 | 33.1488 | -65.2975 | 29.06 | -9 | 2286.9 | 417.04 | 956.41 | 8.21 | 44.09 | 1021.9 | 0 | 1.8 | 116.1 | 51 | 939.4 | 9.9 | 9.9 | 1.4 | 0.1 | 6.3 | 31.2 | 28.92 | 35.89 | 28.87 | 1012.84 | 17.6 | 29.0989 | -0.039 | 9.06 | 1021.9 | -9 | 281.952 | 381.047 | 538.896 | -9 | 417.04 | 416.795 | 392.01 | 416.795 | -9 | 403.57 | -9 | 378.03 | 25.54 | 2 |  |  | 231.2862 | 3.2862 | -9
231.288 | EQU | 0 | 2013-08-19 | 6:54 | 2013-08-19 | 6:55 | 33.14 | -65.2875 | 28.88 | -9 | 2282.3 | 415.92 | 956.04 | 8.21 | 44.09 | 1021.9 | -0.4 | 1.8 | 93 | 51 | 939.4 | 9.9 | 9.9 | 1.5 | 0.1 | 6.3 | 31.2 | 28.88 | 35.89 | 28.83 | 1012.86 | 17.8 | 28.8563 | 0.024 | 8.64 | 1021.5 | -9 | 281.953 | 381.038 | 538.913 | -9 | 415.92 | 415.681 | 392.01 | 415.681 | -9 | 401.43 | -9 | 378.25 | 23.18 | 2 |  |  | 231.2879 | 3.2879 | -9
231.29 | EQU-DRAIN | 0 | 2013-08-19 | 6:57 | 2013-08-19 | 6:57 | 33.1312 | -65.2776 | 28.94 | -9 | 2278.7 | 415.03 | 957.5 | 8.23 | 44.1 | 1021.9 | -0.2 | 1.8 | 98.8 | 51 | 939.4 | 9.9 | 9.9 | 1.3 | 0.1 | 6.3 | 31.2 | 28.91 | 35.89 | 28.8 | 1012.9 | 17.7 | 28.8197 | 0.12 | 8.8 | 1021.7 | -9 | 281.953 | 381.03 | 538.93 | -9 | 415.03 | 414.795 | 392.02 | 414.795 | -9 | 398.97 | -9 | 378.3 | 20.67 | 2 |  |  | 231.2896 | 3.2896 | -9
231.292 | EQU | 0 | 2013-08-19 | 7:00 | 2013-08-19 | 7:00 | 33.1211 | -65.2665 | 28.79 | -9 | 2271.7 | 413.29 | 958.62 | 8.24 | 44.09 | 1021.9 | -0.1 | 1.8 | 105.1 | 51 | 939.4 | 9.9 | 9.9 | 1.5 | 0.1 | 6.3 | 31.2 | 28.74 | 35.88 | 28.67 | 1012.91 | 17.6 | 28.745 | 0.045 | 8.89 | 1021.8 | -9 | 281.954 | 381.02 | 538.949 | -9 | 413.29 | 413.065 | 392.02 | 413.065 | -9 | 398.74 | -9 | 378.37 | 20.38 | 2 |  |  | 231.2915 | 3.2915 | -9
231.293 | EQU | 0 | 2013-08-19 | 7:02 | 2013-08-19 | 7:02 | 33.1123 | -65.2567 | 28.75 | -9 | 2266 | 411.88 | 961.29 | 8.27 | 44.11 | 1021.9 | -0.3 | 1.8 | 96.9 | 51 | 939.4 | 9.9 | 9.9 | 1.5 | 0.1 | 6.3 | 31.2 | 28.79 | 35.88 | 28.75 | 1012.85 | 17.6 | 28.6974 | 0.053 | 8.75 | 1021.6 | -9 | 281.954 | 381.011 | 538.966 | -9 | 411.88 | 411.664 | 392.02 | 411.664 | -9 | 397.22 | -9 | 378.39 | 18.83 | 2 |  |  | 231.2932 | 3.2932 | -9
231.295 | EQU | 0 | 2013-08-19 | 7:05 | 2013-08-19 | 7:05 | 33.1036 | -65.247 | 28.89 | -9 | 2264 | 411.4 | 965.33 | 8.32 | 44.11 | 1021.9 | 0.2 | 1.8 | 119.9 | 51 | 939.4 | 9.9 | 9.9 | 1.5 | 0.1 | 6.3 | 31.1 | 28.86 | 35.88 | 28.8 | 1012.91 | 17.4 | 28.7671 | 0.123 | 9.19 | 1022.1 | -9 | 281.954 | 381.002 | 538.983 | -9 | 411.4 | 411.185 | 392.02 | 411.185 | -9 | 395.66 | -9 | 378.35 | 17.3 | 2 |  |  | 231.295 | 3.295 | -9
231.297 | EQU | 0 | 2013-08-19 | 7:07 | 2013-08-19 | 7:07 | 33.0949 | -65.2373 | 28.87 | -9 | 2262.3 | 410.98 | 968.29 | 8.35 | 44.11 | 1021.9 | 0.2 | 1.8 | 118.2 | 51 | 939.4 | 9.9 | 9.9 | 1.5 | 0.1 | 6.3 | 31.1 | 28.83 | 35.88 | 28.77 | 1012.89 | 17.3 | 28.7896 | 0.08 | 9.21 | 1022.1 | -9 | 281.955 | 380.994 | 539 | -9 | 410.98 | 410.765 | 392.02 | 410.765 | -9 | 395.98 | -9 | 378.33 | 17.65 | 2 |  |  | 231.2967 | 3.2967 | -9
231.298 | EQU | 0 | 2013-08-19 | 7:10 | 2013-08-19 | 7:10 | 33.0862 | -65.2276 | 28.94 | -9 | 2261.8 | 410.89 | 973.37 | 8.41 | 44.12 | 1021.9 | -0.4 | 1.8 | 98.8 | 51 | 939.4 | 9.9 | 9.9 | 1.5 | 0.1 | 6.3 | 31.1 | 28.84 | 35.9 | 28.72 | 1012.84 | 17.5 | 28.7531 | 0.187 | 8.66 | 1021.5 | -9 | 281.955 | 380.985 | 539.017 | -9 | 410.89 | 410.672 | 392.03 | 410.672 | -9 | 393.81 | -9 | 378.34 | 15.47 | 2 |  |  | 231.2984 | 3.2984 | -9
231.3 | EQU | 0 | 2013-08-19 | 7:12 | 2013-08-19 | 7:12 | 33.0775 | -65.2179 | 28.81 | -9 | 2262.4 | 411.04 | 977.87 | 8.46 | 44.12 | 1022 | -0.5 | 1.8 | 115.8 | 51 | 939.4 | 9.9 | 9.9 | 1.5 | 0.1 | 6.3 | 31.2 | 28.78 | 35.89 | 28.7 | 1012.9 | 17.4 | 28.7132 | 0.097 | 8.6 | 1021.5 | -9 | 281.956 | 380.976 | 539.034 | -9 | 411.04 | 410.817 | 392.03 | 410.817 | -9 | 395.57 | -9 | 378.4 | 17.17 | 2 |  |  | 231.3001 | 3.3001 | -9
231.302 | EQU | 0 | 2013-08-19 | 7:15 | 2013-08-19 | 7:15 | 33.0688 | -65.2083 | 28.95 | -9 | 2261.4 | 410.81 | 981.54 | 8.5 | 44.12 | 1022 | -0.1 | 1.7 | 112 | 51 | 939.4 | 9.9 | 9.9 | 1.5 | 0.1 | 6.3 | 31.1 | 28.99 | 35.91 | 28.94 | 1012.86 | 17.3 | 28.7821 | 0.168 | 9.04 | 1021.9 | -9 | 281.956 | 380.968 | 539.051 | -9 | 410.81 | 410.585 | 392.03 | 410.585 | -9 | 394.19 | -9 | 378.33 | 15.86 | 2 |  |  | 231.3018 | 3.3018 | -9
231.303 | EQU | 0 | 2013-08-19 | 7:17 | 2013-08-19 | 7:17 | 33.0602 | -65.1987 | 29.05 | -9 | 2266.5 | 412.09 | 985.41 | 8.55 | 44.12 | 1021.9 | -0.6 | 1.8 | 100 | 51 | 939.4 | 9.9 | 9.9 | 1.5 | 0.1 | 6.3 | 31.2 | 29.06 | 35.94 | 28.88 | 1012.84 | 17.1 | 28.9192 | 0.131 | 8.46 | 1021.3 | -9 | 281.956 | 380.959 | 539.068 | -9 | 412.09 | 411.85 | 392.03 | 411.85 | -9 | 395.7 | -9 | 378.21 | 17.49 | 2 |  |  | 231.3035 | 3.3035 | -9
231.305 | EQU | 0 | 2013-08-19 | 7:19 | 2013-08-19 | 7:20 | 33.0515 | -65.1891 | 28.9 | -9 | 2268.4 | 412.57 | 987.16 | 8.57 | 44.13 | 1022 | -0.1 | 1.8 | 112.4 | 51 | 939.4 | 9.9 | 9.9 | 1.5 | 0.1 | 6.3 | 31.1 | 28.91 | 35.91 | 28.86 | 1012.87 | 17.3 | 28.8732 | 0.027 | 9.03 | 1021.9 | -9 | 281.957 | 380.95 | 539.085 | -9 | 412.57 | 412.322 | 392.04 | 412.322 | -9 | 398.28 | -9 | 378.26 | 20.02 | 2 |  |  | 231.3052 | 3.3052 | -9
231.307 | EQU | 0 | 2013-08-19 | 7:22 | 2013-08-19 | 7:22 | 33.0428 | -65.1795 | 28.98 | -9 | 2264.4 | 411.6 | 989 | 8.59 | 44.13 | 1021.9 | 0 | 1.7 | 120.1 | 51 | 939.3 | 9.9 | 9.9 | 1.5 | 0.1 | 6.3 | 31.1 | 28.95 | 35.93 | 28.88 | 1012.89 | 17.3 | 28.8668 | 0.113 | 9.01 | 1021.9 | -9 | 281.957 | 380.942 | 539.102 | -9 | 411.6 | 411.357 | 392.04 | 411.357 | -9 | 395.82 | -9 | 378.28 | 17.55 | 2 |  |  | 231.3069 | 3.3069 | -9
231.309 | EQU | 0 | 2013-08-19 | 7:24 | 2013-08-19 | 7:24 | 33.0341 | -65.17 | 28.85 | -9 | 2266.7 | 412.2 | 991.91 | 8.62 | 44.13 | 1021.9 | -0.2 | 1.8 | 113.1 | 51 | 939.2 | 9.9 | 9.9 | 1.5 | 0.1 | 6.3 | 31.1 | 28.8 | 35.99 | 28.72 | 1012.82 | 17.2 | 28.8247 | 0.025 | 8.88 | 1021.7 | -9 | 281.958 | 380.933 | 539.119 | -9 | 412.2 | 411.948 | 392.04 | 411.948 | -9 | 397.9 | -9 | 378.29 | 19.62 | 2 |  |  | 231.3087 | 3.3087 | -9
231.31 | EQU | 0 | 2013-08-19 | 7:27 | 2013-08-19 | 7:27 | 33.0255 | -65.1604 | 28.85 | -9 | 2264.5 | 411.63 | 991.87 | 8.62 | 44.13 | 1022 | 0.2 | 1.8 | 121.8 | 51 | 939.3 | 9.9 | 9.9 | 1.6 | 0.1 | 6.3 | 31.2 | 28.77 | 36.03 | 28.69 | 1012.87 | 17.3 | 28.7099 | 0.14 | 9.33 | 1022.2 | -9 | 281.958 | 380.924 | 539.136 | -9 | 411.63 | 411.379 | 392.04 | 411.379 | -9 | 395.63 | -9 | 378.41 | 17.22 | 2 |  |  | 231.3103 | 3.3104 | -9
231.312 | EQU | 0 | 2013-08-19 | 7:29 | 2013-08-19 | 7:29 | 33.0169 | -65.1508 | 28.87 | -9 | 2271.7 | 413.5 | 994.62 | 8.66 | 44.13 | 1021.8 | 0.1 | 1.7 | 118.1 | 51 | 939.2 | 9.9 | 9.9 | 1.5 | 0.1 | 6.3 | 31.1 | 28.8 | 36.03 | 28.72 | 1012.86 | 17.2 | 28.7003 | 0.17 | 9.04 | 1021.9 | -9 | 281.958 | 380.916 | 539.153 | -9 | 413.5 | 413.228 | 392.05 | 413.228 | -9 | 396.77 | -9 | 378.41 | 18.36 | 2 |  |  | 231.3121 | 3.3121 | -9
231.314 | EQU-DRAIN | 0 | 2013-08-19 | 7:32 | 2013-08-19 | 7:32 | 33.0083 | -65.1412 | 28.86 | -9 | 2271.4 | 413.36 | 994.33 | 8.65 | 44.13 | 1021.9 | 0.1 | 1.8 | 120.6 | 51 | 939.2 | 9.9 | 9.9 | 1.5 | 0.1 | 6.3 | 31.1 | 28.86 | 36.04 | 28.76 | 1012.83 | 17.2 | 28.7337 | 0.126 | 9.17 | 1022 | -9 | 281.959 | 380.907 | 539.17 | -9 | 413.36 | 413.085 | 392.05 | 413.085 | -9 | 397.41 | -9 | 378.38 | 19.04 | 2 |  |  | 231.3138 | 3.3138 | -9
231.316 | EQU | 0 | 2013-08-19 | 7:35 | 2013-08-19 | 7:35 | 32.9984 | -65.1302 | 28.75 | -9 | 2270.1 | 413.05 | 995.41 | 8.66 | 44.12 | 1021.9 | -0.3 | 1.8 | 97.2 | 51 | 939.2 | 9.9 | 9.9 | 1.5 | 0.1 | 6.3 | 31.1 | 28.68 | 36.02 | 28.61 | 1012.82 | 17.3 | 28.6961 | 0.054 | 8.78 | 1021.6 | -9 | 281.959 | 380.897 | 539.189 | -9 | 413.05 | 412.774 | 392.05 | 412.774 | -9 | 398.27 | -9 | 378.41 | 19.86 | 2 |  |  | 231.3157 | 3.3157 | -9
231.317 | EQU | 0 | 2013-08-19 | 7:37 | 2013-08-19 | 7:37 | 32.9896 | -65.1206 | 28.71 | -9 | 2267.3 | 412.36 | 995.12 | 8.66 | 44.13 | 1021.9 | -0.3 | 1.8 | 111.8 | 51 | 939.4 | 9.9 | 9.9 | 1.5 | 0.1 | 6.3 | 31.1 | 28.74 | 36.01 | 28.64 | 1012.86 | 17.4 | 28.6203 | 0.09 | 8.74 | 1021.6 | -9 | 281.96 | 380.888 | 539.206 | -9 | 412.36 | 412.087 | 392.05 | 412.087 | -9 | 397.04 | -9 | 378.49 | 18.55 | 2 |  |  | 231.3174 | 3.3174 | -9
231.319 | EQU | 0 | 2013-08-19 | 7:40 | 2013-08-19 | 7:40 | 32.9809 | -65.111 | 28.65 | -9 | 2269.3 | 412.86 | 996.75 | 8.68 | 44.13 | 1021.9 | -0.4 | 1.8 | 92.3 | 51 | 939.2 | 9.9 | 9.9 | 1.3 | 0.1 | 6.3 | 31.1 | 28.63 | 35.96 | 28.55 | 1012.86 | 17.2 | 28.6089 | 0.041 | 8.64 | 1021.5 | -9 | 281.96 | 380.88 | 539.224 | -9 | 412.86 | 412.578 | 392.05 | 412.578 | -9 | 398.34 | -9 | 378.5 | 19.84 | 2 |  |  | 231.3192 | 3.3192 | -9
231.321 | EQU | 0 | 2013-08-19 | 7:42 | 2013-08-19 | 7:42 | 32.9722 | -65.1014 | 28.63 | -9 | 2263.5 | 411.42 | 994.25 | 8.65 | 44.12 | 1021.9 | -0.1 | 1.8 | 123 | 51 | 939.2 | 9.9 | 9.9 | 1.5 | 0.1 | 6.3 | 31.1 | 28.65 | 35.94 | 28.52 | 1012.81 | 17.3 | 28.5397 | 0.09 | 8.99 | 1021.8 | -9 | 281.96 | 380.871 | 539.241 | -9 | 411.42 | 411.149 | 392.06 | 411.149 | -9 | 396.28 | -9 | 378.54 | 17.74 | 2 |  |  | 231.3209 | 3.3209 | -9
231.323 | EQU | 0 | 2013-08-19 | 7:44 | 2013-08-19 | 7:45 | 32.9635 | -65.092 | 28.59 | -9 | 2264.1 | 411.6 | 995.08 | 8.66 | 44.12 | 1021.8 | -0.3 | 1.8 | 112.6 | 51 | 939.3 | 9.9 | 9.9 | 1.5 | 0.1 | 6.3 | 31.1 | 28.51 | 35.92 | 28.41 | 1012.83 | 17.2 | 28.4824 | 0.108 | 8.67 | 1021.5 | -9 | 281.961 | 380.862 | 539.257 | -9 | 411.6 | 411.324 | 392.06 | 411.324 | -9 | 396.07 | -9 | 378.6 | 17.47 | 2 |  |  | 231.3226 | 3.3226 | -9
231.324 | EQU | 0 | 2013-08-19 | 7:47 | 2013-08-19 | 7:47 | 32.9549 | -65.0825 | 28.55 | -9 | 2260.8 | 410.78 | 993.54 | 8.64 | 44.13 | 1021.8 | -0.5 | 1.8 | 95.2 | 51 | 939.4 | 9.9 | 9.9 | 1.4 | 0.1 | 6.3 | 31.1 | 28.5 | 35.94 | 28.38 | 1012.78 | 17.3 | 28.3999 | 0.15 | 8.52 | 1021.3 | -9 | 281.961 | 380.854 | 539.274 | -9 | 410.78 | 410.508 | 392.06 | 410.508 | -9 | 394.53 | -9 | 378.65 | 15.88 | 2 |  |  | 231.3243 | 3.3243 | -9
231.326 | EQU | 0 | 2013-08-19 | 7:49 | 2013-08-19 | 7:49 | 32.9461 | -65.0731 | 28.57 | -9 | 2265.3 | 411.89 | 994.79 | 8.66 | 44.12 | 1021.9 | -0.3 | 1.8 | 94.1 | 51 | 939.3 | 9.9 | 9.9 | 1.4 | 0.1 | 6.3 | 31.1 | 28.6 | 35.98 | 28.54 | 1012.71 | 17.2 | 28.4353 | 0.135 | 8.89 | 1021.6 | -9 | 281.962 | 380.845 | 539.291 | -9 | 411.89 | 411.603 | 392.06 | 411.603 | -9 | 395.94 | -9 | 378.6 | 17.34 | 2 |  |  | 231.326 | 3.326 | -9
231.328 | EQU | 0 | 2013-08-19 | 7:52 | 2013-08-19 | 7:52 | 32.9374 | -65.0636 | 28.48 | -9 | 2268.2 | 412.6 | 993.75 | 8.65 | 44.13 | 1021.9 | 0 | 1.8 | 123.9 | 51 | 939.3 | 9.9 | 9.9 | 1.4 | 0.1 | 6.3 | 31.1 | 28.36 | 35.94 | 28.3 | 1012.74 | 17.3 | 28.4579 | 0.022 | 9.16 | 1021.9 | -9 | 281.962 | 380.836 | 539.308 | -9 | 412.6 | 412.302 | 392.07 | 412.302 | -9 | 398.71 | -9 | 378.59 | 20.12 | 2 |  |  | 231.3277 | 3.3277 | -9
231.329 | EQU | 0 | 2013-08-19 | 7:54 | 2013-08-19 | 7:54 | 32.9286 | -65.0541 | 28.48 | -9 | 2265.9 | 412.06 | 991.91 | 8.63 | 44.13 | 1021.8 | -0.2 | 1.8 | 122.3 | 51 | 939.3 | 9.9 | 9.9 | 1.4 | 0.1 | 6.3 | 31.1 | 28.29 | 35.94 | 28.17 | 1012.72 | 17.4 | 28.2555 | 0.224 | 8.88 | 1021.6 | -9 | 281.962 | 380.828 | 539.325 | -9 | 412.06 | 411.764 | 392.07 | 411.764 | -9 | 394.68 | -9 | 378.76 | 15.92 | 2 |  |  | 231.3294 | 3.3294 | -9
231.331 | EQU | 0 | 2013-08-19 | 7:57 | 2013-08-19 | 7:57 | 32.9198 | -65.0446 | 28.48 | -9 | 2264.3 | 411.64 | 992.79 | 8.64 | 44.12 | 1021.9 | -0.1 | 1.8 | 115.3 | 51 | 939.3 | 9.9 | 9.9 | 1.4 | 0.1 | 6.3 | 31.1 | 28.36 | 35.96 | 28.35 | 1012.69 | 17.4 | 28.2316 | 0.248 | 9.11 | 1021.8 | -9 | 281.963 | 380.819 | 539.342 | -9 | 411.64 | 411.345 | 392.07 | 411.345 | -9 | 393.96 | -9 | 378.77 | 15.19 | 2 |  |  | 231.3311 | 3.3311 | -9
231.333 | EQU | 0 | 2013-08-19 | 7:59 | 2013-08-19 | 7:59 | 32.911 | -65.0352 | 28.3 | -9 | 2259.8 | 410.53 | 990.75 | 8.61 | 44.13 | 1021.8 | 0.3 | 1.8 | 119.1 | 51 | 939.2 | 9.9 | 9.9 | 1.4 | 0.1 | 6.3 | 31.1 | 28.23 | 35.96 | 28.18 | 1012.65 | 17.2 | 28.2912 | 0.009 | 9.45 | 1022.1 | -9 | 281.963 | 380.81 | 539.359 | -9 | 410.53 | 410.243 | 392.07 | 410.243 | -9 | 397.18 | -9 | 378.71 | 18.47 | 2 |  |  | 231.3329 | 3.3329 | -9
231.335 | EQU | 0 | 2013-08-19 | 8:02 | 2013-08-19 | 8:02 | 32.9022 | -65.0257 | 28.37 | -9 | 2261.8 | 411.06 | 992.25 | 8.63 | 44.14 | 1021.8 | -0.1 | 1.8 | 114 | 51 | 939.1 | 9.9 | 9.9 | 1.4 | 0.1 | 6.3 | 31.1 | 28.43 | 36.01 | 28.31 | 1012.74 | 17.4 | 28.2245 | 0.146 | 8.96 | 1021.7 | -9 | 281.963 | 380.802 | 539.376 | -9 | 411.06 | 410.764 | 392.08 | 410.764 | -9 | 395.17 | -9 | 378.8 | 16.37 | 2 |  |  | 231.3346 | 3.3346 | -9
231.336 | EQU | 0 | 2013-08-19 | 8:04 | 2013-08-19 | 8:04 | 32.8935 | -65.0162 | 28.36 | -9 | 2266.4 | 412.19 | 992.87 | 8.64 | 44.13 | 1021.8 | -0.1 | 1.7 | 114.6 | 51 | 939.1 | 9.9 | 9.9 | 1.4 | 0.1 | 6.3 | 31.2 | 28.29 | 36.02 | 28.2 | 1012.73 | 17.3 | 28.2724 | 0.088 | 8.97 | 1021.7 | -9 | 281.964 | 380.793 | 539.393 | -9 | 412.19 | 411.878 | 392.08 | 411.878 | -9 | 397.22 | -9 | 378.76 | 18.47 | 2 |  |  | 231.3363 | 3.3363 | -9
231.338 | EQU | 0 | 2013-08-19 | 8:07 | 2013-08-19 | 8:07 | 32.8847 | -65.0068 | 28.39 | -9 | 2266.4 | 412.21 | 993.66 | 8.65 | 44.13 | 1021.8 | 0.2 | 1.8 | 118.8 | 51 | 939.1 | 9.9 | 9.9 | 1.4 | 0.1 | 6.3 | 31.1 | 28.4 | 36.01 | 28.38 | 1012.71 | 17.2 | 28.2623 | 0.128 | 9.29 | 1022 | -9 | 281.964 | 380.784 | 539.41 | -9 | 412.21 | 411.894 | 392.08 | 411.894 | -9 | 396.66 | -9 | 378.76 | 17.9 | 2 |  |  | 231.338 | 3.338 | -9
231.34 | EQU-DRAIN | 0 | 2013-08-19 | 8:09 | 2013-08-19 | 8:09 | 32.8759 | -64.9973 | 28.44 | -9 | 2268.9 | 412.84 | 992.91 | 8.64 | 44.13 | 1021.8 | -0.4 | 1.8 | 128.2 | 51 | 939.1 | 9.9 | 9.9 | 1.4 | 0.1 | 6.3 | 31.1 | 28.45 | 36.03 | 28.35 | 1012.72 | 17.4 | 28.3697 | 0.07 | 8.68 | 1021.4 | -9 | 281.965 | 380.776 | 539.427 | -9 | 412.84 | 412.513 | 392.08 | 412.513 | -9 | 397.94 | -9 | 378.68 | 19.26 | 2 |  |  | 231.3397 | 3.3397 | -9
231.342 | EQU | 0 | 2013-08-19 | 8:12 | 2013-08-19 | 8:12 | 32.8659 | -64.9865 | 28.4 | -9 | 2274.5 | 414.26 | 995.79 | 8.67 | 44.13 | 1021.7 | 0.1 | 1.8 | 124.7 | 51 | 939.1 | 9.9 | 9.9 | 1.4 | 0.1 | 6.3 | 31.1 | 28.45 | 36.03 | 28.3 | 1012.71 | 17.2 | 28.3287 | 0.071 | 9.09 | 1021.8 | -9 | 281.965 | 380.766 | 539.447 | -9 | 414.26 | 413.914 | 392.08 | 413.914 | -9 | 399.47 | -9 | 378.71 | 20.76 | 2 |  |  | 231.3417 | 3.3417 | -9
231.343 | EQU | 0 | 2013-08-19 | 8:14 | 2013-08-19 | 8:14 | 32.8572 | -64.977 | 28.48 | -9 | 2269.7 | 412.99 | 991.25 | 8.62 | 44.13 | 1021.8 | -0.4 | 1.8 | 95.6 | 51 | 939.1 | 9.9 | 9.9 | 1.3 | 0.1 | 6.3 | 31.1 | 28.45 | 36.02 | 28.44 | 1012.63 | 17.3 | 28.3479 | 0.132 | 8.77 | 1021.4 | -9 | 281.965 | 380.757 | 539.464 | -9 | 412.99 | 412.654 | 392.09 | 412.654 | -9 | 397 | -9 | 378.67 | 18.33 | 2 |  |  | 231.3434 | 3.3434 | -9
231.345 | EQU | 0 | 2013-08-19 | 8:17 | 2013-08-19 | 8:17 | 32.8484 | -64.9675 | 28.44 | -9 | 2274 | 414.11 | 993.29 | 8.64 | 44.13 | 1021.8 | 0 | 1.8 | 126.3 | 51 | 939.1 | 9.9 | 9.9 | 1.4 | 0.1 | 6.3 | 31.1 | 28.4 | 36.02 | 28.32 | 1012.66 | 17.5 | 28.3994 | 0.041 | 9.14 | 1021.8 | -9 | 281.966 | 380.748 | 539.481 | -9 | 414.11 | 413.758 | 392.09 | 413.758 | -9 | 399.8 | -9 | 378.64 | 21.17 | 2 |  |  | 231.3451 | 3.3451 | -9
231.347 | EQU | 0 | 2013-08-19 | 8:19 | 2013-08-19 | 8:19 | 32.8396 | -64.958 | 28.49 | -9 | 2273.9 | 414.05 | 993.12 | 8.64 | 44.12 | 1021.8 | -0.2 | 1.8 | 119.9 | 51 | 939.1 | 9.9 | 9.9 | 1.3 | 0.1 | 6.3 | 31.1 | 28.42 | 36.03 | 28.35 | 1012.69 | 17.4 | 28.3303 | 0.16 | 8.91 | 1021.6 | -9 | 281.966 | 380.74 | 539.498 | -9 | 414.05 | 413.695 | 392.09 | 413.695 | -9 | 397.61 | -9 | 378.71 | 18.9 | 2 |  |  | 231.3468 | 3.3468 | -9
231.348 | EQU | 0 | 2013-08-19 | 8:22 | 2013-08-19 | 8:22 | 32.8308 | -64.9485 | 28.42 | -9 | 2274.1 | 414.13 | 994 | 8.65 | 44.13 | 1021.8 | -0.3 | 1.8 | 113 | 51 | 939.1 | 9.9 | 9.9 | 1.4 | 0.1 | 6.2 | 31.1 | 28.37 | 36.02 | 28.3 | 1012.61 | 17.3 | 28.3327 | 0.087 | 8.89 | 1021.5 | -9 | 281.967 | 380.731 | 539.515 | -9 | 414.13 | 413.77 | 392.09 | 413.77 | -9 | 398.92 | -9 | 378.68 | 20.24 | 2 |  |  | 231.3485 | 3.3485 | -9
231.35 | EQU | 0 | 2013-08-19 | 8:24 | 2013-08-19 | 8:24 | 32.8221 | -64.9389 | 28.42 | -9 | 2272.9 | 413.82 | 992.62 | 8.63 | 44.12 | 1021.8 | -0.3 | 1.8 | 111.7 | 51 | 939.1 | 9.9 | 9.9 | 1.4 | 0.1 | 6.3 | 31.1 | 28.36 | 36.03 | 28.29 | 1012.58 | 17.4 | 28.2966 | 0.123 | 8.92 | 1021.5 | -9 | 281.967 | 380.722 | 539.532 | -9 | 413.82 | 413.459 | 392.1 | 413.459 | -9 | 398.01 | -9 | 378.7 | 19.31 | 2 |  |  | 231.3502 | 3.3502 | -9
231.352 | EQU | 0 | 2013-08-19 | 8:27 | 2013-08-19 | 8:27 | 32.8132 | -64.9294 | 28.42 | -9 | 2275 | 414.35 | 993.58 | 8.65 | 44.12 | 1021.7 | -0.1 | 1.8 | 124.4 | 51 | 939.1 | 9.9 | 9.9 | 1.3 | 0.1 | 6.2 | 31.1 | 28.37 | 36.04 | 28.28 | 1012.6 | 17.5 | 28.2866 | 0.133 | 9 | 1021.6 | -9 | 281.967 | 380.714 | 539.549 | -9 | 414.35 | 413.98 | 392.1 | 413.98 | -9 | 398.39 | -9 | 378.72 | 19.67 | 2 |  |  | 231.3519 | 3.3519 | -9
231.354 | EQU | 0 | 2013-08-19 | 8:29 | 2013-08-19 | 8:29 | 32.8045 | -64.9198 | 28.46 | -9 | 2273.5 | 413.98 | 991.33 | 8.62 | 44.12 | 1021.7 | -0.3 | 1.8 | 119.6 | 51 | 939 | 9.9 | 9.9 | 1.3 | 0.1 | 6.2 | 31.1 | 28.43 | 36.06 | 28.35 | 1012.62 | 17.4 | 28.3039 | 0.156 | 8.78 | 1021.4 | -9 | 281.968 | 380.705 | 539.566 | -9 | 413.98 | 413.61 | 392.1 | 413.61 | -9 | 397.53 | -9 | 378.71 | 18.82 | 2 |  |  | 231.3536 | 3.3536 | -9
231.355 | EQU | 0 | 2013-08-19 | 8:32 | 2013-08-19 | 8:32 | 32.7959 | -64.91 | 28.49 | -9 | 2276.1 | 414.57 | 990.79 | 8.61 | 44.11 | 1021.8 | -0.3 | 1.9 | 112.2 | 51 | 939.1 | 9.9 | 9.9 | 1.3 | 0.1 | 6.2 | 31.1 | 28.57 | 36.08 | 28.5 | 1012.62 | 17.3 | 28.4019 | 0.088 | 8.88 | 1021.5 | -9 | 281.968 | 380.696 | 539.583 | -9 | 414.57 | 414.189 | 392.1 | 414.189 | -9 | 399.25 | -9 | 378.63 | 20.62 | 2 |  |  | 231.3553 | 3.3554 | -9
231.357 | EQU | 0 | 2013-08-19 | 8:34 | 2013-08-19 | 8:34 | 32.7875 | -64.9001 | 28.54 | -9 | 2281.3 | 415.87 | 990.2 | 8.61 | 44.11 | 1021.8 | -0.3 | 1.8 | 114.4 | 51 | 939.1 | 9.9 | 9.9 | 1.4 | 0.1 | 6.2 | 31.1 | 28.51 | 36.07 | 28.41 | 1012.61 | 17.4 | 28.4696 | 0.07 | 8.89 | 1021.5 | -9 | 281.969 | 380.688 | 539.6 | -9 | 415.87 | 415.47 | 392.11 | 415.47 | -9 | 400.74 | -9 | 378.57 | 22.17 | 2 |  |  | 231.357 | 3.3571 | -9
231.36 | STD4 | 0 | 2013-08-19 | 8:39 | 2013-08-19 | 8:39 | 32.7727 | -64.8818 | 28.56 | 537.45 | 2758.5 | 539.63 | 128.91 | 0.79 | 44.1 | 1021.8 | -0.1 | 1.9 | 63.5 | 51 | 939.1 | 9.9 | 9.9 | 1.4 | 0.1 | 6.1 | 31.1 | 28.48 | 36.05 | 28.4 | 1012.64 | 17.4 | 28.4037 | 0.156 | 9.06 | 1021.7 | 2.18 | -9 | -9 | -9 | -9 | 539.63 | -9 | -9 | -9 | -9 | -9 | -9 | -9 | -9 | 2 |  |  | 231.3601 | 3.3601 | -9
231.363 | STD2-DRAIN | 0 | 2013-08-19 | 8:43 | 2013-08-19 | 8:43 | 32.7578 | -64.8635 | 28.5 | 282.59 | 1710.6 | 281.97 | 124.87 | 0.76 | 44.09 | 1021.8 | -0.1 | 1.8 | 62.7 | 51 | 939.1 | 9.9 | 9.9 | 1.4 | 0.1 | 6.1 | 31.1 | 28.5 | 36.06 | 28.47 | 1012.73 | 17.5 | 28.4443 | 0.056 | 8.97 | 1021.7 | -0.62 | -9 | -9 | -9 | -9 | 281.97 | -9 | -9 | -9 | -9 | -9 | -9 | -9 | -9 | 2 |  |  | 231.3632 | 3.3632 | -9
231.366 | STD3 | 0 | 2013-08-19 | 8:48 | 2013-08-19 | 8:48 | 32.7418 | -64.8437 | 28.63 | 381.54 | 2148.3 | 380.64 | 123.75 | 0.75 | 44.09 | 1021.8 | -0.1 | 1.8 | 64.5 | 51 | 939.1 | 9.9 | 9.9 | 1.4 | 0.1 | 6.1 | 31.1 | 28.64 | 36.08 | 28.61 | 1012.68 | 17.5 | 28.5623 | 0.068 | 9.02 | 1021.7 | -0.9 | -9 | -9 | -9 | -9 | 380.64 | -9 | -9 | -9 | -9 | -9 | -9 | -9 | -9 | 2 |  |  | 231.3665 | 3.3665 | -9
231.37 | ATM | 0 | 2013-08-19 | 8:52 | 2013-08-19 | 8:52 | 32.7269 | -64.8254 | 28.65 | -9 | 2192.7 | 392.47 | 562.66 | 4.17 | 44.1 | 1021.8 | -0.1 | 1.8 | 80.1 | 51 | 939.1 | 9.9 | 9.9 | 1.4 | 0.1 | 6.1 | 31.1 | 28.48 | 36.05 | 28.43 | 1012.69 | 17.5 | 28.496 | 0.154 | 9.01 | 1021.7 | -9 | 282.004 | 380.654 | 539.418 | -9 | 392.47 | 392.392 | -9 | -9 | 392.392 | -9 | 378.86 | -9 | -9 | 2 |  |  | 231.3696 | 3.3695 | -9
231.371 | ATM | 0 | 2013-08-19 | 8:54 | 2013-08-19 | 8:54 | 32.7204 | -64.8176 | 28.64 | -9 | 2191.5 | 392.18 | 554.37 | 4.1 | 44.09 | 1021.8 | -0.1 | 1.8 | 79.9 | 51 | 939.1 | 9.9 | 9.9 | 1.4 | 0.1 | 6.1 | 31.1 | 28.76 | 36.06 | 28.72 | 1012.71 | 17.5 | 28.4728 | 0.167 | 8.99 | 1021.7 | -9 | 282.011 | 380.66 | 539.388 | -9 | 392.18 | 392.11 | -9 | -9 | 392.11 | -9 | 378.61 | -9 | -9 | 2 |  |  | 231.3709 | 3.3709 | -9
231.372 | ATM | 0 | 2013-08-19 | 8:56 | 2013-08-19 | 8:56 | 32.7138 | -64.8098 | 28.83 | -9 | 2192 | 392.29 | 548.95 | 4.05 | 44.1 | 1021.8 | 0.1 | 1.8 | 79.9 | 51 | 939.1 | 9.9 | 9.9 | 1.3 | 0.1 | 6.1 | 31.1 | 28.81 | 36.05 | 28.64 | 1012.67 | 17.5 | 28.7077 | 0.122 | 9.23 | 1021.9 | -9 | 282.018 | 380.667 | 539.358 | -9 | 392.29 | 392.223 | -9 | -9 | 392.223 | -9 | 378.51 | -9 | -9 | 2 |  |  | 231.3722 | 3.3722 | -9
231.373 | ATM | 0 | 2013-08-19 | 8:58 | 2013-08-19 | 8:58 | 32.7071 | -64.8023 | 28.57 | -9 | 2188.8 | 391.52 | 544.29 | 4.01 | 44.1 | 1021.8 | 0.1 | 1.8 | 79.7 | 51 | 939.1 | 9.9 | 9.9 | 1.3 | 0.1 | 6.1 | 31.1 | 28.47 | 35.99 | 28.41 | 1012.7 | 17.4 | 28.606 | -0.036 | 9.2 | 1021.9 | -9 | 282.025 | 380.673 | 539.329 | -9 | 391.52 | 391.465 | -9 | -9 | 391.465 | -9 | 377.87 | -9 | -9 | 2 |  |  | 231.3735 | 3.3735 | -9
231.375 | ATM | 0 | 2013-08-19 | 9:00 | 2013-08-19 | 9:00 | 32.7005 | -64.7947 | 28.53 | -9 | 2193 | 392.5 | 542.7 | 3.99 | 44.1 | 1021.8 | -0.2 | 1.8 | 79.4 | 51 | 939.1 | 9.9 | 9.9 | 1.4 | 0.1 | 6.1 | 31.1 | 28.39 | 35.98 | 28.32 | 1012.7 | 17.4 | 28.3967 | 0.133 | 8.9 | 1021.6 | -9 | 282.033 | 380.679 | 539.299 | -9 | 392.5 | 392.439 | -9 | -9 | 392.439 | -9 | 378.99 | -9 | -9 | 2 |  |  | 231.3748 | 3.3748 | -9
231.379 | EQU | 0 | 2013-08-19 | 9:05 | 2013-08-19 | 9:05 | 32.6813 | -64.7739 | 28.43 | -9 | 2265.5 | 411.88 | 992.29 | 8.63 | 44.1 | 1021.9 | -0.3 | 1.8 | 113.7 | 51 | 939.1 | 9.9 | 9.9 | 1.4 | 0.1 | 6.1 | 31.1 | 28.5 | 36.01 | 28.47 | 1012.76 | 17.6 | 28.4244 | 0.006 | 8.84 | 1021.6 | -9 | 282.052 | 380.696 | 539.216 | -9 | 411.88 | 411.643 | 392.12 | 411.643 | -9 | 398.27 | -9 | 378.69 | 19.59 | 2 |  |  | 231.3785 | 3.3785 | -9
231.38 | EQU | 0 | 2013-08-19 | 9:08 | 2013-08-19 | 9:08 | 32.6724 | -64.7643 | 28.52 | -9 | 2271.6 | 413.39 | 993.41 | 8.64 | 44.1 | 1021.9 | -0.3 | 1.8 | 111.3 | 51 | 939.1 | 9.9 | 9.9 | 1.4 | 0.1 | 6.1 | 31.1 | 28.54 | 36.01 | 28.46 | 1012.78 | 17.6 | 28.4666 | 0.053 | 8.82 | 1021.6 | -9 | 282.062 | 380.704 | 539.177 | -9 | 413.39 | 413.148 | 392.12 | 413.148 | -9 | 398.84 | -9 | 378.66 | 20.19 | 2 |  |  | 231.3802 | 3.3803 | -9
231.382 | EQU | 0 | 2013-08-19 | 9:10 | 2013-08-19 | 9:10 | 32.6635 | -64.7547 | 28.5 | -9 | 2274.2 | 413.99 | 993.75 | 8.64 | 44.1 | 1022 | -0.2 | 1.8 | 110.6 | 51 | 939.1 | 9.9 | 9.9 | 1.4 | 0.1 | 6.1 | 31 | 28.44 | 35.99 | 28.34 | 1012.82 | 17.5 | 28.4185 | 0.081 | 8.98 | 1021.8 | -9 | 282.071 | 380.712 | 539.139 | -9 | 413.99 | 413.752 | 392.12 | 413.752 | -9 | 399.05 | -9 | 378.71 | 20.34 | 2 |  |  | 231.382 | 3.382 | -9
231.384 | EQU | 0 | 2013-08-19 | 9:12 | 2013-08-19 | 9:13 | 32.6546 | -64.7451 | 28.42 | -9 | 2271 | 413.22 | 993.45 | 8.64 | 44.11 | 1022 | 0 | 1.8 | 107.2 | 51 | 939.1 | 9.9 | 9.9 | 1.4 | 0.1 | 6.1 | 31.1 | 28.34 | 35.98 | 28.31 | 1012.83 | 17.6 | 28.3297 | 0.09 | 9.17 | 1022 | -9 | 282.08 | 380.72 | 539.1 | -9 | 413.22 | 412.999 | 392.12 | 412.999 | -9 | 398.33 | -9 | 378.79 | 19.54 | 2 |  |  | 231.3837 | 3.3837 | -9
231.385 | EQU | 0 | 2013-08-19 | 9:15 | 2013-08-19 | 9:15 | 32.6457 | -64.7356 | 28.46 | -9 | 2265.8 | 411.87 | 991.54 | 8.62 | 44.11 | 1022.1 | -0.3 | 1.8 | 110.5 | 51 | 939.1 | 9.9 | 9.9 | 1.5 | 0.1 | 6.1 | 31.1 | 28.45 | 35.99 | 28.37 | 1012.87 | 17.5 | 28.3305 | 0.13 | 8.93 | 1021.8 | -9 | 282.089 | 380.728 | 539.062 | -9 | 411.87 | 411.671 | 392.12 | 411.671 | -9 | 396.27 | -9 | 378.8 | 17.47 | 2 |  |  | 231.3854 | 3.3854 | -9
231.387 | EQU-DRAIN | 0 | 2013-08-19 | 9:17 | 2013-08-19 | 9:17 | 32.637 | -64.7262 | 28.5 | -9 | 2266 | 411.92 | 991.75 | 8.62 | 44.11 | 1022 | 0.2 | 1.8 | 119.2 | 51 | 939.1 | 9.9 | 9.9 | 1.4 | 0.1 | 6.1 | 31.1 | 28.45 | 35.99 | 28.34 | 1012.92 | 17.1 | 28.3596 | 0.14 | 9.28 | 1022.2 | -9 | 282.098 | 380.736 | 539.023 | -9 | 411.92 | 411.729 | 392.12 | 411.729 | -9 | 396.27 | -9 | 378.8 | 17.47 | 2 |  |  | 231.3871 | 3.3871 | -9
231.389 | EQU | 0 | 2013-08-19 | 9:20 | 2013-08-19 | 9:20 | 32.6269 | -64.7154 | 28.51 | -9 | 2266 | 411.9 | 991.37 | 8.62 | 44.1 | 1022.1 | -0.1 | 1.8 | 112.4 | 51 | 939.1 | 9.9 | 9.9 | 1.4 | 0.1 | 6.1 | 31.1 | 28.45 | 35.98 | 28.39 | 1012.89 | 17.4 | 28.3612 | 0.149 | 9.11 | 1022 | -9 | 282.109 | 380.745 | 538.979 | -9 | 411.9 | 411.72 | 392.12 | 411.72 | -9 | 396.03 | -9 | 378.78 | 17.25 | 2 |  |  | 231.3891 | 3.3891 | -9
231.391 | EQU | 0 | 2013-08-19 | 9:23 | 2013-08-19 | 9:23 | 32.6182 | -64.7061 | 28.42 | -9 | 2265.7 | 411.81 | 990.91 | 8.61 | 44.11 | 1022.1 | -0.5 | 1.8 | 91.9 | 51 | 939 | 9.9 | 9.9 | 1.4 | 0.1 | 6.1 | 31.1 | 28.36 | 35.98 | 28.27 | 1012.89 | 17.2 | 28.3494 | 0.071 | 8.71 | 1021.6 | -9 | 282.118 | 380.753 | 538.941 | -9 | 411.81 | 411.64 | 392.12 | 411.64 | -9 | 397.19 | -9 | 378.79 | 18.39 | 2 |  |  | 231.3908 | 3.3908 | -9
231.392 | EQU | 0 | 2013-08-19 | 9:25 | 2013-08-19 | 9:25 | 32.6094 | -64.6967 | 28.42 | -9 | 2263.2 | 411.22 | 990.5 | 8.61 | 44.1 | 1022.1 | -0.3 | 1.8 | 104 | 51 | 938.9 | 9.9 | 9.9 | 1.4 | 0.1 | 6.1 | 31.1 | 28.49 | 36.01 | 28.43 | 1012.89 | 17.2 | 28.3253 | 0.095 | 8.91 | 1021.8 | -9 | 282.127 | 380.761 | 538.902 | -9 | 411.22 | 411.064 | 392.12 | 411.064 | -9 | 396.31 | -9 | 378.81 | 17.49 | 2 |  |  | 231.3925 | 3.3925 | -9
231.394 | EQU | 0 | 2013-08-19 | 9:28 | 2013-08-19 | 9:28 | 32.6006 | -64.6872 | 28.54 | -9 | 2263.3 | 411.21 | 987.83 | 8.57 | 44.1 | 1022.1 | -0.3 | 1.8 | 111.3 | 51 | 939 | 9.9 | 9.9 | 1.3 | 0.1 | 6.1 | 31.1 | 28.55 | 36 | 28.5 | 1012.91 | 17.4 | 28.4539 | 0.086 | 8.89 | 1021.8 | -9 | 282.136 | 380.769 | 538.864 | -9 | 411.21 | 411.063 | 392.12 | 411.063 | -9 | 396.35 | -9 | 378.71 | 17.63 | 2 |  |  | 231.3942 | 3.3942 | -9
231.396 | EQU | 0 | 2013-08-19 | 9:30 | 2013-08-19 | 9:30 | 32.5918 | -64.6777 | 28.6 | -9 | 2270.1 | 412.9 | 989.16 | 8.59 | 44.11 | 1022.1 | -0.3 | 1.8 | 97.1 | 51 | 939.1 | 9.9 | 9.9 | 1.3 | 0.1 | 6.1 | 31.1 | 28.53 | 36.01 | 28.5 | 1012.95 | 17.4 | 28.5 | 0.1 | 8.85 | 1021.8 | -9 | 282.145 | 380.777 | 538.825 | -9 | 412.9 | 412.749 | 392.11 | 412.749 | -9 | 397.68 | -9 | 378.69 | 19 | 2 |  |  | 231.3959 | 3.3959 | -9
231.398 | EQU | 0 | 2013-08-19 | 9:33 | 2013-08-19 | 9:33 | 32.5831 | -64.6681 | 28.57 | -9 | 2274.8 | 414.04 | 988.45 | 8.58 | 44.1 | 1022.2 | -0.2 | 1.8 | 111.5 | 51 | 939.1 | 9.9 | 9.9 | 1.3 | 0.1 | 6.2 | 31.1 | 28.47 | 36.01 | 28.44 | 1012.96 | 17.3 | 28.4792 | 0.091 | 9.04 | 1022 | -9 | 282.155 | 380.785 | 538.787 | -9 | 414.04 | 413.89 | 392.11 | 413.89 | -9 | 399.05 | -9 | 378.71 | 20.34 | 2 |  |  | 231.3976 | 3.3976 | -9
231.399 | EQU | 0 | 2013-08-19 | 9:35 | 2013-08-19 | 9:35 | 32.5746 | -64.6582 | 28.56 | -9 | 2277.7 | 414.78 | 989.16 | 8.59 | 44.1 | 1022.1 | -0.2 | 1.8 | 118.7 | 51 | 939.1 | 9.9 | 9.9 | 1.3 | 0.1 | 6.2 | 31.1 | 28.5 | 36.02 | 28.45 | 1012.99 | 17.4 | 28.4434 | 0.117 | 8.91 | 1021.9 | -9 | 282.164 | 380.793 | 538.748 | -9 | 414.78 | 414.635 | 392.11 | 414.635 | -9 | 399.3 | -9 | 378.75 | 20.55 | 2 |  |  | 231.3993 | 3.3993 | -9
231.401 | EQU | 0 | 2013-08-19 | 9:37 | 2013-08-19 | 9:37 | 32.566 | -64.6484 | 28.56 | -9 | 2279.4 | 415.15 | 988.58 | 8.58 | 44.1 | 1022.2 | -0.1 | 1.8 | 123.3 | 51 | 939.1 | 9.9 | 9.9 | 1.3 | 0.1 | 6.1 | 31.1 | 28.49 | 36.04 | 28.42 | 1013 | 17.5 | 28.4399 | 0.12 | 9.1 | 1022.1 | -9 | 282.173 | 380.801 | 538.71 | -9 | 415.15 | 415.012 | 392.11 | 415.012 | -9 | 399.68 | -9 | 378.76 | 20.93 | 2 |  |  | 231.401 | 3.401 | -9
231.403 | EQU | 0 | 2013-08-19 | 9:40 | 2013-08-19 | 9:40 | 32.5574 | -64.6385 | 28.51 | -9 | 2281.4 | 415.66 | 987.75 | 8.57 | 44.09 | 1022.2 | -0.3 | 1.8 | 115 | 51 | 939.1 | 9.9 | 9.9 | 1.3 | 0.1 | 6.2 | 31.1 | 28.48 | 36.05 | 28.41 | 1013 | 17.5 | 28.4166 | 0.093 | 8.9 | 1021.9 | -9 | 282.182 | 380.809 | 538.672 | -9 | 415.66 | 415.528 | 392.11 | 415.528 | -9 | 400.59 | -9 | 378.77 | 21.82 | 2 |  |  | 231.4027 | 3.4027 | -9
231.404 | EQU | 0 | 2013-08-19 | 9:42 | 2013-08-19 | 9:42 | 32.5489 | -64.6286 | 28.51 | -9 | 2282.8 | 416 | 986.25 | 8.56 | 44.09 | 1022.2 | -0.4 | 1.8 | 122 | 51 | 939.1 | 9.9 | 9.9 | 1.3 | 0.1 | 6.1 | 31.1 | 28.45 | 36.06 | 28.37 | 1013.03 | 17.3 | 28.3962 | 0.114 | 8.77 | 1021.8 | -9 | 282.191 | 380.817 | 538.633 | -9 | 416 | 415.876 | 392.11 | 415.876 | -9 | 400.54 | -9 | 378.8 | 21.74 | 2 |  |  | 231.4045 | 3.4045 | -9
231.406 | EQU | 0 | 2013-08-19 | 9:45 | 2013-08-19 | 9:45 | 32.5403 | -64.6187 | 28.48 | -9 | 2281.9 | 415.73 | 984.37 | 8.53 | 44.09 | 1022.2 | -0.1 | 1.8 | 118.4 | 51 | 939.1 | 9.9 | 9.9 | 1.3 | 0.1 | 6.2 | 31.1 | 28.46 | 36.07 | 28.4 | 1013.13 | 17.6 | 28.3801 | 0.1 | 8.97 | 1022.1 | -9 | 282.2 | 380.825 | 538.595 | -9 | 415.73 | 415.618 | 392.11 | 415.618 | -9 | 400.68 | -9 | 378.85 | 21.82 | 2 |  |  | 231.4062 | 3.4062 | -9
231.408 | EQU | 0 | 2013-08-19 | 9:47 | 2013-08-19 | 9:47 | 32.5317 | -64.6086 | 28.5 | -9 | 2282.9 | 415.98 | 982.29 | 8.51 | 44.1 | 1022.3 | -0.3 | 1.8 | 126.4 | 51 | 939.1 | 9.9 | 9.9 | 1.3 | 0.1 | 6.2 | 31.1 | 28.41 | 36.06 | 28.33 | 1013.13 | 17.7 | 28.3761 | 0.124 | 8.87 | 1022 | -9 | 282.21 | 380.832 | 538.556 | -9 | 415.98 | 415.876 | 392.11 | 415.876 | -9 | 400.46 | -9 | 378.86 | 21.61 | 2 |  |  | 231.4079 | 3.4079 | -9
231.41 | EQU | 0 | 2013-08-19 | 9:50 | 2013-08-19 | 9:50 | 32.5231 | -64.5985 | 28.43 | -9 | 2282.4 | 415.83 | 981.79 | 8.5 | 44.09 | 1022.3 | -0.1 | 1.8 | 122.9 | 51 | 939.1 | 9.9 | 9.9 | 1.3 | 0.1 | 6.2 | 31.1 | 28.34 | 36.04 | 28.27 | 1013.16 | 17.7 | 28.3095 | 0.12 | 9.04 | 1022.2 | -9 | 282.219 | 380.84 | 538.518 | -9 | 415.83 | 415.737 | 392.11 | 415.737 | -9 | 400.53 | -9 | 378.92 | 21.61 | 2 |  |  | 231.4096 | 3.4096 | -9
231.411 | EQU | 0 | 2013-08-19 | 9:52 | 2013-08-19 | 9:52 | 32.5146 | -64.5883 | 28.4 | -9 | 2283.9 | 416.18 | 982.41 | 8.51 | 44.1 | 1022.3 | -0.4 | 1.8 | 96.8 | 51 | 939.1 | 9.9 | 9.9 | 1.2 | 0.1 | 6.2 | 31.1 | 28.35 | 36.05 | 28.28 | 1013.15 | 17.6 | 28.2735 | 0.127 | 8.75 | 1021.9 | -9 | 282.228 | 380.848 | 538.479 | -9 | 416.18 | 416.095 | 392.11 | 416.095 | -9 | 400.68 | -9 | 378.95 | 21.73 | 2 |  |  | 231.4113 | 3.4113 | -9
231.413 | EQU-DRAIN | 0 | 2013-08-19 | 9:55 | 2013-08-19 | 9:55 | 32.506 | -64.5781 | 28.4 | -9 | 2279.1 | 414.95 | 979 | 8.47 | 44.09 | 1022.3 | -0.6 | 1.8 | 94.9 | 51 | 938.9 | 9.9 | 9.9 | 1.3 | 0.1 | 6.2 | 31.1 | 28.37 | 36.07 | 28.29 | 1013.13 | 17.8 | 28.2834 | 0.117 | 8.57 | 1021.7 | -9 | 282.237 | 380.856 | 538.441 | -9 | 414.95 | 414.882 | 392.11 | 414.882 | -9 | 399.6 | -9 | 378.93 | 20.66 | 2 |  |  | 231.413 | 3.413 | -9
231.415 | EQU | 0 | 2013-08-19 | 9:58 | 2013-08-19 | 9:58 | 32.4954 | -64.5673 | 28.5 | -9 | 2284.1 | 416.24 | 979.79 | 8.48 | 44.09 | 1022.3 | -0.1 | 1.8 | 104.5 | 51 | 938.8 | 9.9 | 9.9 | 1.3 | 0.1 | 6.2 | 31.1 | 28.53 | 36.11 | 28.45 | 1013.16 | 17.8 | 28.3582 | 0.142 | 9.04 | 1022.2 | -9 | 282.248 | 380.865 | 538.396 | -9 | 416.24 | 416.177 | 392.11 | 416.177 | -9 | 400.53 | -9 | 378.88 | 21.65 | 2 |  |  | 231.415 | 3.415 | -9
231.417 | EQU | 0 | 2013-08-19 | 10:00 | 2013-08-19 | 10:00 | 32.4846 | -64.5602 | 28.53 | -9 | 2286.8 | 416.91 | 976.45 | 8.44 | 44.09 | 1022.3 | 0.1 | 1.8 | 112.2 | 51 | 938.8 | 9.9 | 9.9 | 1.3 | 0.1 | 6.2 | 31 | 28.48 | 36.1 | 28.42 | 1013.13 | 18.1 | 28.4397 | 0.09 | 9.27 | 1022.4 | -9 | 282.257 | 380.873 | 538.358 | -9 | 416.91 | 416.853 | 392.11 | 416.853 | -9 | 402.11 | -9 | 378.8 | 23.31 | 2 |  |  | 231.4167 | 3.4167 | -9
231.418 | EQU | 0 | 2013-08-19 | 10:02 | 2013-08-19 | 10:02 | 32.4729 | -64.556 | 28.48 | -9 | 2288.4 | 417.26 | 975.41 | 8.43 | 44.08 | 1022.3 | 0.1 | 1.8 | 119.1 | 51 | 938.8 | 9.9 | 9.9 | 1.3 | 0.1 | 6.2 | 31.1 | 28.45 | 36.14 | 28.39 | 1013.14 | 17.9 | 28.4097 | 0.07 | 9.26 | 1022.4 | -9 | 282.266 | 380.881 | 538.32 | -9 | 417.26 | 417.212 | 392.1 | 417.212 | -9 | 402.84 | -9 | 378.83 | 24.01 | 2 |  |  | 231.4184 | 3.4184 | -9
231.42 | EQU | 0 | 2013-08-19 | 10:05 | 2013-08-19 | 10:05 | 32.4607 | -64.5546 | 28.45 | -9 | 2292 | 418.12 | 975.79 | 8.43 | 44.08 | 1022.4 | 0.2 | 1.8 | 121.8 | 51 | 938.9 | 9.9 | 9.9 | 1.3 | 0.1 | 6.1 | 31.1 | 28.4 | 36.14 | 28.32 | 1013.15 | 17.9 | 28.3661 | 0.084 | 9.45 | 1022.6 | -9 | 282.275 | 380.889 | 538.281 | -9 | 418.12 | 418.078 | 392.1 | 418.078 | -9 | 403.56 | -9 | 378.87 | 24.69 | 2 |  |  | 231.4201 | 3.4201 | -9
231.422 | EQU | 0 | 2013-08-19 | 10:07 | 2013-08-19 | 10:07 | 32.4486 | -64.5535 | 28.4 | -9 | 2293 | 418.46 | 975.83 | 8.43 | 44.07 | 1022.2 | 0.2 | 1.8 | 115 | 51 | 938.8 | 9.9 | 9.9 | 1.3 | 0.1 | 6.1 | 31.1 | 28.39 | 36.14 | 28.32 | 1013.1 | 17.7 | 28.32 | 0.08 | 9.3 | 1022.4 | -9 | 282.284 | 380.897 | 538.242 | -9 | 418.46 | 418.427 | 392.1 | 418.427 | -9 | 403.92 | -9 | 378.89 | 25.03 | 2 |  |  | 231.4218 | 3.4218 | -9
231.423 | EQU | 0 | 2013-08-19 | 10:10 | 2013-08-19 | 10:10 | 32.4365 | -64.5533 | 28.44 | -9 | 2293.6 | 418.58 | 975.58 | 8.43 | 44.07 | 1022.3 | -0.2 | 1.8 | 113.4 | 51 | 938.7 | 9.9 | 9.9 | 1.3 | 0.1 | 6.1 | 31.1 | 28.31 | 36.14 | 28.26 | 1013.11 | 17.8 | 28.2997 | 0.14 | 8.99 | 1022.1 | -9 | 282.294 | 380.905 | 538.204 | -9 | 418.58 | 418.557 | 392.1 | 418.557 | -9 | 402.86 | -9 | 378.91 | 23.95 | 2 |  |  | 231.4235 | 3.4235 | -9
231.425 | EQU | 0 | 2013-08-19 | 10:12 | 2013-08-19 | 10:12 | 32.4245 | -64.5562 | 28.33 | -9 | 2289.9 | 417.6 | 976.66 | 8.44 | 44.07 | 1022.3 | -0.4 | 1.8 | 103 | 51 | 938.8 | 9.9 | 9.9 | 1.3 | 0.1 | 6.1 | 31.1 | 28.22 | 36.08 | 28.14 | 1013.18 | 17.9 | 28.2189 | 0.111 | 8.72 | 1021.9 | -9 | 282.303 | 380.913 | 538.166 | -9 | 417.6 | 417.592 | 392.1 | 417.592 | -9 | 402.44 | -9 | 379 | 23.44 | 2 |  |  | 231.4252 | 3.4252 | -9
231.427 | EQU | 0 | 2013-08-19 | 10:15 | 2013-08-19 | 10:15 | 32.4135 | -64.5623 | 28.25 | -9 | 2286.8 | 416.8 | 979.95 | 8.48 | 44.06 | 1022.4 | 0.2 | 1.8 | 118.5 | 51 | 938.8 | 9.9 | 9.9 | 1.3 | 0.1 | 6.1 | 31.1 | 28.1 | 36.11 | 28.01 | 1013.22 | 17.6 | 28.0945 | 0.155 | 9.38 | 1022.6 | -9 | 282.312 | 380.921 | 538.127 | -9 | 416.8 | 416.805 | 392.1 | 416.805 | -9 | 401.29 | -9 | 379.12 | 22.17 | 2 |  |  | 231.427 | 3.427 | -9
231.429 | EQU | 0 | 2013-08-19 | 10:17 | 2013-08-19 | 10:17 | 32.4029 | -64.5686 | 28.17 | -9 | 2277.7 | 414.52 | 979.41 | 8.47 | 44.05 | 1022.4 | -0.3 | 1.8 | 99.3 | 51 | 938.8 | 9.9 | 9.9 | 1.2 | 0.1 | 6.1 | 31.1 | 28.12 | 36.03 | 28.03 | 1013.26 | 17.5 | 28.0168 | 0.153 | 8.84 | 1022.1 | -9 | 282.321 | 380.929 | 538.089 | -9 | 414.52 | 414.545 | 392.1 | 414.545 | -9 | 399.02 | -9 | 379.2 | 19.82 | 2 |  |  | 231.4287 | 3.4287 | -9
231.43 | EQU | 0 | 2013-08-19 | 10:20 | 2013-08-19 | 10:20 | 32.3923 | -64.5752 | 28.25 | -9 | 2274.1 | 413.64 | 981.79 | 8.5 | 44.06 | 1022.4 | -0.2 | 1.8 | 125.6 | 51 | 938.8 | 9.9 | 9.9 | 1.3 | 0.1 | 6.1 | 31.1 | 28.4 | 36.07 | 28.32 | 1013.28 | 17.5 | 28.1292 | 0.121 | 8.92 | 1022.2 | -9 | 282.33 | 380.937 | 538.05 | -9 | 413.64 | 413.678 | 392.1 | 413.678 | -9 | 398.7 | -9 | 379.11 | 19.59 | 2 |  |  | 231.4304 | 3.4304 | -9
231.432 | EQU | 0 | 2013-08-19 | 10:22 | 2013-08-19 | 10:22 | 32.3832 | -64.5834 | 28.31 | -9 | 2278.5 | 414.81 | 983.91 | 8.53 | 44.05 | 1022.3 | -0.4 | 1.8 | 95.2 | 51 | 938.8 | 9.9 | 9.9 | 1.3 | 0.1 | 6.1 | 31.1 | 28.21 | 36.09 | 28.13 | 1013.26 | 16.7 | 28.255 | 0.055 | 8.64 | 1021.9 | -9 | 282.339 | 380.945 | 538.012 | -9 | 414.81 | 414.853 | 392.1 | 414.853 | -9 | 400.77 | -9 | 379 | 21.77 | 2 |  |  | 231.4321 | 3.4321 | -9
231.434 | EQU | 0 | 2013-08-19 | 10:25 | 2013-08-19 | 10:25 | 32.3779 | -64.5923 | 28.24 | -9 | 2280.4 | 415.27 | 985.5 | 8.54 | 44.05 | 1022.3 | -0.3 | 1.8 | 104.6 | 51 | 938.7 | 9.9 | 9.9 | 1.3 | 0.1 | 6.1 | 31.1 | 28.18 | 36.1 | 28.1 | 1013.2 | 13.4 | 28.1196 | 0.12 | 8.8 | 1022 | -9 | 282.349 | 380.953 | 537.973 | -9 | 415.27 | 415.322 | 392.1 | 415.322 | -9 | 400.22 | -9 | 379.09 | 21.13 | 2 |  |  | 231.4338 | 3.4338 | -9
231.435 | EQU | 0 | 2013-08-19 | 10:27 | 2013-08-19 | 10:27 | 32.3751 | -64.5998 | 28.23 | -9 | 2278.6 | 414.8 | 984.41 | 8.53 | 44.04 | 1022.4 | -0.1 | 1.8 | 126.3 | 51 | 938.8 | 9.9 | 9.9 | 1.4 | 0.1 | 6.1 | 31.1 | 28.21 | 36.14 | 28.13 | 1013.22 | 10.1 | 28.1104 | 0.12 | 9.08 | 1022.3 | -9 | 282.358 | 380.961 | 537.934 | -9 | 414.8 | 414.863 | 392.1 | 414.863 | -9 | 399.92 | -9 | 379.1 | 20.82 | 2 |  |  | 231.4355 | 3.4355 | -9
231.437 | EQU-DRAIN | 0 | 2013-08-19 | 10:30 | 2013-08-19 | 10:30 | 32.3739 | -64.6084 | 28.28 | -9 | 2284.8 | 416.32 | 988.58 | 8.58 | 44.04 | 1022.4 | -0.3 | 1.8 | 117.5 | 51 | 938.8 | 9.9 | 9.9 | 1.4 | 0.1 | 6.1 | 31 | 28.34 | 36.17 | 28.31 | 1013.24 | 10.8 | 28.1909 | 0.089 | 8.86 | 1022.1 | -9 | 282.367 | 380.969 | 537.896 | -9 | 416.32 | 416.389 | 392.1 | 416.389 | -9 | 401.78 | -9 | 379.04 | 22.74 | 2 |  |  | 231.4372 | 3.4372 | -9
231.439 | EQU | 0 | 2013-08-19 | 10:32 | 2013-08-19 | 10:32 | 32.3746 | -64.6212 | 28.4 | -9 | 2290.3 | 417.7 | 988.54 | 8.58 | 44.03 | 1022.4 | 0.2 | 1.8 | 118.5 | 51 | 938.8 | 9.9 | 9.9 | 1.4 | 0.1 | 6.1 | 31 | 28.33 | 36.22 | 28.32 | 1013.25 | 13.8 | 28.3143 | 0.086 | 9.35 | 1022.6 | -9 | 282.377 | 380.978 | 537.852 | -9 | 417.7 | 417.777 | 392.09 | 417.777 | -9 | 403.28 | -9 | 378.94 | 24.34 | 2 |  |  | 231.4392 | 3.4392 | -9
231.441 | EQU | 0 | 2013-08-19 | 10:35 | 2013-08-19 | 10:35 | 32.3769 | -64.6328 | 28.36 | -9 | 2296.6 | 419.28 | 988.33 | 8.58 | 44.03 | 1022.4 | -0.3 | 1.8 | 110.1 | 51 | 938.7 | 9.9 | 9.9 | 1.4 | 0.1 | 6.1 | 31.1 | 28.3 | 36.13 | 28.22 | 1013.35 | 14.7 | 28.2858 | 0.074 | 8.75 | 1022.1 | -9 | 282.387 | 380.986 | 537.814 | -9 | 419.28 | 419.363 | 392.09 | 419.363 | -9 | 404.84 | -9 | 379 | 25.83 | 2 |  |  | 231.4409 | 3.4409 | -9
231.465 | EQU | 0 | 2013-08-19 | 11:10 | 2013-08-19 | 11:10 | 32.413 | -64.8077 | 29.44 | -9 | 2516.5 | 476.02 | 996.62 | 8.67 | 44.07 | 1022.6 | -0.2 | 1.8 | 100.6 | 51 | 939.4 | 9.9 | 9.9 | 1.4 | 0.1 | 6.3 | 31.1 | 29.45 | 36.26 | 29.38 | 1013.48 | 15.7 | 29.3261 | 0.114 | 8.92 | 1022.4 | -9 | 282.516 | 381.099 | 537.27 | -9 | 476.02 | 476.269 | 392.08 | 476.269 | -9 | 458.02 | -9 | 378.15 | 79.87 | 2 |  |  | 231.4651 | 3.4651 | -9
231.467 | EQU | 0 | 2013-08-19 | 11:12 | 2013-08-19 | 11:12 | 32.4099 | -64.8199 | 29.48 | -9 | 2534.6 | 480.8 | 993.41 | 8.63 | 44.07 | 1022.6 | -0.3 | 1.8 | 113.9 | 51 | 939.4 | 9.9 | 9.9 | 1.3 | 0.1 | 6.3 | 31.1 | 29.5 | 36.25 | 29.44 | 1013.38 | 15.8 | 29.4003 | 0.08 | 8.92 | 1022.3 | -9 | 282.525 | 381.106 | 537.231 | -9 | 480.8 | 481.073 | 392.08 | 481.073 | -9 | 463.22 | -9 | 378.04 | 85.18 | 2 |  |  | 231.4668 | 3.4668 | -9
231.468 | EQU | 0 | 2013-08-19 | 11:15 | 2013-08-19 | 11:15 | 32.4033 | -64.83 | 29.55 | -9 | 2551.4 | 485.34 | 993.16 | 8.63 | 44.06 | 1022.5 | -0.4 | 0.7 | 122.2 | 51 | 939.4 | 9.9 | 9.9 | 1.3 | 0.1 | 6.3 | 31.2 | 29.57 | 36.22 | 29.56 | 1013.36 | 15.6 | 29.482 | 0.068 | 8.74 | 1022.1 | -9 | 282.535 | 381.114 | 537.192 | -9 | 485.34 | 485.639 | 392.08 | 485.639 | -9 | 467.68 | -9 | 377.96 | 89.72 | 2 |  |  | 231.4685 | 3.4685 | -9
231.482 | STD1 | 0 | 2013-08-19 | 11:34 | 2013-08-19 | 11:34 | 32.3322 | -64.8262 | 31.22 | 0 | 63.95 | -0.03 | 125.62 | 0.77 | 44.12 | 1022.1 | 0 | 0.1 | 73 | 51 | 940.4 | 9.9 | 9.9 | 1.3 | 0.1 | 14.9 | 31.5 | 0 | 36 | 29 | 1013.41 | 13.2 | 29.0467 | 2.173 | 8.69 | 1022.1 | -0.03 | -9 | -9 | -9 | -9 | -0.03 | -9 | -9 | -9 | -9 | -9 | -9 | -9 | -9 | 2 |  |  | 231.482 | 3.482 | -9
231.485 | STD4 | 0 | 2013-08-19 | 11:38 | 2013-08-19 | 11:39 | 32.3244 | -64.8285 | 30.99 | 537.45 | 2749.5 | 536.82 | 124.2 | 0.76 | 44.05 | 1022.1 | -0.1 | 0.1 | 63.5 | 51 | 940.3 | 9.9 | 9.9 | 1.3 | 0.1 | 19.3 | 31.3 | 0 | 36 | 29 | 1013.37 | 6.6 | 29 | 1.99 | 8.63 | 1022 | -0.63 | -9 | -9 | -9 | -9 | 536.82 | -9 | -9 | -9 | -9 | -9 | -9 | -9 | -9 | 2 |  |  | 231.4851 | 3.4851 | -9
231.488 | STD2 | 0 | 2013-08-19 | 11:43 | 2013-08-19 | 11:43 | 32.3225 | -64.8314 | 30.82 | 282.59 | 1715 | 282.64 | 123.83 | 0.75 | 43.95 | 1022.1 | -0.1 | 0.1 | 62.7 | 51 | 940 | 9.9 | 9.9 | 1.3 | 0.1 | 22.4 | 31.1 | 0 | 36 | 29 | 1013.4 | 2.5 | 29 | 1.82 | 8.6 | 1022 | 0.05 | -9 | -9 | -9 | -9 | 282.64 | -9 | -9 | -9 | -9 | -9 | -9 | -9 | -9 | 2 |  |  | 231.4881 | 3.4881 | -9
231.491 | STD3 | 0 | 2013-08-19 | 11:47 | 2013-08-19 | 11:47 | 32.3244 | -64.8318 | 30.68 | 381.54 | 2152.5 | 381.22 | 123.08 | 0.75 | 43.83 | 1022.1 | -0.1 | 0.1 | 64.8 | 51 | 939.9 | 9.9 | 9.9 | 1.3 | 0.1 | 24.7 | 31 | 0 | 36 | 29 | 1013.37 | 1.6 | 29 | 1.68 | 8.63 | 1022 | -0.32 | -9 | -9 | -9 | -9 | 381.22 | -9 | -9 | -9 | -9 | -9 | -9 | -9 | -9 | 2 |  |  | 231.4912 | 3.4912 | -9
232.843 | STD1z-DRAIN | 0 | 2013-08-20 | 20:15 | 2013-08-20 | 20:15 | 32.3793 | -64.8274 | 29.76 | 0 | 59.15 | -0.7 | 129.25 | 0.79 | 42.64 | 1021.3 | -0.1 | 0.1 | 73.5 | 51 | 937.4 | 9.9 | 9.9 | 1.2 | 0.1 | 21.6 | 31.1 | 0 | 36 | 29 | 1012.24 | 0.1 | 29 | 0.76 | 8.96 | 1021.2 | -9 | -9 | -9 | -9 | -9 | -0.7 | -9 | -9 | -9 | -9 | -9 | -9 | -9 | -9 | 2 |  |  | 232.8435 | 4.8435 | -9
232.847 | STD4s | 0 | 2013-08-20 | 20:19 | 2013-08-20 | 20:19 | 32.3984 | -64.8318 | 29.79 | 0 | 2753 | 537.63 | 126.2 | 0.77 | 42.73 | 1021.2 | -0.1 | 0.1 | 63.3 | 51 | 937.8 | 9.9 | 9.9 | 1.1 | 0.1 | 16.2 | 31.4 | 0 | 36 | 29 | 1012.11 | 14.5 | 29 | 0.79 | 8.99 | 1021.1 | 0.18 | -9 | -9 | -9 | -9 | 537.63 | -9 | -9 | -9 | -9 | -9 | -9 | -9 | -9 | 2 |  |  | 232.8468 | 4.8468 | -9
232.85 | STD1 | 0 | 2013-08-20 | 20:24 | 2013-08-20 | 20:24 | 32.4106 | -64.8172 | 29.79 | 0 | 58.8 | -0.05 | 122 | 0.74 | 42.85 | 1021.1 | 1 | 1.7 | 72.9 | 51 | 938 | 9.9 | 9.9 | 1 | 0.1 | 12.9 | 31.2 | 29.61 | 36.22 | 29.51 | 1012.01 | 14.2 | 29.3219 | 0.468 | 10.09 | 1022.1 | -0.05 | -9 | -9 | -9 | -9 | -0.05 | -9 | -9 | -9 | -9 | -9 | -9 | -9 | -9 | 2 |  |  | 232.8499 | 4.8499 | -9
232.853 | STD4 | 0 | 2013-08-20 | 20:28 | 2013-08-20 | 20:28 | 32.4125 | -64.7956 | 29.51 | 537.45 | 2752.1 | 537.61 | 122.62 | 0.74 | 42.94 | 1021.1 | -0.2 | 1.7 | 63.5 | 51 | 938.1 | 9.9 | 9.9 | 1.1 | 0.1 | 10.8 | 31.3 | 29.52 | 36.25 | 29.45 | 1012.05 | 14.9 | 29.472 | 0.038 | 8.85 | 1020.9 | 0.16 | -9 | -9 | -9 | -9 | 537.61 | -9 | -9 | -9 | -9 | -9 | -9 | -9 | -9 | 2 |  |  | 232.8529 | 4.8529 | -9
232.856 | STD2 | 0 | 2013-08-20 | 20:33 | 2013-08-20 | 20:33 | 32.4102 | -64.7729 | 29.5 | 282.59 | 1713.3 | 282.8 | 122.62 | 0.74 | 43.04 | 1021.1 | -0.1 | 1.8 | 63.2 | 51 | 938.4 | 9.9 | 9.9 | 1.2 | 0.1 | 9.3 | 31.3 | 29.42 | 36.23 | 29.32 | 1012 | 15.8 | 29.3678 | 0.132 | 9 | 1021 | 0.21 | -9 | -9 | -9 | -9 | 282.8 | -9 | -9 | -9 | -9 | -9 | -9 | -9 | -9 | 2 |  |  | 232.856 | 4.856 | -9
232.859 | STD3 | 0 | 2013-08-20 | 20:37 | 2013-08-20 | 20:37 | 32.4081 | -64.7498 | 29.14 | 381.54 | 2151 | 381.57 | 122.16 | 0.74 | 43.13 | 1021.1 | -0.1 | 1.7 | 64.3 | 51 | 938.4 | 9.9 | 9.9 | 1.1 | 0.1 | 8.3 | 31.3 | 29.03 | 36.1 | 28.95 | 1012 | 16 | 29.086 | 0.054 | 9 | 1021 | 0.03 | -9 | -9 | -9 | -9 | 381.57 | -9 | -9 | -9 | -9 | -9 | -9 | -9 | -9 | 2 |  |  | 232.8591 | 4.8591 | -9
232.862 | ATM | 0 | 2013-08-20 | 20:41 | 2013-08-20 | 20:41 | 32.406 | -64.7266 | 29.11 | -9 | 2183.5 | 391.54 | 843.54 | 6.95 | 43.21 | 1021.1 | -0.1 | 0.1 | 78.1 | 51 | 938.8 | 9.9 | 9.9 | 1.1 | 0.1 | 7.6 | 31.8 | 29 | 36.03 | 28.93 | 1012.04 | 16.1 | 28.9374 | 0.173 | 8.96 | 1021 | -9 | 282.821 | 381.579 | 537.65 | -9 | 391.54 | 391.383 | -9 | -9 | 391.383 | -9 | 377.25 | -9 | -9 | 2 |  |  | 232.8621 | 4.8621 | -9
232.863 | ATM | 0 | 2013-08-20 | 20:43 | 2013-08-20 | 20:43 | 32.4051 | -64.7164 | 29.26 | -9 | 2183.8 | 391.63 | 826.45 | 6.77 | 43.26 | 1021.1 | -0.1 | 0.1 | 77.5 | 51 | 939 | 9.9 | 9.9 | 1.1 | 0.1 | 7.4 | 31.9 | 29.04 | 36.03 | 28.93 | 1012.06 | 16.3 | 28.93 | 0.33 | 8.94 | 1021 | -9 | 282.825 | 381.582 | 537.655 | -9 | 391.63 | 391.469 | -9 | -9 | 391.469 | -9 | 377.35 | -9 | -9 | 2 |  |  | 232.8635 | 4.8635 | -9
232.865 | ATM | 0 | 2013-08-20 | 20:45 | 2013-08-20 | 20:45 | 32.4042 | -64.7063 | 29.35 | -9 | 2183.6 | 391.58 | 810.37 | 6.6 | 43.31 | 1021.1 | -0.1 | 0.1 | 77.4 | 51 | 939.1 | 9.9 | 9.9 | 1.1 | 0.1 | 7.3 | 32 | 29.07 | 36.03 | 28.93 | 1012 | 16.3 | 28.93 | 0.42 | 9 | 1021 | -9 | 282.83 | 381.586 | 537.661 | -9 | 391.58 | 391.414 | -9 | -9 | 391.414 | -9 | 377.27 | -9 | -9 | 2 |  |  | 232.8648 | 4.8648 | -9
232.866 | ATM-DRAIN | 0 | 2013-08-20 | 20:47 | 2013-08-20 | 20:47 | 32.4032 | -64.6961 | 29.43 | -9 | 2183.8 | 391.67 | 795.16 | 6.44 | 43.37 | 1021.1 | -0.1 | 0.1 | 77.2 | 51 | 939.2 | 9.9 | 9.9 | 1.1 | 0.1 | 7.1 | 31.9 | 29.1 | 36.03 | 28.93 | 1011.97 | 16.3 | 28.93 | 0.5 | 9.03 | 1021 | -9 | 282.834 | 381.59 | 537.667 | -9 | 391.67 | 391.5 | -9 | -9 | 391.5 | -9 | 377.35 | -9 | -9 | 2 |  |  | 232.8661 | 4.8661 | -9
232.868 | ATM | 0 | 2013-08-20 | 20:49 | 2013-08-20 | 20:49 | 32.402 | -64.6847 | 29.65 | -9 | 2183.3 | 391.59 | 779.12 | 6.27 | 43.43 | 1021 | -0.1 | 0.1 | 77.4 | 51 | 939.3 | 9.9 | 9.9 | 1.1 | 0.1 | 6.9 | 32.1 | 34.05 | 36.03 | 28.93 | 1011.87 | 15.6 | 28.93 | 0.72 | 9.03 | 1020.9 | -9 | 282.84 | 381.594 | 537.674 | -9 | 391.59 | 391.414 | -9 | -9 | 391.414 | -9 | 377.22 | -9 | -9 | 2 |  |  | 232.8677 | 4.8677 | -9
232.883 | EQU | 0 | 2013-08-20 | 21:12 | 2013-08-20 | 21:12 | 32.3761 | -64.602 | 28.36 | -9 | 2301.1 | 422.65 | 1038.7 | 9.19 | 44.05 | 1020.8 | -0.1 | 1.8 | 114.3 | 52 | 940.2 | 9.9 | 9.9 | 1 | 0.1 | 6.9 | 31.6 | 28.28 | 36.05 | 28.19 | 1011.67 | 11.9 | 28.243 | 0.117 | 9.03 | 1020.7 | -9 | 282.893 | 381.638 | 537.741 | -9 | 422.65 | 422.418 | 391.28 | 422.418 | -9 | 406.47 | -9 | 377.6 | 28.87 | 2 |  |  | 232.8834 | 4.8834 | -9
232.885 | EQU | 0 | 2013-08-20 | 21:14 | 2013-08-20 | 21:15 | 32.3758 | -64.591 | 28.31 | -9 | 2287.6 | 419.27 | 1036.7 | 9.16 | 44.08 | 1020.8 | -0.2 | 1.8 | 120.8 | 52 | 940.1 | 9.9 | 9.9 | 1.1 | 0.1 | 6.9 | 31.6 | 28.22 | 35.99 | 28.13 | 1011.65 | 13.6 | 28.1695 | 0.14 | 8.95 | 1020.6 | -9 | 282.899 | 381.643 | 537.749 | -9 | 419.27 | 419.032 | 391.27 | 419.032 | -9 | 402.81 | -9 | 377.64 | 25.17 | 2 |  |  | 232.8851 | 4.8851 | -9
232.887 | EQU | 0 | 2013-08-20 | 21:17 | 2013-08-20 | 21:17 | 32.3796 | -64.5808 | 28.36 | -9 | 2274.7 | 416.13 | 1034.7 | 9.14 | 44.12 | 1020.7 | -0.3 | 1.8 | 113.2 | 52 | 940.2 | 9.9 | 9.9 | 1.1 | 0.1 | 6.9 | 31.6 | 28.34 | 35.97 | 28.25 | 1011.68 | 13.9 | 28.1706 | 0.189 | 8.72 | 1020.4 | -9 | 282.905 | 381.648 | 537.756 | -9 | 416.13 | 415.886 | 391.25 | 415.886 | -9 | 398.84 | -9 | 377.64 | 21.2 | 2 |  |  | 232.8868 | 4.8868 | -9
232.888 | EQU | 0 | 2013-08-20 | 21:19 | 2013-08-20 | 21:19 | 32.3872 | -64.5736 | 28.38 | -9 | 2262.3 | 413.04 | 1033.8 | 9.13 | 44.15 | 1020.7 | -0.2 | 1.8 | 93.7 | 52 | 940 | 9.9 | 9.9 | 1.1 | 0.1 | 6.9 | 31.6 | 28.35 | 35.99 | 28.29 | 1011.76 | 14.2 | 28.2637 | 0.116 | 8.74 | 1020.5 | -9 | 282.911 | 381.652 | 537.763 | -9 | 413.04 | 412.79 | 391.24 | 412.79 | -9 | 397.12 | -9 | 377.58 | 19.54 | 2 |  |  | 232.8885 | 4.8885 | -9
232.89 | EQU-DRAIN | 0 | 2013-08-20 | 21:22 | 2013-08-20 | 21:22 | 32.3965 | -64.5691 | 28.43 | -9 | 2256.4 | 411.56 | 1032.5 | 9.11 | 44.18 | 1020.9 | -0.3 | 1.8 | 121.8 | 52 | 940 | 9.9 | 9.9 | 1.1 | 0.1 | 6.9 | 31.6 | 28.37 | 36.02 | 28.3 | 1011.71 | 14.7 | 28.2934 | 0.137 | 8.89 | 1020.6 | -9 | 282.917 | 381.657 | 537.771 | -9 | 411.56 | 411.304 | 391.23 | 411.304 | -9 | 395.35 | -9 | 377.52 | 17.82 | 2 |  |  | 232.8902 | 4.8902 | -9
232.892 | EQU | 0 | 2013-08-20 | 21:25 | 2013-08-20 | 21:25 | 32.4076 | -64.5637 | 28.4 | -9 | 2253.9 | 410.99 | 1035.3 | 9.15 | 44.21 | 1020.8 | 0.2 | 1.8 | 100.7 | 52 | 940 | 9.9 | 9.9 | 1.1 | 0.1 | 6.9 | 31.6 | 28.35 | 36.05 | 28.28 | 1011.69 | 15.3 | 28.2915 | 0.108 | 9.31 | 1021 | -9 | 282.923 | 381.663 | 537.779 | -9 | 410.99 | 410.727 | 391.21 | 410.727 | -9 | 395.45 | -9 | 377.5 | 17.95 | 2 |  |  | 232.8921 | 4.8921 | -9
232.894 | EQU | 0 | 2013-08-20 | 21:27 | 2013-08-20 | 21:27 | 32.4173 | -64.5593 | 28.42 | -9 | 2254.1 | 411.07 | 1037.9 | 9.18 | 44.22 | 1020.8 | 0.2 | 1.8 | 99 | 52 | 940 | 9.9 | 9.9 | 1 | 0.1 | 6.9 | 31.6 | 28.42 | 36.06 | 28.34 | 1011.86 | 15.3 | 28.3003 | 0.12 | 9.14 | 1021 | -9 | 282.929 | 381.667 | 537.787 | -9 | 411.07 | 410.801 | 391.19 | 410.801 | -9 | 395.31 | -9 | 377.55 | 17.77 | 2 |  |  | 232.8938 | 4.8938 | -9
232.896 | EQU | 0 | 2013-08-20 | 21:30 | 2013-08-20 | 21:30 | 32.428 | -64.5565 | 28.5 | -9 | 2247.3 | 409.48 | 1042 | 9.23 | 44.25 | 1020.8 | -0.3 | 1.8 | 122.5 | 52 | 940 | 9.9 | 9.9 | 1 | 0.1 | 6.9 | 31.6 | 28.47 | 36.05 | 28.39 | 1011.73 | 15.9 | 28.3573 | 0.143 | 8.77 | 1020.5 | -9 | 282.935 | 381.672 | 537.794 | -9 | 409.48 | 409.205 | 391.18 | 409.205 | -9 | 393.13 | -9 | 377.43 | 15.69 | 2 |  |  | 232.8956 | 4.8956 | -9
232.897 | EQU | 0 | 2013-08-20 | 21:32 | 2013-08-20 | 21:32 | 32.4394 | -64.5549 | 28.48 | -9 | 2240.6 | 407.8 | 1047.9 | 9.3 | 44.28 | 1020.9 | -0.4 | 1.8 | 117.8 | 52 | 940 | 9.9 | 9.9 | 1.1 | 0.1 | 6.9 | 31.6 | 28.4 | 36.01 | 28.32 | 1011.99 | 16.8 | 28.3661 | 0.114 | 8.51 | 1020.5 | -9 | 282.941 | 381.677 | 537.801 | -9 | 407.8 | 407.519 | 391.17 | 407.519 | -9 | 392 | -9 | 377.51 | 14.49 | 2 |  |  | 232.8973 | 4.8973 | -9
232.899 | EQU | 0 | 2013-08-20 | 21:34 | 2013-08-20 | 21:35 | 32.451 | -64.5548 | 28.43 | -9 | 2234.2 | 406.29 | 1058.5 | 9.43 | 44.29 | 1020.9 | 0.1 | 1.9 | 94.9 | 52 | 940 | 9.9 | 9.9 | 1.1 | 0.1 | 6.9 | 31.6 | 28.4 | 36.03 | 28.33 | 1011.97 | 17 | 28.3234 | 0.107 | 9.03 | 1021 | -9 | 282.947 | 381.682 | 537.809 | -9 | 406.29 | 406.004 | 391.15 | 406.004 | -9 | 390.91 | -9 | 377.53 | 13.38 | 2 |  |  | 232.899 | 4.899 | -9
232.901 | EQU | 0 | 2013-08-20 | 21:37 | 2013-08-20 | 21:37 | 32.4628 | -64.5564 | 28.44 | -9 | 2229.1 | 405.13 | 1073 | 9.6 | 44.32 | 1020.9 | -0.2 | 1.9 | 97 | 52 | 940 | 9.9 | 9.9 | 1.1 | 0.1 | 6.9 | 31.6 | 28.4 | 36.03 | 28.33 | 1011.97 | 17.3 | 28.33 | 0.11 | 8.73 | 1020.7 | -9 | 282.952 | 381.686 | 537.816 | -9 | 405.13 | 404.838 | 391.14 | 404.838 | -9 | 389.6 | -9 | 377.51 | 12.09 | 2 |  |  | 232.9007 | 4.9007 | -9
232.902 | EQU | 0 | 2013-08-20 | 21:39 | 2013-08-20 | 21:39 | 32.4745 | -64.5589 | 28.46 | -9 | 2225.8 | 404.39 | 1093.2 | 9.85 | 44.34 | 1020.9 | -0.2 | 1.8 | 103.4 | 52 | 940 | 9.9 | 9.9 | 1.1 | 0.1 | 6.9 | 31.7 | 28.43 | 36.03 | 28.36 | 1012 | 17.4 | 28.3403 | 0.12 | 8.7 | 1020.7 | -9 | 282.958 | 381.691 | 537.824 | -9 | 404.39 | 404.092 | 391.12 | 404.092 | -9 | 388.71 | -9 | 377.5 | 11.21 | 2 |  |  | 232.9024 | 4.9024 | -9
232.904 | EQU | 0 | 2013-08-20 | 21:42 | 2013-08-20 | 21:42 | 32.4859 | -64.5627 | 28.47 | -9 | 2225.2 | 404.35 | 1118.8 | 10.17 | 44.35 | 1021 | -0.2 | 1.8 | 99 | 52 | 940 | 9.9 | 9.9 | 1.1 | 0.1 | 6.9 | 31.7 | 28.44 | 36.03 | 28.37 | 1012.04 | 17.3 | 28.3634 | 0.107 | 8.76 | 1020.8 | -9 | 282.964 | 381.696 | 537.831 | -9 | 404.35 | 404.046 | 391.11 | 404.046 | -9 | 388.91 | -9 | 377.48 | 11.43 | 2 |  |  | 232.9041 | 4.9041 | -9
232.906 | EQU | 0 | 2013-08-20 | 21:44 | 2013-08-20 | 21:44 | 32.4969 | -64.5684 | 28.47 | -9 | 2225.8 | 404.62 | 1147.3 | 10.52 | 44.37 | 1021 | -0.3 | 1.7 | 121.2 | 52 | 940 | 9.9 | 9.9 | 1 | 0.1 | 6.9 | 31.7 | 28.43 | 36.03 | 28.35 | 1011.91 | 17.6 | 28.3632 | 0.107 | 8.79 | 1020.7 | -9 | 282.97 | 381.701 | 537.838 | -9 | 404.62 | 404.31 | 391.09 | 404.31 | -9 | 389.12 | -9 | 377.42 | 11.7 | 2 |  |  | 232.9058 | 4.9058 | -9
232.908 | EQU | 0 | 2013-08-20 | 21:47 | 2013-08-20 | 21:47 | 32.5072 | -64.5756 | 28.47 | -9 | 2224.8 | 404.53 | 1177.6 | 10.91 | 44.4 | 1021 | -0.2 | 1.8 | 106.9 | 52 | 940 | 9.9 | 9.9 | 1 | 0.1 | 6.9 | 31.8 | 28.43 | 36.04 | 28.36 | 1011.79 | 17.4 | 28.3535 | 0.116 | 9.01 | 1020.8 | -9 | 282.976 | 381.706 | 537.846 | -9 | 404.53 | 404.214 | 391.08 | 404.214 | -9 | 388.91 | -9 | 377.36 | 11.54 | 2 |  |  | 232.9076 | 4.9076 | -9
232.909 | EQU | 0 | 2013-08-20 | 21:49 | 2013-08-20 | 21:49 | 32.5168 | -64.5844 | 28.46 | -9 | 2224.2 | 404.54 | 1209.1 | 11.31 | 44.42 | 1021 | -0.2 | 1.8 | 95.3 | 52 | 940 | 9.9 | 9.9 | 1 | 0.1 | 6.9 | 31.8 | 28.43 | 36.04 | 28.35 | 1011.97 | 17.8 | 28.3566 | 0.103 | 8.83 | 1020.8 | -9 | 282.982 | 381.71 | 537.853 | -9 | 404.54 | 404.218 | 391.07 | 404.218 | -9 | 389.13 | -9 | 377.42 | 11.72 | 2 |  |  | 232.9093 | 4.9093 | -9
232.911 | EQU | 0 | 2013-08-20 | 21:52 | 2013-08-20 | 21:52 | 32.5258 | -64.594 | 28.47 | -9 | 2224.5 | 404.78 | 1238.3 | 11.69 | 44.44 | 1021 | -0.7 | 1.8 | 125.9 | 52 | 940 | 9.9 | 9.9 | 1 | 0.1 | 6.8 | 31.8 | 28.43 | 36.05 | 28.36 | 1011.88 | 17.8 | 28.3534 | 0.117 | 8.42 | 1020.3 | -9 | 282.987 | 381.715 | 537.861 | -9 | 404.78 | 404.452 | 391.05 | 404.452 | -9 | 388.94 | -9 | 377.37 | 11.57 | 2 |  |  | 232.911 | 4.911 | -9
232.913 | EQU | 0 | 2013-08-20 | 21:54 | 2013-08-20 | 21:54 | 32.5348 | -64.604 | 28.47 | -9 | 2225 | 405.02 | 1261.3 | 12 | 44.45 | 1021 | -0.3 | 1.8 | 101.3 | 52 | 940 | 9.9 | 9.9 | 1 | 0.1 | 6.9 | 31.8 | 28.44 | 36.05 | 28.37 | 1011.92 | 17.9 | 28.3635 | 0.107 | 8.78 | 1020.7 | -9 | 282.993 | 381.72 | 537.868 | -9 | 405.02 | 404.685 | 391.04 | 404.685 | -9 | 389.49 | -9 | 377.36 | 12.12 | 2 |  |  | 232.9127 | 4.9127 | -9
232.914 | EQU-DRAIN | 0 | 2013-08-20 | 21:57 | 2013-08-20 | 21:57 | 32.5439 | -64.614 | 28.48 | -9 | 2226.3 | 405.41 | 1280.2 | 12.25 | 44.47 | 1021.1 | -0.1 | 1.7 | 116.7 | 52 | 940 | 9.9 | 9.9 | 1 | 0.1 | 6.9 | 31.8 | 28.44 | 36.05 | 28.38 | 1011.95 | 18 | 28.3735 | 0.107 | 9.05 | 1021 | -9 | 282.999 | 381.725 | 537.875 | -9 | 405.41 | 405.069 | 391.02 | 405.069 | -9 | 389.96 | -9 | 377.35 | 12.61 | 2 |  |  | 232.9144 | 4.9144 | -9
232.916 | EQU | 0 | 2013-08-20 | 21:59 | 2013-08-20 | 22:00 | 32.5544 | -64.6255 | 28.48 | -9 | 2227.1 | 405.72 | 1291.8 | 12.4 | 44.5 | 1021.1 | 0.2 | 1.7 | 114.8 | 52 | 940 | 9.9 | 9.9 | 1.1 | 0.1 | 6.8 | 31.8 | 28.42 | 36.04 | 28.34 | 1011.86 | 18.1 | 28.3628 | 0.117 | 9.44 | 1021.3 | -9 | 283.006 | 381.73 | 537.884 | -9 | 405.72 | 405.372 | 391.01 | 405.372 | -9 | 390.2 | -9 | 377.31 | 12.89 | 2 |  |  | 232.9164 | 4.9164 | -9
232.918 | EQU | 0 | 2013-08-20 | 22:02 | 2013-08-20 | 22:02 | 32.5636 | -64.6354 | 28.47 | -9 | 2227.6 | 405.89 | 1295.6 | 12.46 | 44.51 | 1021 | -0.3 | 1.8 | 120 | 52 | 940 | 9.9 | 9.9 | 1.1 | 0.1 | 6.9 | 31.8 | 28.43 | 36.04 | 28.36 | 1011.83 | 18.2 | 28.3468 | 0.123 | 8.87 | 1020.7 | -9 | 283.012 | 381.735 | 537.891 | -9 | 405.89 | 405.536 | 390.99 | 405.536 | -9 | 390.03 | -9 | 377.3 | 12.73 | 2 |  |  | 232.9181 | 4.9181 | -9
232.92 | EQU | 0 | 2013-08-20 | 22:04 | 2013-08-20 | 22:05 | 32.5727 | -64.6455 | 28.52 | -9 | 2229 | 406.24 | 1293.8 | 12.43 | 44.53 | 1021.1 | -0.6 | 1.8 | 110.1 | 52 | 940 | 9.9 | 9.9 | 1 | 0.1 | 6.8 | 31.8 | 28.47 | 36.04 | 28.38 | 1011.82 | 18.2 | 28.3668 | 0.153 | 8.68 | 1020.5 | -9 | 283.017 | 381.74 | 537.899 | -9 | 406.24 | 405.88 | 390.98 | 405.88 | -9 | 389.74 | -9 | 377.27 | 12.48 | 2 |  |  | 232.9198 | 4.9198 | -9
232.921 | EQU | 0 | 2013-08-20 | 22:07 | 2013-08-20 | 22:07 | 32.5817 | -64.6555 | 28.5 | -9 | 2229.8 | 406.39 | 1286 | 12.33 | 44.55 | 1021.1 | -0.2 | 1.8 | 97.5 | 52 | 940 | 9.9 | 9.9 | 1 | 0.1 | 6.8 | 31.8 | 28.44 | 36.02 | 28.37 | 1011.78 | 18.1 | 28.3766 | 0.123 | 9.12 | 1020.9 | -9 | 283.023 | 381.745 | 537.906 | -9 | 406.39 | 406.024 | 390.96 | 406.024 | -9 | 390.55 | -9 | 377.23 | 13.32 | 2 |  |  | 232.9215 | 4.9215 | -9
232.923 | EQU | 0 | 2013-08-20 | 22:09 | 2013-08-20 | 22:09 | 32.5909 | -64.6656 | 28.45 | -9 | 2229.8 | 406.38 | 1274.3 | 12.17 | 44.57 | 1021.1 | 0.2 | 1.8 | 110.8 | 52 | 940 | 9.9 | 9.9 | 1.1 | 0.1 | 6.8 | 31.8 | 28.41 | 36 | 28.32 | 1011.77 | 18.2 | 28.3527 | 0.097 | 9.53 | 1021.3 | -9 | 283.029 | 381.749 | 537.913 | -9 | 406.38 | 406.008 | 390.95 | 406.008 | -9 | 391.17 | -9 | 377.23 | 13.93 | 2 |  |  | 232.9232 | 4.9232 | -9
232.925 | EQU | 0 | 2013-08-20 | 22:12 | 2013-08-20 | 22:12 | 32.6002 | -64.6758 | 28.47 | -9 | 2228.6 | 406.02 | 1260 | 11.98 | 44.58 | 1021.1 | -0.2 | 1.8 | 99.1 | 52 | 940 | 9.9 | 9.9 | 1 | 0.1 | 6.9 | 31.8 | 28.44 | 36 | 28.35 | 1011.76 | 18.5 | 28.3303 | 0.14 | 9.14 | 1020.9 | -9 | 283.035 | 381.754 | 537.921 | -9 | 406.02 | 405.642 | 390.94 | 405.642 | -9 | 389.94 | -9 | 377.23 | 12.7 | 2 |  |  | 232.9249 | 4.9249 | -9
232.927 | EQU | 0 | 2013-08-20 | 22:14 | 2013-08-20 | 22:14 | 32.6093 | -64.6859 | 28.45 | -9 | 2230.1 | 406.35 | 1245 | 11.79 | 44.62 | 1021.2 | -0.3 | 1.8 | 120.4 | 52 | 940 | 9.9 | 9.9 | 1 | 0.1 | 6.8 | 31.8 | 28.4 | 35.99 | 28.33 | 1011.98 | 18.3 | 28.3432 | 0.107 | 8.92 | 1020.9 | -9 | 283.041 | 381.759 | 537.928 | -9 | 406.35 | 405.966 | 390.92 | 405.966 | -9 | 390.81 | -9 | 377.29 | 13.52 | 2 |  |  | 232.9266 | 4.9266 | -9
232.928 | EQU | 0 | 2013-08-20 | 22:17 | 2013-08-20 | 22:17 | 32.6186 | -64.6961 | 28.43 | -9 | 2229.2 | 406.07 | 1227 | 11.55 | 44.62 | 1021.1 | -0.2 | 1.8 | 99 | 52 | 940 | 9.9 | 9.9 | 1.1 | 0.1 | 6.8 | 31.8 | 28.38 | 35.99 | 28.3 | 1011.85 | 18.5 | 28.3197 | 0.11 | 9.05 | 1020.9 | -9 | 283.047 | 381.764 | 537.935 | -9 | 406.07 | 405.68 | 390.91 | 405.68 | -9 | 390.49 | -9 | 377.25 | 13.24 | 2 |  |  | 232.9283 | 4.9283 | -9
232.93 | EQU | 0 | 2013-08-20 | 22:19 | 2013-08-20 | 22:19 | 32.6278 | -64.7062 | 28.4 | -9 | 2228.5 | 405.85 | 1209.6 | 11.32 | 44.64 | 1021.1 | -0.4 | 1.8 | 126.2 | 52 | 940 | 9.9 | 9.9 | 1.1 | 0.1 | 6.8 | 31.8 | 28.34 | 35.98 | 28.28 | 1011.97 | 18.2 | 28.2931 | 0.107 | 8.73 | 1020.7 | -9 | 283.052 | 381.769 | 537.943 | -9 | 405.85 | 405.454 | 390.89 | 405.454 | -9 | 390.28 | -9 | 377.3 | 12.98 | 2 |  |  | 232.9301 | 4.9301 | -9
232.932 | EQU | 0 | 2013-08-20 | 22:22 | 2013-08-20 | 22:22 | 32.6369 | -64.7163 | 28.37 | -9 | 2227.7 | 405.57 | 1193.7 | 11.12 | 44.65 | 1021.2 | -0.1 | 1.8 | 98.4 | 52 | 940 | 9.9 | 9.9 | 1.1 | 0.1 | 6.8 | 31.8 | 28.33 | 36 | 28.26 | 1011.9 | 18.3 | 28.2732 | 0.097 | 9.2 | 1021.1 | -9 | 283.058 | 381.773 | 537.95 | -9 | 405.57 | 405.168 | 390.88 | 405.168 | -9 | 390.35 | -9 | 377.28 | 13.07 | 2 |  |  | 232.9318 | 4.9318 | -9
232.933 | EQU | 0 | 2013-08-20 | 22:24 | 2013-08-20 | 22:24 | 32.6461 | -64.7264 | 28.39 | -9 | 2227.3 | 405.42 | 1178.7 | 10.93 | 44.66 | 1021.2 | -0.2 | 1.8 | 126.5 | 52 | 940 | 9.9 | 9.9 | 1.1 | 0.1 | 6.8 | 31.8 | 28.35 | 36 | 28.28 | 1011.91 | 18.3 | 28.2668 | 0.123 | 9.09 | 1021 | -9 | 283.064 | 381.778 | 537.958 | -9 | 405.42 | 405.012 | 390.87 | 405.012 | -9 | 389.71 | -9 | 377.27 | 12.44 | 2 |  |  | 232.9335 | 4.9335 | -9
232.935 | EQU | 0 | 2013-08-20 | 22:27 | 2013-08-20 | 22:27 | 32.6553 | -64.7365 | 28.38 | -9 | 2227.8 | 405.57 | 1163.1 | 10.73 | 44.68 | 1021 | 0 | 1.8 | 126.8 | 52 | 940 | 9.9 | 9.9 | 1 | 0.1 | 6.8 | 31.8 | 28.34 | 36 | 28.28 | 1011.7 | 18.2 | 28.28 | 0.1 | 9.3 | 1021 | -9 | 283.07 | 381.783 | 537.965 | -9 | 405.57 | 405.156 | 390.85 | 405.156 | -9 | 390.24 | -9 | 377.17 | 13.07 | 2 |  |  | 232.9352 | 4.9352 | -9
232.937 | EQU | 0 | 2013-08-20 | 22:29 | 2013-08-20 | 22:29 | 32.6645 | -64.7466 | 28.44 | -9 | 2229 | 405.88 | 1150.2 | 10.57 | 44.69 | 1020.9 | -0.4 | 1.8 | 121.6 | 52 | 940 | 9.9 | 9.9 | 1 | 0.1 | 6.8 | 31.8 | 28.42 | 36 | 28.36 | 1011.71 | 18.3 | 28.3074 | 0.133 | 8.79 | 1020.5 | -9 | 283.076 | 381.788 | 537.972 | -9 | 405.88 | 405.46 | 390.84 | 405.46 | -9 | 389.75 | -9 | 377.14 | 12.61 | 2 |  |  | 232.9369 | 4.9369 | -9
232.939 | EQU-DRAIN | 0 | 2013-08-20 | 22:32 | 2013-08-20 | 22:32 | 32.6736 | -64.7567 | 28.47 | -9 | 2232.9 | 406.82 | 1139.6 | 10.44 | 44.7 | 1020.9 | -0.1 | 1.8 | 121 | 52 | 940 | 9.9 | 9.9 | 1 | 0.1 | 6.8 | 31.8 | 28.43 | 35.99 | 28.35 | 1011.62 | 18.2 | 28.3566 | 0.113 | 9.18 | 1020.8 | -9 | 283.082 | 381.793 | 537.98 | -9 | 406.82 | 406.394 | 390.82 | 406.394 | -9 | 391.06 | -9 | 377.05 | 14.01 | 2 |  |  | 232.9386 | 4.9386 | -9
232.941 | EQU | 0 | 2013-08-20 | 22:34 | 2013-08-20 | 22:34 | 32.684 | -64.7682 | 28.45 | -9 | 2234.5 | 407.14 | 1130.1 | 10.32 | 44.71 | 1021 | 0.2 | 1.8 | 120.5 | 52 | 940 | 9.9 | 9.9 | 1.1 | 0.1 | 6.8 | 31.8 | 28.42 | 36 | 28.34 | 1011.64 | 18.1 | 28.3457 | 0.104 | 9.56 | 1021.2 | -9 | 283.088 | 381.798 | 537.988 | -9 | 407.14 | 406.707 | 390.81 | 406.707 | -9 | 391.68 | -9 | 377.05 | 14.64 | 2 |  |  | 232.9406 | 4.9406 | -9
232.942 | EQU | 0 | 2013-08-20 | 22:37 | 2013-08-20 | 22:37 | 32.6932 | -64.7784 | 28.45 | -9 | 2238.1 | 408.06 | 1120.4 | 10.2 | 44.71 | 1020.9 | -0.3 | 1.8 | 120.7 | 52 | 940 | 9.9 | 9.9 | 1.1 | 0.1 | 6.8 | 31.8 | 28.39 | 36 | 28.32 | 1011.61 | 18.3 | 28.3331 | 0.117 | 8.99 | 1020.6 | -9 | 283.094 | 381.803 | 537.996 | -9 | 408.06 | 407.62 | 390.79 | 407.62 | -9 | 392.11 | -9 | 377.03 | 15.08 | 2 |  |  | 232.9423 | 4.9423 | -9
232.944 | EQU | 0 | 2013-08-20 | 22:39 | 2013-08-20 | 22:39 | 32.7022 | -64.7885 | 28.45 | -9 | 2240.7 | 408.68 | 1112.1 | 10.1 | 44.73 | 1020.9 | 0.3 | 1.8 | 122.1 | 52 | 940.1 | 9.9 | 9.9 | 1.1 | 0.1 | 6.8 | 31.8 | 28.4 | 36 | 28.32 | 1011.64 | 18.2 | 28.32 | 0.13 | 9.56 | 1021.2 | -9 | 283.1 | 381.808 | 538.003 | -9 | 408.68 | 408.234 | 390.78 | 408.234 | -9 | 392.73 | -9 | 377.04 | 15.69 | 2 |  |  | 232.944 | 4.944 | -9
232.946 | EQU | 0 | 2013-08-20 | 22:42 | 2013-08-20 | 22:42 | 32.7114 | -64.7984 | 28.45 | -9 | 2242.7 | 409.12 | 1106.1 | 10.02 | 44.73 | 1021 | -0.4 | 1.8 | 127.2 | 52 | 940.1 | 9.9 | 9.9 | 1 | 0.1 | 6.8 | 31.8 | 28.41 | 35.99 | 28.34 | 1011.71 | 18.1 | 28.3269 | 0.123 | 8.89 | 1020.6 | -9 | 283.106 | 381.812 | 538.01 | -9 | 409.12 | 408.668 | 390.76 | 408.668 | -9 | 393.02 | -9 | 377.05 | 15.97 | 2 |  |  | 232.9457 | 4.9457 | -9
232.947 | EQU | 0 | 2013-08-20 | 22:44 | 2013-08-20 | 22:44 | 32.7206 | -64.8083 | 28.47 | -9 | 2243.6 | 409.33 | 1100.5 | 9.95 | 44.74 | 1021 | -0.5 | 1.8 | 124.7 | 52 | 940 | 9.9 | 9.9 | 1 | 0.1 | 6.8 | 31.8 | 28.44 | 36 | 28.36 | 1011.7 | 18.2 | 28.3468 | 0.123 | 8.8 | 1020.5 | -9 | 283.112 | 381.817 | 538.018 | -9 | 409.33 | 408.872 | 390.75 | 408.872 | -9 | 393.16 | -9 | 377.01 | 16.14 | 2 |  |  | 232.9474 | 4.9474 | -9
232.949 | EQU | 0 | 2013-08-20 | 22:47 | 2013-08-20 | 22:47 | 32.7297 | -64.8182 | 28.45 | -9 | 2241.6 | 408.84 | 1094.6 | 9.88 | 44.76 | 1020.9 | -0.1 | 1.8 | 113.9 | 52 | 940.2 | 9.9 | 9.9 | 1 | 0.1 | 6.9 | 31.8 | 28.42 | 35.97 | 28.34 | 1011.73 | 18 | 28.3532 | 0.097 | 9.07 | 1020.8 | -9 | 283.117 | 381.822 | 538.025 | -9 | 408.84 | 408.376 | 390.73 | 408.376 | -9 | 393.26 | -9 | 377.01 | 16.25 | 2 |  |  | 232.9491 | 4.9491 | -9
232.951 | EQU | 0 | 2013-08-20 | 22:49 | 2013-08-20 | 22:49 | 32.7391 | -64.828 | 28.5 | -9 | 2238.9 | 408.11 | 1089.9 | 9.82 | 44.76 | 1021 | -0.3 | 1.8 | 118.3 | 52 | 940.3 | 9.9 | 9.9 | 0.9 | 0.1 | 6.8 | 31.9 | 28.46 | 35.95 | 28.39 | 1011.71 | 18.1 | 28.3575 | 0.142 | 8.99 | 1020.7 | -9 | 283.123 | 381.827 | 538.033 | -9 | 408.11 | 407.64 | 390.72 | 407.64 | -9 | 391.71 | -9 | 376.98 | 14.72 | 2 |  |  | 232.9509 | 4.9509 | -9
232.953 | EQU | 0 | 2013-08-20 | 22:52 | 2013-08-20 | 22:52 | 32.7483 | -64.8378 | 28.53 | -9 | 2236.8 | 407.6 | 1085.7 | 9.77 | 44.77 | 1021 | -0.6 | 1.7 | 111.9 | 52 | 940.3 | 9.9 | 9.9 | 1 | 0.1 | 6.8 | 31.8 | 28.53 | 35.93 | 28.47 | 1011.75 | 18.2 | 28.4171 | 0.113 | 8.65 | 1020.4 | -9 | 283.129 | 381.832 | 538.04 | -9 | 407.6 | 407.124 | 390.71 | 407.124 | -9 | 391.55 | -9 | 376.93 | 14.62 | 2 |  |  | 232.9526 | 4.9526 | -9
232.954 | EQU | 0 | 2013-08-20 | 22:54 | 2013-08-20 | 22:54 | 32.7576 | -64.8477 | 28.61 | -9 | 2236.1 | 407.37 | 1082.1 | 9.73 | 44.78 | 1021.1 | -0.4 | 1.8 | 108.9 | 52 | 940.3 | 9.9 | 9.9 | 1 | 0.1 | 6.8 | 31.8 | 28.58 | 35.93 | 28.51 | 1011.74 | 18.3 | 28.4837 | 0.126 | 8.96 | 1020.7 | -9 | 283.135 | 381.836 | 538.047 | -9 | 407.37 | 406.888 | 390.69 | 406.888 | -9 | 391.16 | -9 | 376.86 | 14.3 | 2 |  |  | 232.9543 | 4.9543 | -9
232.956 | EQU | 0 | 2013-08-20 | 22:57 | 2013-08-20 | 22:57 | 32.7668 | -64.8576 | 28.61 | -9 | 2235.7 | 407.3 | 1078.5 | 9.68 | 44.79 | 1021 | -0.5 | 1.8 | 126.4 | 52 | 940.2 | 9.9 | 9.9 | 1 | 0.1 | 6.9 | 31.8 | 28.56 | 35.92 | 28.48 | 1011.74 | 18.2 | 28.4997 | 0.11 | 8.76 | 1020.5 | -9 | 283.141 | 381.841 | 538.055 | -9 | 407.3 | 406.812 | 390.68 | 406.812 | -9 | 391.27 | -9 | 376.83 | 14.44 | 2 |  |  | 232.956 | 4.956 | -9
232.958 | EQU | 0 | 2013-08-20 | 22:59 | 2013-08-20 | 22:59 | 32.7761 | -64.8675 | 28.63 | -9 | 2233.7 | 406.86 | 1075.7 | 9.65 | 44.8 | 1020.9 | -0.1 | 1.8 | 128.5 | 52 | 940.2 | 9.9 | 9.9 | 1 | 0.1 | 6.8 | 31.8 | 28.6 | 35.98 | 28.52 | 1011.77 | 18.2 | 28.4938 | 0.136 | 9.03 | 1020.8 | -9 | 283.147 | 381.846 | 538.062 | -9 | 406.86 | 406.366 | 390.66 | 406.366 | -9 | 390.51 | -9 | 376.84 | 13.68 | 2 |  |  | 232.9577 | 4.9577 | -9
232.959 | EQU | 0 | 2013-08-20 | 23:01 | 2013-08-20 | 23:02 | 32.7854 | -64.8774 | 28.61 | -9 | 2234.1 | 406.92 | 1072.5 | 9.61 | 44.81 | 1021 | -0.3 | 1.8 | 115.4 | 52 | 940.3 | 9.9 | 9.9 | 0.9 | 0.1 | 6.9 | 31.9 | 28.6 | 36 | 28.55 | 1011.82 | 18.3 | 28.5303 | 0.08 | 8.88 | 1020.7 | -9 | 283.152 | 381.851 | 538.07 | -9 | 406.92 | 406.42 | 390.65 | 406.42 | -9 | 391.48 | -9 | 376.81 | 14.67 | 2 |  |  | 232.9594 | 4.9594 | -9
232.961 | EQU | 0 | 2013-08-20 | 23:04 | 2013-08-20 | 23:04 | 32.7947 | -64.8873 | 28.71 | -9 | 2235.6 | 407.31 | 1069.7 | 9.58 | 44.81 | 1021 | -0.3 | 1.8 | 113.1 | 52 | 940.2 | 9.9 | 9.9 | 0.9 | 0.1 | 6.8 | 31.9 | 28.68 | 35.94 | 28.61 | 1011.82 | 18.3 | 28.5705 | 0.14 | 8.88 | 1020.7 | -9 | 283.158 | 381.855 | 538.077 | -9 | 407.31 | 406.804 | 390.64 | 406.804 | -9 | 390.77 | -9 | 376.76 | 14.01 | 2 |  |  | 232.9611 | 4.9611 | -9
232.963 | EQU-DRAIN | 0 | 2013-08-20 | 23:06 | 2013-08-20 | 23:06 | 32.8039 | -64.8972 | 28.7 | -9 | 2236.7 | 407.53 | 1067.7 | 9.55 | 44.82 | 1021.1 | 0.2 | 1.8 | 118.7 | 52 | 940.2 | 9.9 | 9.9 | 0.9 | 0.1 | 6.8 | 31.8 | 28.67 | 35.9 | 28.6 | 1011.9 | 18.3 | 28.6066 | 0.093 | 9.4 | 1021.3 | -9 | 283.164 | 381.86 | 538.084 | -9 | 407.53 | 407.018 | 390.62 | 407.018 | -9 | 391.98 | -9 | 376.75 | 15.24 | 2 |  |  | 232.9628 | 4.9628 | -9
232.965 | EQU | 0 | 2013-08-20 | 23:09 | 2013-08-20 | 23:09 | 32.8147 | -64.9087 | 28.73 | -9 | 2235.8 | 407.3 | 1066.2 | 9.54 | 44.83 | 1021.1 | 0.2 | 1.8 | 101.9 | 52 | 940.1 | 9.9 | 9.9 | 1 | 0.1 | 6.8 | 31.8 | 28.7 | 35.88 | 28.63 | 1011.85 | 18.4 | 28.6129 | 0.117 | 9.45 | 1021.3 | -9 | 283.171 | 381.866 | 538.093 | -9 | 407.3 | 406.781 | 390.6 | 406.781 | -9 | 391.34 | -9 | 376.71 | 14.63 | 2 |  |  | 232.9648 | 4.9648 | -9
232.966 | EQU | 0 | 2013-08-20 | 23:12 | 2013-08-20 | 23:12 | 32.8239 | -64.9186 | 28.71 | -9 | 2235.8 | 407.3 | 1063.1 | 9.5 | 44.84 | 1021.1 | 0.2 | 1.8 | 125.4 | 52 | 940.2 | 9.9 | 9.9 | 1 | 0.1 | 6.8 | 31.9 | 28.69 | 35.88 | 28.63 | 1011.91 | 18.3 | 28.63 | 0.08 | 9.39 | 1021.3 | -9 | 283.177 | 381.87 | 538.1 | -9 | 407.3 | 406.775 | 390.59 | 406.775 | -9 | 391.96 | -9 | 376.7 | 15.26 | 2 |  |  | 232.9665 | 4.9665 | -9
232.968 | EQU | 0 | 2013-08-20 | 23:14 | 2013-08-20 | 23:14 | 32.8334 | -64.9287 | 28.75 | -9 | 2235.9 | 407.33 | 1061.5 | 9.48 | 44.85 | 1021.1 | -0.3 | 1.8 | 120.2 | 52 | 940.3 | 9.9 | 9.9 | 0.9 | 0.1 | 6.8 | 31.9 | 28.7 | 35.98 | 28.63 | 1011.94 | 18.4 | 28.63 | 0.12 | 8.86 | 1020.8 | -9 | 283.182 | 381.875 | 538.108 | -9 | 407.33 | 406.799 | 390.58 | 406.799 | -9 | 391.09 | -9 | 376.7 | 14.39 | 2 |  |  | 232.9682 | 4.9682 | -9
232.97 | EQU | 0 | 2013-08-20 | 23:17 | 2013-08-20 | 23:17 | 32.8427 | -64.9387 | 28.73 | -9 | 2239.3 | 408.09 | 1060.9 | 9.47 | 44.85 | 1021.2 | 0.3 | 1.8 | 110.2 | 52 | 940.3 | 9.9 | 9.9 | 0.9 | 0.1 | 6.8 | 31.9 | 28.68 | 35.97 | 28.61 | 1011.97 | 18.3 | 28.6232 | 0.107 | 9.53 | 1021.5 | -9 | 283.188 | 381.88 | 538.115 | -9 | 408.09 | 407.553 | 390.56 | 407.553 | -9 | 392.33 | -9 | 376.7 | 15.63 | 2 |  |  | 232.9699 | 4.9699 | -9
232.972 | EQU | 0 | 2013-08-20 | 23:19 | 2013-08-20 | 23:19 | 32.8521 | -64.9486 | 28.7 | -9 | 2240.5 | 408.37 | 1058.5 | 9.44 | 44.85 | 1021.3 | -0.4 | 1.8 | 122.8 | 52 | 940.3 | 9.9 | 9.9 | 0.9 | 0.1 | 6.8 | 31.9 | 28.67 | 36 | 28.59 | 1011.96 | 18.4 | 28.6032 | 0.097 | 8.94 | 1020.9 | -9 | 283.194 | 381.885 | 538.122 | -9 | 408.37 | 407.826 | 390.55 | 407.826 | -9 | 392.55 | -9 | 376.7 | 15.84 | 2 |  |  | 232.9716 | 4.9716 | -9
232.973 | EQU | 0 | 2013-08-20 | 23:22 | 2013-08-20 | 23:22 | 32.8615 | -64.9585 | 28.67 | -9 | 2240.9 | 408.44 | 1057 | 9.42 | 44.86 | 1021.3 | -0.1 | 1.8 | 129.2 | 52 | 940.3 | 9.9 | 9.9 | 0.9 | 0.1 | 6.9 | 31.9 | 28.62 | 35.98 | 28.54 | 1012.04 | 18.3 | 28.5727 | 0.097 | 9.16 | 1021.2 | -9 | 283.2 | 381.89 | 538.13 | -9 | 408.44 | 407.89 | 390.53 | 407.89 | -9 | 392.75 | -9 | 376.75 | 16 | 2 |  |  | 232.9734 | 4.9734 | -9
232.975 | EQU | 0 | 2013-08-20 | 23:24 | 2013-08-20 | 23:24 | 32.8708 | -64.9684 | 28.65 | -9 | 2239.4 | 408.02 | 1055.5 | 9.4 | 44.86 | 1021.4 | 0.1 | 1.8 | 119.4 | 52 | 940.3 | 9.9 | 9.9 | 0.9 | 0.1 | 6.8 | 31.8 | 28.61 | 35.98 | 28.54 | 1012.03 | 18.4 | 28.54 | 0.11 | 9.47 | 1021.5 | -9 | 283.206 | 381.894 | 538.137 | -9 | 408.02 | 407.464 | 390.52 | 407.464 | -9 | 392.26 | -9 | 376.76 | 15.51 | 2 |  |  | 232.9751 | 4.9751 | -9
232.977 | EQU | 0 | 2013-08-20 | 23:26 | 2013-08-20 | 23:27 | 32.8803 | -64.9783 | 28.73 | -9 | 2238.6 | 407.86 | 1055.2 | 9.4 | 44.86 | 1021.3 | -0.3 | 1.8 | 122.4 | 52 | 940.3 | 9.9 | 9.9 | 0.9 | 0.1 | 6.8 | 31.8 | 28.7 | 35.98 | 28.63 | 1012 | 18.4 | 28.5711 | 0.159 | 9 | 1021 | -9 | 283.212 | 381.899 | 538.145 | -9 | 407.86 | 407.298 | 390.51 | 407.298 | -9 | 391.02 | -9 | 376.71 | 14.32 | 2 |  |  | 232.9768 | 4.9768 | -9
232.978 | EQU | 0 | 2013-08-20 | 23:29 | 2013-08-20 | 23:29 | 32.8898 | -64.9881 | 28.74 | -9 | 2239.5 | 408.01 | 1054.5 | 9.39 | 44.87 | 1021.5 | -0.4 | 1.8 | 125.1 | 52 | 940.3 | 9.9 | 9.9 | 0.9 | 0.1 | 6.8 | 31.9 | 28.72 | 35.98 | 28.65 | 1012.13 | 18.5 | 28.6368 | 0.103 | 8.97 | 1021.1 | -9 | 283.217 | 381.904 | 538.152 | -9 | 408.01 | 407.442 | 390.49 | 407.442 | -9 | 392.12 | -9 | 376.69 | 15.43 | 2 |  |  | 232.9785 | 4.9785 | -9
232.98 | EQU | 0 | 2013-08-20 | 23:31 | 2013-08-20 | 23:31 | 32.8992 | -64.9981 | 28.76 | -9 | 2239.8 | 408.1 | 1052.8 | 9.37 | 44.87 | 1021.4 | 0.1 | 1.8 | 121.3 | 52 | 940.3 | 9.9 | 9.9 | 0.9 | 0.1 | 6.9 | 31.9 | 28.72 | 35.97 | 28.66 | 1012.12 | 18.3 | 28.6535 | 0.107 | 9.38 | 1021.5 | -9 | 283.223 | 381.909 | 538.159 | -9 | 408.1 | 407.526 | 390.48 | 407.526 | -9 | 392.28 | -9 | 376.65 | 15.63 | 2 |  |  | 232.9802 | 4.9802 | -9
232.982 | EQU | 0 | 2013-08-20 | 23:34 | 2013-08-20 | 23:34 | 32.9086 | -65.008 | 28.79 | -9 | 2240.6 | 408.35 | 1052.5 | 9.37 | 44.87 | 1021.4 | -0.1 | 1.8 | 105.1 | 52 | 940.3 | 9.9 | 9.9 | 0.9 | 0.1 | 6.9 | 31.8 | 28.76 | 35.96 | 28.69 | 1012.12 | 18.4 | 28.6703 | 0.12 | 9.18 | 1021.3 | -9 | 283.229 | 381.914 | 538.167 | -9 | 408.35 | 407.77 | 390.46 | 407.77 | -9 | 392.19 | -9 | 376.63 | 15.57 | 2 |  |  | 232.9819 | 4.9819 | -9
232.985 | STD4 | 0 | 2013-08-20 | 23:38 | 2013-08-20 | 23:38 | 32.9256 | -65.0258 | 28.79 | 537.45 | 2743.3 | 538.18 | 125.58 | 0.77 | 44.87 | 1021.4 | -0.2 | 1.9 | 63.2 | 52 | 940.3 | 9.9 | 9.9 | 1 | 0.1 | 6.8 | 31.9 | 28.74 | 35.94 | 28.67 | 1012.15 | 18.4 | 28.6773 | 0.113 | 9.05 | 1021.2 | 0.73 | -9 | -9 | -9 | -9 | 538.18 | -9 | -9 | -9 | -9 | -9 | -9 | -9 | -9 | 2 |  |  | 232.985 | 4.985 | -9
232.988 | STD2-DRAIN | 0 | 2013-08-20 | 23:43 | 2013-08-20 | 23:43 | 32.9425 | -65.0434 | 28.82 | 282.59 | 1708.5 | 283.25 | 123.04 | 0.75 | 44.87 | 1021.6 | -0.1 | 1.8 | 62.5 | 52 | 940.3 | 9.9 | 9.9 | 0.9 | 0.1 | 6.8 | 31.9 | 28.78 | 35.98 | 28.71 | 1012.26 | 18.4 | 28.6952 | 0.125 | 9.24 | 1021.5 | 0.66 | -9 | -9 | -9 | -9 | 283.25 | -9 | -9 | -9 | -9 | -9 | -9 | -9 | -9 | 2 |  |  | 232.988 | 4.988 | -9
232.991 | STD3 | 0 | 2013-08-20 | 23:47 | 2013-08-20 | 23:48 | 32.9608 | -65.0624 | 28.86 | 381.54 | 2144.6 | 381.94 | 122 | 0.74 | 44.88 | 1021.5 | -0.2 | 1.8 | 63.8 | 52 | 940.3 | 9.9 | 9.9 | 0.9 | 0.1 | 6.8 | 31.8 | 28.81 | 35.99 | 28.73 | 1012.25 | 18.3 | 28.7232 | 0.137 | 9.05 | 1021.3 | 0.4 | -9 | -9 | -9 | -9 | 381.94 | -9 | -9 | -9 | -9 | -9 | -9 | -9 | -9 | 2 |  |  | 232.9913 | 4.9913 | -9
232.994 | ATM | 0 | 2013-08-20 | 23:52 | 2013-08-20 | 23:52 | 32.9777 | -65.0798 | 28.83 | -9 | 2176.1 | 390.91 | 634.25 | 4.85 | 44.89 | 1021.5 | -0.1 | 1.8 | 78.5 | 52 | 940.3 | 9.9 | 9.9 | 0.9 | 0.1 | 6.8 | 31.9 | 28.82 | 35.99 | 28.75 | 1012.24 | 18.2 | 28.7427 | 0.087 | 9.16 | 1021.4 | -9 | 283.238 | 381.939 | 538.175 | -9 | 390.91 | 390.324 | -9 | -9 | 390.324 | -9 | 376.48 | -9 | -9 | 2 |  |  | 232.9944 | 4.9944 | -9
232.996 | ATM | 0 | 2013-08-20 | 23:54 | 2013-08-20 | 23:54 | 32.985 | -65.0873 | 28.87 | -9 | 2176 | 390.89 | 621.33 | 4.73 | 44.89 | 1021.4 | -0.2 | 1.8 | 78.3 | 52 | 940.3 | 9.9 | 9.9 | 0.9 | 0.1 | 6.8 | 31.9 | 28.85 | 36.01 | 28.78 | 1012.32 | 18.3 | 28.7544 | 0.116 | 8.88 | 1021.2 | -9 | 283.236 | 381.938 | 538.174 | -9 | 390.89 | 390.305 | -9 | -9 | 390.305 | -9 | 376.48 | -9 | -9 | 2 |  |  | 232.9957 | 4.9957 | -9
232.997 | ATM | 0 | 2013-08-20 | 23:56 | 2013-08-20 | 23:56 | 32.9922 | -65.0949 | 28.91 | -9 | 2176.5 | 390.91 | 612.58 | 4.65 | 44.89 | 1021.6 | -0.1 | 1.8 | 78.2 | 52 | 940.3 | 9.9 | 9.9 | 0.9 | 0.1 | 6.8 | 31.9 | 28.87 | 36 | 28.8 | 1012.35 | 18.2 | 28.783 | 0.127 | 9.15 | 1021.5 | -9 | 283.234 | 381.938 | 538.174 | -9 | 390.91 | 390.326 | -9 | -9 | 390.326 | -9 | 376.49 | -9 | -9 | 2 |  |  | 232.9971 | 4.997 | -9
232.998 | ATM | 0 | 2013-08-20 | 23:58 | 2013-08-20 | 23:58 | 32.9994 | -65.1026 | 28.91 | -9 | 2176.7 | 390.92 | 605.75 | 4.58 | 44.89 | 1021.6 | -0.1 | 1.8 | 78 | 52 | 940.3 | 9.9 | 9.9 | 0.9 | 0.1 | 6.8 | 31.9 | 28.88 | 36.01 | 28.81 | 1012.36 | 18.2 | 28.8015 | 0.108 | 9.14 | 1021.5 | -9 | 283.231 | 381.937 | 538.173 | -9 | 390.92 | 390.338 | -9 | -9 | 390.338 | -9 | 376.49 | -9 | -9 | 2 |  |  | 232.9984 | 4.9984 | -9
233 | ATM | 0 | 2013-08-20 | 23:59 | 2013-08-20 | 24:00 | 33.0066 | -65.1103 | 28.92 | -9 | 2176.9 | 390.97 | 601 | 4.54 | 44.89 | 1021.5 | -0.1 | 1.8 | 77.9 | 52 | 940.3 | 9.9 | 9.9 | 1 | 0.1 | 6.8 | 31.9 | 28.87 | 36 | 28.79 | 1012.39 | 18.3 | 28.807 | 0.113 | 9.01 | 1021.4 | -9 | 283.229 | 381.937 | 538.172 | -9 | 390.97 | 390.389 | -9 | -9 | 390.389 | -9 | 376.54 | -9 | -9 | 2 |  |  | 232.9997 | 4.9997 | -9
233.003 | EQU | 0 | 2013-08-21 | 0:05 | 2013-08-21 | 0:05 | 33.0268 | -65.1316 | 28.87 | -9 | 2242.7 | 408.7 | 1061.4 | 9.47 | 44.89 | 1021.8 | 0 | 1.8 | 124.7 | 52 | 940.3 | 9.9 | 9.9 | 0.9 | 0.1 | 6.8 | 31.9 | 28.83 | 36 | 28.76 | 1012.45 | 18.2 | 28.7691 | 0.101 | 9.35 | 1021.8 | -9 | 283.222 | 381.935 | 538.17 | -9 | 408.7 | 408.114 | 390.35 | 408.114 | -9 | 392.97 | -9 | 376.56 | 16.41 | 2 |  |  | 233.0034 | 5.0034 | -9
233.005 | EQU | 0 | 2013-08-21 | 0:07 | 2013-08-21 | 0:07 | 33.0361 | -65.1415 | 28.86 | -9 | 2243.4 | 408.92 | 1057.8 | 9.43 | 44.89 | 1021.7 | -0.2 | 1.8 | 103.7 | 52 | 940.3 | 9.9 | 9.9 | 0.9 | 0.1 | 6.8 | 31.9 | 28.82 | 35.99 | 28.74 | 1012.41 | 18.1 | 28.7531 | 0.107 | 9.09 | 1021.5 | -9 | 283.219 | 381.935 | 538.169 | -9 | 408.92 | 408.335 | 390.35 | 408.335 | -9 | 392.97 | -9 | 376.56 | 16.41 | 2 |  |  | 233.0051 | 5.0051 | -9
233.007 | EQU | 0 | 2013-08-21 | 0:10 | 2013-08-21 | 0:10 | 33.0455 | -65.1513 | 28.84 | -9 | 2243.1 | 408.9 | 1054.9 | 9.4 | 44.9 | 1021.6 | 0 | 1.8 | 120.9 | 52 | 940.3 | 9.9 | 9.9 | 0.9 | 0.1 | 6.8 | 31.9 | 28.8 | 35.99 | 28.73 | 1012.47 | 18.3 | 28.7366 | 0.103 | 9.13 | 1021.6 | -9 | 283.216 | 381.934 | 538.168 | -9 | 408.9 | 408.316 | 390.36 | 408.316 | -9 | 393.06 | -9 | 376.6 | 16.46 | 2 |  |  | 233.0068 | 5.0068 | -9
233.008 | EQU | 0 | 2013-08-21 | 0:12 | 2013-08-21 | 0:12 | 33.0549 | -65.1612 | 28.85 | -9 | 2243 | 408.76 | 1053.6 | 9.38 | 44.9 | 1021.8 | 0.2 | 1.8 | 117.4 | 52 | 940.3 | 9.9 | 9.9 | 0.9 | 0.1 | 6.8 | 31.9 | 28.82 | 35.99 | 28.74 | 1012.52 | 18.3 | 28.7334 | 0.117 | 9.48 | 1022 | -9 | 283.213 | 381.933 | 538.168 | -9 | 408.76 | 408.178 | 390.36 | 408.178 | -9 | 392.86 | -9 | 376.63 | 16.24 | 2 |  |  | 233.0085 | 5.0085 | -9
233.01 | EQU | 0 | 2013-08-21 | 0:15 | 2013-08-21 | 0:15 | 33.0643 | -65.1709 | 28.85 | -9 | 2242.9 | 408.67 | 1052 | 9.36 | 44.9 | 1021.9 | -0.2 | 1.8 | 127.7 | 52 | 940.3 | 9.9 | 9.9 | 0.9 | 0.1 | 6.8 | 31.9 | 28.82 | 35.99 | 28.75 | 1012.55 | 18.3 | 28.7434 | 0.107 | 9.15 | 1021.7 | -9 | 283.21 | 381.933 | 538.167 | -9 | 408.67 | 408.09 | 390.36 | 408.09 | -9 | 392.83 | -9 | 376.63 | 16.19 | 2 |  |  | 233.0102 | 5.0102 | -9
233.012 | EQU-DRAIN | 0 | 2013-08-21 | 0:17 | 2013-08-21 | 0:17 | 33.0738 | -65.1807 | 28.87 | -9 | 2243 | 408.71 | 1051.2 | 9.35 | 44.89 | 1021.8 | -0.2 | 1.8 | 127.2 | 52 | 940.3 | 9.9 | 9.9 | 0.9 | 0.1 | 6.8 | 31.9 | 28.83 | 36.01 | 28.76 | 1012.61 | 18.3 | 28.7535 | 0.117 | 8.99 | 1021.6 | -9 | 283.207 | 381.932 | 538.166 | -9 | 408.71 | 408.131 | 390.37 | 408.131 | -9 | 392.64 | -9 | 376.65 | 15.99 | 2 |  |  | 233.012 | 5.012 | -9
233.014 | EQU | 0 | 2013-08-21 | 0:20 | 2013-08-21 | 0:20 | 33.0846 | -65.1919 | 28.86 | -9 | 2243.8 | 408.94 | 1051.3 | 9.35 | 44.9 | 1021.8 | -0.3 | 1.8 | 114.2 | 52 | 940.3 | 9.9 | 9.9 | 1 | 0.1 | 6.9 | 31.9 | 28.82 | 36.01 | 28.75 | 1012.54 | 18.4 | 28.7558 | 0.104 | 8.96 | 1021.5 | -9 | 283.203 | 381.931 | 538.165 | -9 | 408.94 | 408.363 | 390.37 | 408.363 | -9 | 393.04 | -9 | 376.63 | 16.41 | 2 |  |  | 233.0139 | 5.0139 | -9
233.016 | EQU | 0 | 2013-08-21 | 0:22 | 2013-08-21 | 0:22 | 33.0941 | -65.2018 | 28.86 | -9 | 2244.5 | 409.02 | 1050.4 | 9.34 | 44.9 | 1022 | -0.5 | 1.8 | 122.7 | 52 | 940.4 | 9.9 | 9.9 | 1 | 0.1 | 6.8 | 31.9 | 28.82 | 36 | 28.75 | 1012.68 | 18.3 | 28.75 | 0.11 | 8.82 | 1021.5 | -9 | 283.2 | 381.931 | 538.164 | -9 | 409.02 | 408.444 | 390.37 | 408.444 | -9 | 393.02 | -9 | 376.69 | 16.33 | 2 |  |  | 233.0156 | 5.0156 | -9
233.017 | EQU | 0 | 2013-08-21 | 0:25 | 2013-08-21 | 0:25 | 33.1036 | -65.2116 | 28.86 | -9 | 2245 | 409.18 | 1048.7 | 9.32 | 44.9 | 1021.9 | 0.2 | 1.8 | 122.9 | 52 | 940.6 | 9.9 | 9.9 | 0.9 | 0.1 | 6.9 | 31.9 | 28.82 | 36.01 | 28.74 | 1012.74 | 18.4 | 28.7466 | 0.113 | 9.36 | 1022.1 | -9 | 283.197 | 381.93 | 538.163 | -9 | 409.18 | 408.605 | 390.38 | 408.605 | -9 | 393.36 | -9 | 376.72 | 16.64 | 2 |  |  | 233.0173 | 5.0173 | -9
233.019 | EQU | 0 | 2013-08-21 | 0:27 | 2013-08-21 | 0:27 | 33.113 | -65.2215 | 28.86 | -9 | 2245.8 | 409.33 | 1048.6 | 9.32 | 44.9 | 1021.9 | -0.6 | 1.8 | 125.2 | 52 | 940.6 | 9.9 | 9.9 | 0.9 | 0.1 | 6.9 | 31.9 | 28.83 | 36 | 28.76 | 1012.69 | 18.3 | 28.7468 | 0.113 | 8.61 | 1021.3 | -9 | 283.194 | 381.93 | 538.162 | -9 | 409.33 | 408.757 | 390.38 | 408.757 | -9 | 393.19 | -9 | 376.7 | 16.49 | 2 |  |  | 233.019 | 5.0191 | -9
233.021 | EQU | 0 | 2013-08-21 | 0:30 | 2013-08-21 | 0:30 | 33.1223 | -65.2315 | 28.87 | -9 | 2246.3 | 409.43 | 1048.2 | 9.31 | 44.89 | 1022 | -0.2 | 1.8 | 125.2 | 52 | 940.4 | 9.9 | 9.9 | 0.9 | 0.1 | 6.9 | 31.9 | 28.84 | 35.99 | 28.76 | 1012.74 | 18.3 | 28.76 | 0.11 | 9.06 | 1021.8 | -9 | 283.191 | 381.929 | 538.161 | -9 | 409.43 | 408.858 | 390.38 | 408.858 | -9 | 393.53 | -9 | 376.71 | 16.82 | 2 |  |  | 233.0208 | 5.0208 | -9
233.022 | EQU | 0 | 2013-08-21 | 0:32 | 2013-08-21 | 0:32 | 33.1314 | -65.2417 | 28.87 | -9 | 2246.2 | 409.42 | 1047.7 | 9.3 | 44.9 | 1022 | 0.4 | 1.8 | 125.3 | 52 | 940.4 | 9.9 | 9.9 | 1 | 0.1 | 6.9 | 31.9 | 28.85 | 36 | 28.77 | 1012.77 | 18.3 | 28.7634 | 0.107 | 9.63 | 1022.4 | -9 | 283.188 | 381.928 | 538.16 | -9 | 409.42 | 408.85 | 390.39 | 408.85 | -9 | 393.82 | -9 | 376.73 | 17.09 | 2 |  |  | 233.0225 | 5.0225 | -9
233.024 | EQU | 0 | 2013-08-21 | 0:35 | 2013-08-21 | 0:35 | 33.1406 | -65.2519 | 28.89 | -9 | 2246 | 409.36 | 1047.2 | 9.3 | 44.9 | 1022 | -0.1 | 1.8 | 128.7 | 52 | 940.3 | 9.9 | 9.9 | 0.9 | 0.1 | 6.9 | 31.9 | 28.85 | 36 | 28.78 | 1012.73 | 18.4 | 28.7734 | 0.117 | 9.17 | 1021.9 | -9 | 283.184 | 381.928 | 538.159 | -9 | 409.36 | 408.791 | 390.39 | 408.791 | -9 | 393.38 | -9 | 376.71 | 16.67 | 2 |  |  | 233.0242 | 5.0242 | -9
233.026 | EQU | 0 | 2013-08-21 | 0:37 | 2013-08-21 | 0:37 | 33.1499 | -65.2621 | 28.87 | -9 | 2245.8 | 409.33 | 1058 | 9.43 | 44.9 | 1022 | -0.3 | 1.8 | 93.4 | 51 | 940.3 | 9.9 | 9.9 | 0.9 | 0.1 | 6.9 | 31.9 | 28.82 | 36 | 28.74 | 1012.79 | 18.5 | 28.7663 | 0.104 | 8.91 | 1021.7 | -9 | 283.181 | 381.927 | 538.158 | -9 | 409.33 | 408.763 | 390.4 | 408.763 | -9 | 393.5 | -9 | 376.74 | 16.77 | 2 |  |  | 233.0259 | 5.0259 | -9
233.028 | EQU | 0 | 2013-08-21 | 0:40 | 2013-08-21 | 0:40 | 33.1591 | -65.2723 | 28.87 | -9 | 2244.3 | 409.04 | 1058.1 | 9.43 | 44.89 | 1021.9 | -0.1 | 1.8 | 118.3 | 51 | 940.3 | 9.9 | 9.9 | 1 | 0.1 | 6.9 | 31.8 | 28.83 | 36 | 28.75 | 1012.66 | 18.4 | 28.7434 | 0.127 | 9.14 | 1021.8 | -9 | 283.178 | 381.926 | 538.157 | -9 | 409.04 | 408.474 | 390.4 | 408.474 | -9 | 392.88 | -9 | 376.71 | 16.17 | 2 |  |  | 233.0276 | 5.0276 | -9
233.029 | EQU | 0 | 2013-08-21 | 0:42 | 2013-08-21 | 0:42 | 33.1684 | -65.2826 | 28.87 | -9 | 2244.1 | 408.97 | 1057 | 9.42 | 44.9 | 1021.9 | -0.1 | 1.8 | 91.2 | 51 | 940.3 | 9.9 | 9.9 | 0.9 | 0.1 | 6.9 | 31.9 | 28.83 | 36 | 28.76 | 1012.66 | 18.4 | 28.7535 | 0.117 | 9.14 | 1021.8 | -9 | 283.175 | 381.926 | 538.157 | -9 | 408.97 | 408.406 | 390.4 | 408.406 | -9 | 392.99 | -9 | 376.71 | 16.28 | 2 |  |  | 233.0293 | 5.0293 | -9
233.031 | EQU | 0 | 2013-08-21 | 0:45 | 2013-08-21 | 0:45 | 33.1777 | -65.2928 | 28.9 | -9 | 2243.7 | 408.83 | 1055 | 9.39 | 44.9 | 1022 | -0.3 | 1.8 | 82.4 | 51 | 940.3 | 9.9 | 9.9 | 0.9 | 0.1 | 6.9 | 31.8 | 28.86 | 36 | 28.79 | 1012.73 | 18.5 | 28.7703 | 0.13 | 8.97 | 1021.7 | -9 | 283.172 | 381.925 | 538.156 | -9 | 408.83 | 408.268 | 390.41 | 408.268 | -9 | 392.57 | -9 | 376.72 | 15.85 | 2 |  |  | 233.031 | 5.031 | -9
233.033 | EQU | 0 | 2013-08-21 | 0:47 | 2013-08-21 | 0:47 | 33.187 | -65.303 | 28.89 | -9 | 2243.6 | 408.79 | 1052.7 | 9.37 | 44.9 | 1022 | 0.2 | 1.8 | 111.7 | 51 | 940.3 | 9.9 | 9.9 | 1 | 0.1 | 6.9 | 31.9 | 28.85 | 35.97 | 28.77 | 1012.75 | 18.5 | 28.7832 | 0.107 | 9.45 | 1022.2 | -9 | 283.169 | 381.924 | 538.155 | -9 | 408.79 | 408.229 | 390.41 | 408.229 | -9 | 393.12 | -9 | 376.72 | 16.4 | 2 |  |  | 233.0327 | 5.0327 | -9
233.034 | EQU | 0 | 2013-08-21 | 0:50 | 2013-08-21 | 0:50 | 33.1963 | -65.3131 | 28.88 | -9 | 2243.1 | 408.7 | 1051 | 9.35 | 44.9 | 1021.9 | -0.3 | 1.8 | 103.6 | 51 | 940.3 | 9.9 | 9.9 | 0.9 | 0.1 | 6.9 | 31.8 | 28.84 | 35.95 | 28.77 | 1012.69 | 18.3 | 28.77 | 0.11 | 8.91 | 1021.6 | -9 | 283.166 | 381.924 | 538.154 | -9 | 408.7 | 408.141 | 390.41 | 408.141 | -9 | 392.75 | -9 | 376.71 | 16.04 | 2 |  |  | 233.0345 | 5.0345 | -9
233.036 | EQU-DRAIN | 0 | 2013-08-21 | 0:52 | 2013-08-21 | 0:52 | 33.2056 | -65.3233 | 28.88 | -9 | 2241 | 408.23 | 1049.4 | 9.33 | 44.9 | 1021.8 | 0.1 | 1.8 | 113.9 | 51 | 940.3 | 9.9 | 9.9 | 0.9 | 0.1 | 6.9 | 31.9 | 28.84 | 35.94 | 28.78 | 1012.6 | 18.5 | 28.7734 | 0.107 | 9.3 | 1021.9 | -9 | 283.163 | 381.923 | 538.153 | -9 | 408.23 | 407.672 | 390.42 | 407.672 | -9 | 392.48 | -9 | 376.68 | 15.8 | 2 |  |  | 233.0362 | 5.0362 | -9
233.038 | EQU | 0 | 2013-08-21 | 0:55 | 2013-08-21 | 0:55 | 33.2162 | -65.3349 | 28.89 | -9 | 2239.7 | 407.84 | 1048.7 | 9.32 | 44.9 | 1021.9 | -0.3 | 1.8 | 105.4 | 51 | 940.3 | 9.9 | 9.9 | 0.9 | 0.1 | 6.9 | 31.9 | 28.87 | 35.95 | 28.81 | 1012.66 | 18.3 | 28.7928 | 0.097 | 8.94 | 1021.6 | -9 | 283.159 | 381.922 | 538.152 | -9 | 407.84 | 407.284 | 390.42 | 407.284 | -9 | 392.13 | -9 | 376.69 | 15.44 | 2 |  |  | 233.0381 | 5.0381 | -9
233.04 | EQU | 0 | 2013-08-21 | 0:57 | 2013-08-21 | 0:57 | 33.2255 | -65.3451 | 28.9 | -9 | 2239.5 | 407.75 | 1047 | 9.3 | 44.9 | 1022 | -0.2 | 1.8 | 103.8 | 51 | 940.3 | 9.9 | 9.9 | 0.9 | 0.1 | 6.9 | 31.8 | 28.86 | 35.93 | 28.8 | 1012.71 | 18.5 | 28.8066 | 0.093 | 9.09 | 1021.8 | -9 | 283.156 | 381.922 | 538.151 | -9 | 407.75 | 407.196 | 390.42 | 407.196 | -9 | 392.18 | -9 | 376.7 | 15.48 | 2 |  |  | 233.0398 | 5.0398 | -9
233.041 | EQU | 0 | 2013-08-21 | 1:00 | 2013-08-21 | 1:00 | 33.2348 | -65.3553 | 28.91 | -9 | 2237.7 | 407.34 | 1046.3 | 9.29 | 44.9 | 1021.9 | -0.3 | 1.8 | 102.7 | 51 | 940.3 | 9.9 | 9.9 | 0.9 | 0.1 | 6.8 | 31.8 | 28.87 | 35.93 | 28.79 | 1012.7 | 18.5 | 28.7966 | 0.113 | 8.9 | 1021.6 | -9 | 283.153 | 381.921 | 538.15 | -9 | 407.34 | 406.788 | 390.43 | 406.788 | -9 | 391.37 | -9 | 376.71 | 14.66 | 2 |  |  | 233.0416 | 5.0415 | -9
233.043 | EQU | 0 | 2013-08-21 | 1:02 | 2013-08-21 | 1:02 | 33.244 | -65.3655 | 28.9 | -9 | 2237.3 | 407.26 | 1045.2 | 9.28 | 44.91 | 1021.9 | -0.4 | 1.8 | 89.6 | 51 | 940.3 | 9.9 | 9.9 | 0.9 | 0.1 | 6.8 | 31.8 | 28.86 | 35.93 | 28.79 | 1012.59 | 18.4 | 28.79 | 0.11 | 8.91 | 1021.5 | -9 | 283.15 | 381.92 | 538.149 | -9 | 407.26 | 406.709 | 390.43 | 406.709 | -9 | 391.32 | -9 | 376.67 | 14.64 | 2 |  |  | 233.0433 | 5.0433 | -9
233.045 | EQU | 0 | 2013-08-21 | 1:05 | 2013-08-21 | 1:05 | 33.2532 | -65.3758 | 28.92 | -9 | 2236.3 | 406.96 | 1045.6 | 9.28 | 44.91 | 1022 | 0.3 | 1.8 | 112.4 | 51 | 940.3 | 9.9 | 9.9 | 0.9 | 0.1 | 6.8 | 31.9 | 28.9 | 35.95 | 28.83 | 1012.72 | 18.3 | 28.8038 | 0.116 | 9.58 | 1022.3 | -9 | 283.147 | 381.92 | 538.148 | -9 | 406.96 | 406.411 | 390.43 | 406.411 | -9 | 391.23 | -9 | 376.72 | 14.51 | 2 |  |  | 233.045 | 5.045 | -9
233.047 | EQU | 0 | 2013-08-21 | 1:07 | 2013-08-21 | 1:07 | 33.2623 | -65.386 | 28.97 | -9 | 2237.2 | 407.24 | 1046 | 9.29 | 44.91 | 1021.9 | -0.1 | 1.8 | 115.7 | 51 | 940.3 | 9.9 | 9.9 | 1 | 0.1 | 6.8 | 31.9 | 28.97 | 35.99 | 28.9 | 1012.75 | 18.4 | 28.8537 | 0.116 | 9.05 | 1021.8 | -9 | 283.144 | 381.919 | 538.147 | -9 | 407.24 | 406.692 | 390.44 | 406.692 | -9 | 391.25 | -9 | 376.69 | 14.56 | 2 |  |  | 233.0467 | 5.0467 | -9
233.048 | EQU | 0 | 2013-08-21 | 1:10 | 2013-08-21 | 1:10 | 33.2715 | -65.3961 | 29 | -9 | 2240.3 | 407.96 | 1046.9 | 9.3 | 44.91 | 1022 | 0 | 1.8 | 105.9 | 51 | 940.3 | 9.9 | 9.9 | 0.9 | 0.1 | 6.8 | 31.9 | 28.97 | 36 | 28.9 | 1012.74 | 18.3 | 28.9 | 0.1 | 9.26 | 1022 | -9 | 283.14 | 381.918 | 538.146 | -9 | 407.96 | 407.413 | 390.44 | 407.413 | -9 | 392.27 | -9 | 376.65 | 15.62 | 2 |  |  | 233.0484 | 5.0484 | -9
233.05 | EQU | 0 | 2013-08-21 | 1:12 | 2013-08-21 | 1:12 | 33.2807 | -65.4064 | 29.01 | -9 | 2243 | 408.6 | 1048.2 | 9.31 | 44.9 | 1022 | 0.3 | 1.8 | 112.4 | 51 | 940.5 | 9.9 | 9.9 | 0.9 | 0.1 | 6.9 | 31.9 | 29 | 36.02 | 28.94 | 1012.77 | 18.4 | 28.9137 | 0.096 | 9.53 | 1022.3 | -9 | 283.137 | 381.918 | 538.146 | -9 | 408.6 | 408.054 | 390.45 | 408.054 | -9 | 393.06 | -9 | 376.65 | 16.41 | 2 |  |  | 233.0501 | 5.0501 | -9
233.052 | EQU | 0 | 2013-08-21 | 1:15 | 2013-08-21 | 1:15 | 33.2899 | -65.4166 | 29 | -9 | 2244.6 | 409 | 1049 | 9.32 | 44.91 | 1022.1 | -0.2 | 1.8 | 108.4 | 51 | 940.4 | 9.9 | 9.9 | 1 | 0.1 | 6.9 | 31.8 | 28.95 | 36.02 | 28.89 | 1012.75 | 18.2 | 28.9227 | 0.077 | 9.15 | 1021.9 | -9 | 283.134 | 381.917 | 538.145 | -9 | 409 | 408.456 | 390.45 | 408.456 | -9 | 393.61 | -9 | 376.64 | 16.97 | 2 |  |  | 233.0518 | 5.0518 | -9
233.053 | EQU | 0 | 2013-08-21 | 1:17 | 2013-08-21 | 1:17 | 33.299 | -65.4268 | 29 | -9 | 2245.5 | 409.29 | 1050.6 | 9.34 | 44.9 | 1022 | 0 | 1.8 | 98.4 | 51 | 940.4 | 9.9 | 9.9 | 0.9 | 0.1 | 6.8 | 31.8 | 28.96 | 36.03 | 28.89 | 1012.76 | 18.2 | 28.89 | 0.11 | 9.24 | 1022 | -9 | 283.131 | 381.916 | 538.144 | -9 | 409.29 | 408.747 | 390.45 | 408.747 | -9 | 393.39 | -9 | 376.68 | 16.71 | 2 |  |  | 233.0535 | 5.0535 | -9
233.055 | EQU | 0 | 2013-08-21 | 1:19 | 2013-08-21 | 1:20 | 33.3082 | -65.437 | 28.99 | -9 | 2246.4 | 409.48 | 1051.7 | 9.35 | 44.9 | 1022 | -0.5 | 1.8 | 90.4 | 51 | 940.5 | 9.9 | 9.9 | 0.9 | 0.1 | 6.8 | 31.9 | 28.94 | 36.02 | 28.87 | 1012.86 | 18.3 | 28.8832 | 0.107 | 8.64 | 1021.5 | -9 | 283.128 | 381.916 | 538.143 | -9 | 409.48 | 408.938 | 390.46 | 408.938 | -9 | 393.43 | -9 | 376.72 | 16.71 | 2 |  |  | 233.0552 | 5.0552 | -9
233.057 | EQU | 0 | 2013-08-21 | 1:22 | 2013-08-21 | 1:22 | 33.3172 | -65.4472 | 28.99 | -9 | 2247.2 | 409.65 | 1053.8 | 9.38 | 44.9 | 1022.1 | -0.1 | 1.8 | 112.5 | 51 | 940.6 | 9.9 | 9.9 | 0.9 | 0.1 | 6.8 | 31.9 | 28.94 | 36.03 | 28.87 | 1012.85 | 18.2 | 28.87 | 0.12 | 9.15 | 1022 | -9 | 283.125 | 381.915 | 538.142 | -9 | 409.65 | 409.11 | 390.46 | 409.11 | -9 | 393.58 | -9 | 376.73 | 16.85 | 2 |  |  | 233.0569 | 5.0569 | -9
233.059 | EQU | 0 | 2013-08-21 | 1:24 | 2013-08-21 | 1:24 | 33.3264 | -65.4573 | 29 | -9 | 2247.3 | 409.62 | 1053.4 | 9.37 | 44.9 | 1022.2 | -0.3 | 1.8 | 115.9 | 51 | 940.6 | 9.9 | 9.9 | 0.9 | 0.1 | 6.9 | 31.9 | 28.96 | 36.03 | 28.88 | 1012.92 | 18.2 | 28.8735 | 0.127 | 8.98 | 1021.9 | -9 | 283.122 | 381.915 | 538.141 | -9 | 409.62 | 409.081 | 390.46 | 409.081 | -9 | 393.39 | -9 | 376.76 | 16.63 | 2 |  |  | 233.0587 | 5.0587 | -9
233.06 | EQU-DRAIN | 0 | 2013-08-21 | 1:27 | 2013-08-21 | 1:27 | 33.3356 | -65.4676 | 29 | -9 | 2247.8 | 409.78 | 1054.2 | 9.38 | 44.9 | 1022.1 | 0 | 1.8 | 106.9 | 51 | 940.5 | 9.9 | 9.9 | 0.9 | 0.1 | 6.8 | 31.9 | 28.96 | 36.02 | 28.89 | 1012.87 | 18.3 | 28.8835 | 0.116 | 9.23 | 1022.1 | -9 | 283.119 | 381.914 | 538.14 | -9 | 409.78 | 409.242 | 390.47 | 409.242 | -9 | 393.8 | -9 | 376.74 | 17.06 | 2 |  |  | 233.0604 | 5.0604 | -9
233.062 | EQU | 0 | 2013-08-21 | 1:30 | 2013-08-21 | 1:30 | 33.3461 | -65.4793 | 28.99 | -9 | 2248.1 | 409.82 | 1054.6 | 9.39 | 44.9 | 1022.2 | -0.4 | 1.8 | 109.8 | 51 | 940.4 | 9.9 | 9.9 | 1 | 0.1 | 6.9 | 31.9 | 28.94 | 36.03 | 28.87 | 1012.92 | 18.2 | 28.8814 | 0.109 | 8.88 | 1021.8 | -9 | 283.115 | 381.913 | 538.139 | -9 | 409.82 | 409.284 | 390.47 | 409.284 | -9 | 393.86 | -9 | 376.76 | 17.09 | 2 |  |  | 233.0624 | 5.0624 | -9
233.064 | EQU | 0 | 2013-08-21 | 1:32 | 2013-08-21 | 1:32 | 33.3552 | -65.4896 | 28.95 | -9 | 2247.9 | 409.76 | 1053.4 | 9.37 | 44.9 | 1022.2 | 0.1 | 1.8 | 113 | 51 | 940.5 | 9.9 | 9.9 | 1 | 0.1 | 6.9 | 31.9 | 28.91 | 36.02 | 28.83 | 1012.97 | 18.3 | 28.8563 | 0.094 | 9.33 | 1022.3 | -9 | 283.112 | 381.912 | 538.138 | -9 | 409.76 | 409.226 | 390.47 | 409.226 | -9 | 394.28 | -9 | 376.81 | 17.48 | 2 |  |  | 233.0641 | 5.0641 | -9
233.066 | EQU | 0 | 2013-08-21 | 1:35 | 2013-08-21 | 1:35 | 33.3644 | -65.4998 | 28.96 | -9 | 2247 | 409.61 | 1052.9 | 9.37 | 44.9 | 1022.1 | -0.1 | 1.8 | 117.3 | 51 | 940.4 | 9.9 | 9.9 | 1 | 0.1 | 6.9 | 31.9 | 28.91 | 36.01 | 28.83 | 1012.9 | 18.2 | 28.83 | 0.13 | 9.1 | 1022 | -9 | 283.109 | 381.912 | 538.137 | -9 | 409.61 | 409.077 | 390.48 | 409.077 | -9 | 393.41 | -9 | 376.8 | 16.6 | 2 |  |  | 233.0658 | 5.0658 | -9
233.067 | EQU | 0 | 2013-08-21 | 1:37 | 2013-08-21 | 1:37 | 33.3735 | -65.5101 | 28.94 | -9 | 2246.1 | 409.32 | 1050.1 | 9.33 | 44.9 | 1022.1 | -0.4 | 1.8 | 94.8 | 51 | 940.3 | 9.9 | 9.9 | 0.9 | 0.1 | 6.9 | 31.8 | 28.91 | 36.01 | 28.84 | 1012.89 | 18.3 | 28.8334 | 0.107 | 8.81 | 1021.7 | -9 | 283.106 | 381.911 | 538.136 | -9 | 409.32 | 408.789 | 390.48 | 408.789 | -9 | 393.42 | -9 | 376.8 | 16.62 | 2 |  |  | 233.0675 | 5.0675 | -9
233.069 | EQU | 0 | 2013-08-21 | 1:40 | 2013-08-21 | 1:40 | 33.3827 | -65.5204 | 28.94 | -9 | 2245.5 | 409.18 | 1049 | 9.32 | 44.9 | 1022.1 | -0.2 | 1.8 | 106.1 | 51 | 940.4 | 9.9 | 9.9 | 0.8 | 0.1 | 6.9 | 31.9 | 28.88 | 36 | 28.81 | 1012.92 | 18.4 | 28.8297 | 0.11 | 8.98 | 1021.9 | -9 | 283.103 | 381.911 | 538.135 | -9 | 409.18 | 408.651 | 390.48 | 408.651 | -9 | 393.3 | -9 | 376.82 | 16.48 | 2 |  |  | 233.0692 | 5.0692 | -9
233.071 | EQU | 0 | 2013-08-21 | 1:42 | 2013-08-21 | 1:42 | 33.3918 | -65.5306 | 28.91 | -9 | 2244.8 | 408.96 | 1048.4 | 9.31 | 44.9 | 1022.2 | -0.2 | 1.8 | 114.4 | 51 | 940.3 | 9.9 | 9.9 | 0.9 | 0.1 | 6.9 | 31.9 | 28.85 | 35.99 | 28.78 | 1012.93 | 18.2 | 28.7997 | 0.11 | 9.07 | 1022 | -9 | 283.1 | 381.91 | 538.135 | -9 | 408.96 | 408.432 | 390.49 | 408.432 | -9 | 393.16 | -9 | 376.85 | 16.31 | 2 |  |  | 233.0709 | 5.0709 | -9
233.073 | EQU | 0 | 2013-08-21 | 1:44 | 2013-08-21 | 1:45 | 33.4008 | -65.5407 | 28.87 | -9 | 2243.2 | 408.54 | 1046.5 | 9.29 | 44.9 | 1022.2 | -0.3 | 1.8 | 85.9 | 51 | 940.3 | 9.9 | 9.9 | 0.9 | 0.1 | 6.8 | 31.8 | 28.82 | 35.99 | 28.74 | 1012.94 | 18 | 28.7663 | 0.104 | 8.96 | 1021.9 | -9 | 283.097 | 381.909 | 538.134 | -9 | 408.54 | 408.014 | 390.49 | 408.014 | -9 | 392.86 | -9 | 376.89 | 15.97 | 2 |  |  | 233.0726 | 5.0726 | -9
233.074 | EQU | 0 | 2013-08-21 | 1:47 | 2013-08-21 | 1:47 | 33.41 | -65.5509 | 28.85 | -9 | 2241.2 | 408.01 | 1043.6 | 9.25 | 44.9 | 1022.2 | 0 | 1.8 | 113 | 51 | 940.3 | 9.9 | 9.9 | 0.9 | 0.1 | 6.9 | 31.8 | 28.81 | 35.98 | 28.74 | 1013.04 | 18.3 | 28.74 | 0.11 | 9.16 | 1022.2 | -9 | 283.093 | 381.909 | 538.133 | -9 | 408.01 | 407.486 | 390.49 | 407.486 | -9 | 392.39 | -9 | 376.95 | 15.43 | 2 |  |  | 233.0743 | 5.0743 | -9
233.076 | EQU | 0 | 2013-08-21 | 1:49 | 2013-08-21 | 1:50 | 33.4192 | -65.5611 | 28.86 | -9 | 2239.6 | 407.52 | 1041.9 | 9.23 | 44.9 | 1022.4 | -0.3 | 1.8 | 105.3 | 51 | 940.3 | 9.9 | 9.9 | 0.9 | 0.1 | 6.9 | 31.9 | 28.81 | 35.97 | 28.74 | 1013.05 | 18.3 | 28.74 | 0.12 | 9.05 | 1022.1 | -9 | 283.09 | 381.908 | 538.132 | -9 | 407.52 | 406.998 | 390.5 | 406.998 | -9 | 391.7 | -9 | 376.96 | 14.74 | 2 |  |  | 233.076 | 5.076 | -9
233.078 | EQU | 0 | 2013-08-21 | 1:52 | 2013-08-21 | 1:52 | 33.4283 | -65.5713 | 28.89 | -9 | 2238.6 | 407.39 | 1039.9 | 9.21 | 44.9 | 1022.2 | -0.1 | 1.8 | 118.1 | 51 | 940.3 | 9.9 | 9.9 | 0.9 | 0.1 | 6.8 | 31.8 | 28.87 | 35.98 | 28.8 | 1013 | 18.2 | 28.7605 | 0.13 | 9.1 | 1022.1 | -9 | 283.087 | 381.907 | 538.131 | -9 | 407.39 | 406.87 | 390.5 | 406.87 | -9 | 391.39 | -9 | 376.93 | 14.47 | 2 |  |  | 233.0778 | 5.0777 | -9
233.079 | EQU | 0 | 2013-08-21 | 1:54 | 2013-08-21 | 1:54 | 33.4376 | -65.5815 | 28.88 | -9 | 2239.5 | 407.59 | 1037.8 | 9.18 | 44.9 | 1022.2 | 0.1 | 1.8 | 110.2 | 51 | 940.3 | 9.9 | 9.9 | 1 | 0.1 | 6.9 | 31.8 | 28.82 | 35.99 | 28.75 | 1012.95 | 18.2 | 28.7825 | 0.098 | 9.35 | 1022.3 | -9 | 283.084 | 381.907 | 538.13 | -9 | 407.59 | 407.071 | 390.51 | 407.071 | -9 | 392.21 | -9 | 376.89 | 15.32 | 2 |  |  | 233.0795 | 5.0795 | -9
233.081 | EQU | 0 | 2013-08-21 | 1:57 | 2013-08-21 | 1:57 | 33.4468 | -65.5916 | 28.86 | -9 | 2238.9 | 407.42 | 1036.6 | 9.17 | 44.9 | 1022.2 | -0.3 | 1.9 | 113.9 | 51 | 940.3 | 9.9 | 9.9 | 1 | 0.1 | 6.8 | 31.8 | 28.83 | 36.01 | 28.77 | 1012.99 | 18.3 | 28.7568 | 0.103 | 8.91 | 1021.9 | -9 | 283.081 | 381.906 | 538.129 | -9 | 407.42 | 406.903 | 390.51 | 406.903 | -9 | 391.81 | -9 | 376.93 | 14.88 | 2 |  |  | 233.0812 | 5.0812 | -9
233.083 | EQU | 0 | 2013-08-21 | 1:59 | 2013-08-21 | 1:59 | 33.4558 | -65.6017 | 28.89 | -9 | 2238.7 | 407.39 | 1035.2 | 9.15 | 44.89 | 1022.2 | -0.3 | 1.9 | 108.3 | 51 | 940.3 | 9.9 | 9.9 | 1 | 0.1 | 6.8 | 31.8 | 28.84 | 36.01 | 28.77 | 1012.98 | 18.1 | 28.77 | 0.12 | 8.92 | 1021.9 | -9 | 283.078 | 381.905 | 538.128 | -9 | 407.39 | 406.874 | 390.51 | 406.874 | -9 | 391.48 | -9 | 376.92 | 14.56 | 2 |  |  | 233.0829 | 5.0829 | -9
233.085 | EQU-DRAIN | 0 | 2013-08-21 | 2:02 | 2013-08-21 | 2:02 | 33.465 | -65.6117 | 28.9 | -9 | 2239 | 407.49 | 1032.2 | 9.12 | 44.89 | 1022.1 | -0.3 | 1.8 | 86.7 | 51 | 940.3 | 9.9 | 9.9 | 0.8 | 0.1 | 6.8 | 31.8 | 28.87 | 36.02 | 28.8 | 1012.94 | 18.1 | 28.7804 | 0.12 | 8.86 | 1021.8 | -9 | 283.075 | 381.905 | 538.127 | -9 | 407.49 | 406.975 | 390.52 | 406.975 | -9 | 391.53 | -9 | 376.9 | 14.63 | 2 |  |  | 233.0846 | 5.0846 | -9
233.087 | EQU | 0 | 2013-08-21 | 2:05 | 2013-08-21 | 2:05 | 33.4755 | -65.6233 | 28.88 | -9 | 2239.7 | 407.63 | 1032.2 | 9.12 | 44.89 | 1022.1 | -0.1 | 1.8 | 114 | 51 | 940.5 | 9.9 | 9.9 | 0.9 | 0.1 | 6.8 | 31.8 | 28.84 | 36.02 | 28.79 | 1012.94 | 18.3 | 28.7958 | 0.084 | 9.06 | 1022 | -9 | 283.071 | 381.904 | 538.126 | -9 | 407.63 | 407.117 | 390.52 | 407.117 | -9 | 392.35 | -9 | 376.89 | 15.46 | 2 |  |  | 233.0866 | 5.0866 | -9
233.088 | EQU | 0 | 2013-08-21 | 2:07 | 2013-08-21 | 2:07 | 33.4848 | -65.6334 | 29 | -9 | 2240.7 | 407.83 | 1030.7 | 9.1 | 44.88 | 1022.2 | -0.3 | 1.8 | 87.3 | 51 | 940.4 | 9.9 | 9.9 | 0.9 | 0.1 | 6.8 | 31.8 | 28.98 | 35.99 | 28.91 | 1012.96 | 18.3 | 28.8315 | 0.169 | 8.94 | 1021.9 | -9 | 283.068 | 381.903 | 538.125 | -9 | 407.83 | 407.318 | 390.52 | 407.318 | -9 | 391 | -9 | 376.87 | 14.13 | 2 |  |  | 233.0883 | 5.0883 | -9
233.09 | EQU | 0 | 2013-08-21 | 2:10 | 2013-08-21 | 2:10 | 33.494 | -65.6434 | 28.97 | -9 | 2242.9 | 408.39 | 1029.7 | 9.09 | 44.89 | 1022.2 | -0.2 | 1.8 | 121.7 | 51 | 940.4 | 9.9 | 9.9 | 1 | 0.1 | 6.8 | 31.8 | 28.9 | 35.99 | 28.82 | 1012.97 | 18.2 | 28.8792 | 0.091 | 9.03 | 1022 | -9 | 283.065 | 381.903 | 538.124 | -9 | 408.39 | 407.879 | 390.53 | 407.879 | -9 | 392.9 | -9 | 376.84 | 16.06 | 2 |  |  | 233.09 | 5.09 | -9
233.092 | EQU | 0 | 2013-08-21 | 2:12 | 2013-08-21 | 2:12 | 33.5033 | -65.6535 | 28.91 | -9 | 2242.2 | 408.19 | 1028.8 | 9.08 | 44.88 | 1022.2 | -0.3 | 1.8 | 102.2 | 51 | 940.4 | 9.9 | 9.9 | 0.9 | 0.1 | 6.8 | 31.8 | 28.85 | 35.97 | 28.78 | 1012.99 | 18.4 | 28.8063 | 0.104 | 8.91 | 1021.9 | -9 | 283.062 | 381.902 | 538.124 | -9 | 408.19 | 407.681 | 390.53 | 407.681 | -9 | 392.51 | -9 | 376.91 | 15.59 | 2 |  |  | 233.0917 | 5.0917 | -9
233.093 | EQU | 0 | 2013-08-21 | 2:14 | 2013-08-21 | 2:15 | 33.5125 | -65.6633 | 28.88 | -9 | 2240.6 | 407.81 | 1028.4 | 9.07 | 44.88 | 1022.2 | -0.3 | 1.8 | 116.7 | 51 | 940.5 | 9.9 | 9.9 | 0.9 | 0.1 | 6.8 | 31.8 | 28.84 | 35.97 | 28.77 | 1012.94 | 18.1 | 28.7766 | 0.103 | 8.96 | 1021.9 | -9 | 283.059 | 381.901 | 538.123 | -9 | 407.81 | 407.303 | 390.53 | 407.303 | -9 | 392.17 | -9 | 376.92 | 15.25 | 2 |  |  | 233.0934 | 5.0934 | -9
233.095 | EQU | 0 | 2013-08-21 | 2:17 | 2013-08-21 | 2:17 | 33.5217 | -65.6732 | 28.84 | -9 | 2240 | 407.66 | 1028.4 | 9.07 | 44.88 | 1022.2 | -0.1 | 1.8 | 98.6 | 51 | 940.6 | 9.9 | 9.9 | 0.9 | 0.1 | 6.8 | 31.8 | 28.82 | 36 | 28.74 | 1013.04 | 18 | 28.7596 | 0.08 | 9.06 | 1022.1 | -9 | 283.056 | 381.901 | 538.122 | -9 | 407.66 | 407.155 | 390.54 | 407.155 | -9 | 392.53 | -9 | 376.98 | 15.55 | 2 |  |  | 233.0951 | 5.0951 | -9
233.097 | EQU | 0 | 2013-08-21 | 2:19 | 2013-08-21 | 2:19 | 33.531 | -65.6831 | 28.84 | -9 | 2242.7 | 408.27 | 1029.7 | 9.09 | 44.88 | 1022.3 | 0.1 | 1.8 | 115.8 | 51 | 940.5 | 9.9 | 9.9 | 1 | 0.1 | 6.8 | 31.8 | 28.79 | 36.02 | 28.72 | 1013.05 | 18.1 | 28.7331 | 0.107 | 9.35 | 1022.4 | -9 | 283.053 | 381.9 | 538.121 | -9 | 408.27 | 407.766 | 390.54 | 407.766 | -9 | 392.8 | -9 | 377.01 | 15.79 | 2 |  |  | 233.0968 | 5.0968 | -9
233.098 | EQU | 0 | 2013-08-21 | 2:22 | 2013-08-21 | 2:22 | 33.5401 | -65.6928 | 28.89 | -9 | 2244.8 | 408.76 | 1026.6 | 9.05 | 44.87 | 1022.3 | -0.2 | 1.8 | 89 | 51 | 940.3 | 9.9 | 9.9 | 1 | 0.1 | 6.8 | 31.8 | 28.87 | 36.04 | 28.79 | 1013.05 | 17.9 | 28.7437 | 0.146 | 9.05 | 1022.1 | -9 | 283.049 | 381.899 | 538.12 | -9 | 408.76 | 408.257 | 390.54 | 408.257 | -9 | 392.45 | -9 | 377 | 15.45 | 2 |  |  | 233.0985 | 5.0985 | -9
233.1 | EQU | 0 | 2013-08-21 | 2:24 | 2013-08-21 | 2:24 | 33.5493 | -65.7027 | 28.83 | -9 | 2252.1 | 410.56 | 1026.7 | 9.05 | 44.88 | 1022.4 | -0.4 | 1.8 | 86.9 | 51 | 940.3 | 9.9 | 9.9 | 0.9 | 0.1 | 6.8 | 31.8 | 28.76 | 36.05 | 28.69 | 1013.06 | 18.1 | 28.7558 | 0.074 | 8.94 | 1022 | -9 | 283.046 | 381.899 | 538.119 | -9 | 410.56 | 410.056 | 390.55 | 410.056 | -9 | 395.4 | -9 | 377 | 18.4 | 2 |  |  | 233.1002 | 5.1002 | -9
233.102 | EQU | 0 | 2013-08-21 | 2:27 | 2013-08-21 | 2:27 | 33.5584 | -65.7126 | 28.8 | -9 | 2255.7 | 411.49 | 1028 | 9.07 | 44.88 | 1022.3 | -0.1 | 1.8 | 110.5 | 51 | 940.3 | 9.9 | 9.9 | 0.8 | 0.1 | 6.8 | 31.8 | 28.79 | 36.06 | 28.73 | 1013.07 | 17.9 | 28.7038 | 0.096 | 9.13 | 1022.2 | -9 | 283.043 | 381.898 | 538.118 | -9 | 411.49 | 410.987 | 390.55 | 410.987 | -9 | 396.03 | -9 | 377.05 | 18.98 | 2 |  |  | 233.102 | 5.102 | -9
233.104 | EQU | 0 | 2013-08-21 | 2:29 | 2013-08-21 | 2:29 | 33.5675 | -65.7226 | 28.84 | -9 | 2254.4 | 411.16 | 1026.1 | 9.04 | 44.87 | 1022.3 | -0.1 | 1.8 | 119 | 51 | 940.3 | 9.9 | 9.9 | 1 | 0.1 | 6.8 | 31.9 | 28.79 | 36.05 | 28.73 | 1013.02 | 18.1 | 28.73 | 0.11 | 9.18 | 1022.2 | -9 | 283.04 | 381.897 | 538.117 | -9 | 411.16 | 410.659 | 390.55 | 410.659 | -9 | 395.45 | -9 | 377.01 | 18.44 | 2 |  |  | 233.1037 | 5.1037 | -9
233.105 | EQU | 0 | 2013-08-21 | 2:32 | 2013-08-21 | 2:32 | 33.5765 | -65.7326 | 28.85 | -9 | 2254.9 | 411.3 | 1025 | 9.03 | 44.88 | 1022.3 | 0.2 | 1.8 | 110.6 | 51 | 940.3 | 9.9 | 9.9 | 0.9 | 0.1 | 6.8 | 31.8 | 28.81 | 36.06 | 28.74 | 1013.08 | 17.9 | 28.7334 | 0.117 | 9.42 | 1022.5 | -9 | 283.037 | 381.897 | 538.116 | -9 | 411.3 | 410.8 | 390.56 | 410.8 | -9 | 395.59 | -9 | 377.04 | 18.55 | 2 |  |  | 233.1054 | 5.1054 | -9
233.107 | EQU | 0 | 2013-08-21 | 2:34 | 2013-08-21 | 2:34 | 33.5855 | -65.7426 | 28.84 | -9 | 2256.1 | 411.61 | 1025.1 | 9.03 | 44.87 | 1022.2 | -0.3 | 1.8 | 108.4 | 51 | 940.3 | 9.9 | 9.9 | 0.9 | 0.1 | 6.8 | 31.8 | 28.79 | 36.05 | 28.72 | 1013.02 | 18 | 28.7332 | 0.107 | 8.88 | 1021.9 | -9 | 283.034 | 381.896 | 538.115 | -9 | 411.61 | 411.111 | 390.56 | 411.111 | -9 | 395.82 | -9 | 377.02 | 18.8 | 2 |  |  | 233.1071 | 5.1071 | -9
233.109 | EQU-DRAIN | 0 | 2013-08-21 | 2:37 | 2013-08-21 | 2:37 | 33.5946 | -65.7528 | 28.8 | -9 | 2256.7 | 411.69 | 1025.3 | 9.03 | 44.87 | 1022.4 | -0.1 | 1.8 | 117.7 | 51 | 940.3 | 9.9 | 9.9 | 0.9 | 0.1 | 6.8 | 31.8 | 28.76 | 36.05 | 28.69 | 1013.09 | 18 | 28.7095 | 0.091 | 9.21 | 1022.3 | -9 | 283.031 | 381.896 | 538.114 | -9 | 411.69 | 411.193 | 390.57 | 411.193 | -9 | 396.37 | -9 | 377.07 | 19.3 | 2 |  |  | 233.1088 | 5.1088 | -9
233.111 | EQU | 0 | 2013-08-21 | 2:39 | 2013-08-21 | 2:40 | 33.605 | -65.7644 | 28.82 | -9 | 2254.3 | 411.12 | 1024.8 | 9.03 | 44.87 | 1022.3 | 0.2 | 1.8 | 112.2 | 51 | 940.3 | 9.9 | 9.9 | 0.9 | 0.1 | 6.8 | 31.8 | 28.78 | 36.05 | 28.7 | 1013.08 | 18.1 | 28.6943 | 0.126 | 9.42 | 1022.5 | -9 | 283.027 | 381.895 | 538.113 | -9 | 411.12 | 410.625 | 390.57 | 410.625 | -9 | 395.29 | -9 | 377.08 | 18.21 | 2 |  |  | 233.1108 | 5.1108 | -9
233.112 | EQU | 0 | 2013-08-21 | 2:42 | 2013-08-21 | 2:42 | 33.614 | -65.7746 | 28.77 | -9 | 2254.8 | 411.26 | 1024.1 | 9.02 | 44.86 | 1022.2 | 0.2 | 1.8 | 114.8 | 51 | 940.3 | 9.9 | 9.9 | 0.8 | 0.1 | 6.8 | 31.8 | 28.72 | 36.06 | 28.65 | 1013.07 | 18.2 | 28.6831 | 0.087 | 9.33 | 1022.4 | -9 | 283.024 | 381.894 | 538.113 | -9 | 411.26 | 410.766 | 390.57 | 410.766 | -9 | 396.08 | -9 | 377.09 | 18.99 | 2 |  |  | 233.1125 | 5.1125 | -9
233.114 | EQU | 0 | 2013-08-21 | 2:44 | 2013-08-21 | 2:44 | 33.623 | -65.7848 | 28.76 | -9 | 2253.2 | 410.84 | 1023.5 | 9.01 | 44.87 | 1022.3 | -0.2 | 1.8 | 119.7 | 51 | 940.3 | 9.9 | 9.9 | 0.9 | 0.1 | 6.8 | 31.8 | 28.73 | 36.06 | 28.66 | 1013.07 | 18.1 | 28.6534 | 0.107 | 9.03 | 1022.1 | -9 | 283.021 | 381.893 | 538.112 | -9 | 410.84 | 410.348 | 390.58 | 410.348 | -9 | 395.24 | -9 | 377.12 | 18.12 | 2 |  |  | 233.1142 | 5.1142 | -9
233.117 | STD4 | 0 | 2013-08-21 | 2:49 | 2013-08-21 | 2:49 | 33.6392 | -65.8033 | 28.78 | 537.45 | 2745.3 | 538.11 | 124.79 | 0.76 | 44.87 | 1022.3 | -0.1 | 1.9 | 63.3 | 51 | 940.3 | 9.9 | 9.9 | 0.9 | 0.1 | 6.8 | 31.8 | 28.74 | 36.08 | 28.67 | 1013.05 | 18.2 | 28.6663 | 0.114 | 9.15 | 1022.2 | 0.66 | -9 | -9 | -9 | -9 | 538.11 | -9 | -9 | -9 | -9 | -9 | -9 | -9 | -9 | 2 |  |  | 233.1173 | 5.1173 | -9
233.12 | STD2 | 0 | 2013-08-21 | 2:53 | 2013-08-21 | 2:53 | 33.6554 | -65.8217 | 28.77 | 282.59 | 1708.6 | 283.01 | 122.25 | 0.75 | 44.86 | 1022.3 | -0.1 | 1.8 | 62.6 | 51 | 940.3 | 9.9 | 9.9 | 0.9 | 0.1 | 6.8 | 31.8 | 28.73 | 36.09 | 28.66 | 1013.1 | 18.3 | 28.6637 | 0.106 | 9.1 | 1022.2 | 0.42 | -9 | -9 | -9 | -9 | 283.01 | -9 | -9 | -9 | -9 | -9 | -9 | -9 | -9 | 2 |  |  | 233.1203 | 5.1203 | -9
233.123 | STD3 | 0 | 2013-08-21 | 2:58 | 2013-08-21 | 2:58 | 33.6716 | -65.8403 | 28.79 | 381.54 | 2146.1 | 381.89 | 120.91 | 0.74 | 44.85 | 1022.3 | -0.1 | 1.8 | 63.9 | 51 | 940.3 | 9.9 | 9.9 | 1 | 0.1 | 6.7 | 31.8 | 28.77 | 36.1 | 28.7 | 1013.05 | 18.3 | 28.6853 | 0.105 | 9.15 | 1022.2 | 0.35 | -9 | -9 | -9 | -9 | 381.89 | -9 | -9 | -9 | -9 | -9 | -9 | -9 | -9 | 2 |  |  | 233.1234 | 5.1234 | -9
233.126 | ATM | 0 | 2013-08-21 | 3:02 | 2013-08-21 | 3:02 | 33.6879 | -65.8588 | 28.81 | -9 | 2179.1 | 391.1 | 614.37 | 4.66 | 44.84 | 1022.4 | -0.3 | 1.8 | 78.8 | 51 | 940.3 | 9.9 | 9.9 | 1 | 0.1 | 6.7 | 31.8 | 28.74 | 36.11 | 28.66 | 1013.15 | 18.3 | 28.6747 | 0.135 | 8.95 | 1022.1 | -9 | 283.015 | 381.886 | 538.116 | -9 | 391.1 | 390.631 | -9 | -9 | 390.631 | -9 | 377.18 | -9 | -9 | 2 |  |  | 233.1264 | 5.1264 | -9
233.128 | ATM | 0 | 2013-08-21 | 3:04 | 2013-08-21 | 3:04 | 33.695 | -65.867 | 28.77 | -9 | 2179.3 | 391.08 | 602.08 | 4.54 | 44.84 | 1022.4 | 0 | 1.8 | 78.5 | 51 | 940.3 | 9.9 | 9.9 | 1 | 0.1 | 6.7 | 31.8 | 28.71 | 36.11 | 28.62 | 1013.18 | 18.5 | 28.6538 | 0.116 | 9.22 | 1022.4 | -9 | 283.016 | 381.885 | 538.117 | -9 | 391.08 | 390.611 | -9 | -9 | 390.611 | -9 | 377.19 | -9 | -9 | 2 |  |  | 233.1278 | 5.1278 | -9
233.129 | ATM | 0 | 2013-08-21 | 3:06 | 2013-08-21 | 3:06 | 33.7021 | -65.8751 | 28.75 | -9 | 2179.6 | 391.13 | 593.87 | 4.47 | 44.84 | 1022.4 | -0.2 | 1.8 | 78.3 | 51 | 940.3 | 9.9 | 9.9 | 1 | 0.1 | 6.7 | 31.8 | 28.71 | 36.12 | 28.65 | 1013.12 | 18.4 | 28.6246 | 0.125 | 9.08 | 1022.2 | -9 | 283.017 | 381.883 | 538.118 | -9 | 391.13 | 390.661 | -9 | -9 | 390.661 | -9 | 377.24 | -9 | -9 | 2 |  |  | 233.1291 | 5.1291 | -9
233.13 | ATM | 0 | 2013-08-21 | 3:08 | 2013-08-21 | 3:08 | 33.7092 | -65.8831 | 28.77 | -9 | 2179.3 | 391.05 | 587.75 | 4.41 | 44.84 | 1022.4 | -0.2 | 1.8 | 78.2 | 51 | 940.3 | 9.9 | 9.9 | 0.9 | 0.1 | 6.7 | 31.8 | 28.74 | 36.12 | 28.67 | 1013.1 | 18.4 | 28.653 | 0.117 | 9.1 | 1022.2 | -9 | 283.018 | 381.881 | 538.119 | -9 | 391.05 | 390.581 | -9 | -9 | 390.581 | -9 | 377.13 | -9 | -9 | 2 |  |  | 233.1304 | 5.1304 | -9
233.132 | ATM | 0 | 2013-08-21 | 3:10 | 2013-08-21 | 3:10 | 33.7163 | -65.8912 | 28.81 | -9 | 2179.2 | 391.02 | 583.58 | 4.37 | 44.84 | 1022.4 | -0.1 | 1.8 | 78.2 | 51 | 940.3 | 9.9 | 9.9 | 0.9 | 0.1 | 6.7 | 31.8 | 28.77 | 36.12 | 28.69 | 1013.12 | 18.6 | 28.673 | 0.137 | 9.18 | 1022.3 | -9 | 283.02 | 381.88 | 538.12 | -9 | 391.02 | 390.551 | -9 | -9 | 390.551 | -9 | 377.1 | -9 | -9 | 2 |  |  | 233.1317 | 5.1317 | -9
233.135 | EQU-DRAIN | 0 | 2013-08-21 | 3:15 | 2013-08-21 | 3:15 | 33.7363 | -65.9139 | 28.81 | -9 | 2254.2 | 411.03 | 1029.9 | 9.09 | 44.83 | 1022.4 | -0.3 | 1.8 | 108.1 | 51 | 940.3 | 9.9 | 9.9 | 0.9 | 0.1 | 6.8 | 31.8 | 28.78 | 36.12 | 28.7 | 1013.12 | 18.6 | 28.697 | 0.113 | 8.98 | 1022.1 | -9 | 283.023 | 381.875 | 538.122 | -9 | 411.03 | 410.539 | 390.51 | 410.539 | -9 | 395.27 | -9 | 377.04 | 18.23 | 2 |  |  | 233.1354 | 5.1354 | -9
233.137 | EQU | 0 | 2013-08-21 | 3:18 | 2013-08-21 | 3:18 | 33.7469 | -65.926 | 28.8 | -9 | 2255.6 | 411.36 | 1027.5 | 9.06 | 44.83 | 1022.4 | -0.4 | 1.8 | 84.8 | 51 | 940.3 | 9.9 | 9.9 | 0.9 | 0.1 | 6.8 | 31.8 | 28.75 | 36.12 | 28.68 | 1013.15 | 18.6 | 28.6914 | 0.109 | 8.85 | 1022 | -9 | 283.024 | 381.873 | 538.124 | -9 | 411.36 | 410.869 | 390.49 | 410.869 | -9 | 395.63 | -9 | 377.03 | 18.6 | 2 |  |  | 233.1374 | 5.1374 | -9
233.139 | EQU | 0 | 2013-08-21 | 3:20 | 2013-08-21 | 3:20 | 33.756 | -65.9364 | 28.82 | -9 | 2256.8 | 411.64 | 1025.2 | 9.03 | 44.83 | 1022.4 | -0.3 | 1.8 | 96.6 | 51 | 940.3 | 9.9 | 9.9 | 0.9 | 0.1 | 6.8 | 31.8 | 28.79 | 36.11 | 28.71 | 1013.14 | 18.5 | 28.6901 | 0.13 | 8.96 | 1022.1 | -9 | 283.026 | 381.871 | 538.125 | -9 | 411.64 | 411.148 | 390.46 | 411.148 | -9 | 395.57 | -9 | 377 | 18.57 | 2 |  |  | 233.1391 | 5.1391 | -9
233.141 | EQU | 0 | 2013-08-21 | 3:23 | 2013-08-21 | 3:23 | 33.7653 | -65.947 | 28.81 | -9 | 2257.3 | 411.73 | 1023.6 | 9.01 | 44.83 | 1022.4 | 0.1 | 1.8 | 107.5 | 51 | 940.3 | 9.9 | 9.9 | 0.8 | 0.1 | 6.8 | 31.8 | 28.74 | 36.09 | 28.66 | 1013.15 | 18.7 | 28.6929 | 0.117 | 9.35 | 1022.5 | -9 | 283.027 | 381.869 | 538.126 | -9 | 411.73 | 411.238 | 390.44 | 411.238 | -9 | 396.04 | -9 | 376.98 | 19.06 | 2 |  |  | 233.1408 | 5.1408 | -9
233.142 | EQU | 0 | 2013-08-21 | 3:25 | 2013-08-21 | 3:25 | 33.7746 | -65.9576 | 28.78 | -9 | 2255.8 | 411.39 | 1022.2 | 8.99 | 44.83 | 1022.4 | 0.2 | 1.8 | 112.8 | 51 | 940.3 | 9.9 | 9.9 | 0.9 | 0.1 | 6.7 | 31.8 | 28.74 | 36.08 | 28.68 | 1013.15 | 18.7 | 28.6668 | 0.113 | 9.45 | 1022.6 | -9 | 283.029 | 381.867 | 538.127 | -9 | 411.39 | 410.898 | 390.41 | 410.898 | -9 | 395.84 | -9 | 376.98 | 18.86 | 2 |  |  | 233.1425 | 5.1425 | -9
233.144 | EQU | 0 | 2013-08-21 | 3:28 | 2013-08-21 | 3:28 | 33.7838 | -65.9681 | 28.77 | -9 | 2254 | 410.9 | 1021.5 | 8.99 | 44.82 | 1022.4 | 0.1 | 1.8 | 113 | 51 | 940.3 | 9.9 | 9.9 | 0.9 | 0.1 | 6.8 | 31.8 | 28.73 | 36.08 | 28.66 | 1013.19 | 18.4 | 28.6731 | 0.097 | 9.31 | 1022.5 | -9 | 283.03 | 381.865 | 538.128 | -9 | 410.9 | 410.409 | 390.39 | 410.409 | -9 | 395.61 | -9 | 376.96 | 18.65 | 2 |  |  | 233.1442 | 5.1443 | -9
233.146 | EQU | 0 | 2013-08-21 | 3:30 | 2013-08-21 | 3:30 | 33.793 | -65.9786 | 28.79 | -9 | 2253 | 410.66 | 1021.5 | 8.99 | 44.83 | 1022.5 | 0 | 1.8 | 95.7 | 51 | 940.3 | 9.9 | 9.9 | 1 | 0.1 | 6.8 | 31.8 | 28.73 | 36.07 | 28.66 | 1013.19 | 18.6 | 28.66 | 0.13 | 9.31 | 1022.5 | -9 | 283.031 | 381.863 | 538.13 | -9 | 410.66 | 410.169 | 390.36 | 410.169 | -9 | 394.81 | -9 | 376.95 | 17.86 | 2 |  |  | 233.146 | 5.146 | -9
233.148 | EQU | 0 | 2013-08-21 | 3:33 | 2013-08-21 | 3:33 | 33.8022 | -65.9891 | 28.76 | -9 | 2252.6 | 410.57 | 1020.4 | 8.97 | 44.83 | 1022.4 | -0.2 | 1.8 | 104.6 | 51 | 940.3 | 9.9 | 9.9 | 0.9 | 0.1 | 6.7 | 31.8 | 28.7 | 36.06 | 28.62 | 1013.16 | 18.7 | 28.6465 | 0.114 | 9.04 | 1022.2 | -9 | 283.033 | 381.861 | 538.131 | -9 | 410.57 | 410.079 | 390.34 | 410.079 | -9 | 394.91 | -9 | 376.93 | 17.98 | 2 |  |  | 233.1477 | 5.1477 | -9
233.149 | EQU | 0 | 2013-08-21 | 3:35 | 2013-08-21 | 3:35 | 33.8115 | -65.9996 | 28.74 | -9 | 2251.8 | 410.35 | 1020.2 | 8.97 | 44.82 | 1022.5 | -0.1 | 1.8 | 112.6 | 51 | 940.3 | 9.9 | 9.9 | 0.9 | 0.1 | 6.8 | 31.8 | 28.73 | 36.08 | 28.66 | 1013.21 | 18.4 | 28.634 | 0.106 | 9.19 | 1022.4 | -9 | 283.034 | 381.858 | 538.132 | -9 | 410.35 | 409.859 | 390.31 | 409.859 | -9 | 394.92 | -9 | 376.93 | 17.99 | 2 |  |  | 233.1494 | 5.1494 | -9
233.151 | EQU | 0 | 2013-08-21 | 3:38 | 2013-08-21 | 3:38 | 33.8207 | -66.0102 | 28.8 | -9 | 2252.6 | 410.59 | 1020.9 | 8.98 | 44.83 | 1022.4 | -0.1 | 1.8 | 111.9 | 51 | 940.3 | 9.9 | 9.9 | 0.9 | 0.1 | 6.8 | 31.8 | 28.76 | 36.09 | 28.69 | 1013.23 | 18.6 | 28.6703 | 0.13 | 9.07 | 1022.3 | -9 | 283.036 | 381.856 | 538.133 | -9 | 410.59 | 410.098 | 390.29 | 410.098 | -9 | 394.66 | -9 | 376.88 | 17.77 | 2 |  |  | 233.1511 | 5.1511 | -9
233.153 | EQU | 0 | 2013-08-21 | 3:40 | 2013-08-21 | 3:40 | 33.8299 | -66.0208 | 28.81 | -9 | 2253.8 | 410.82 | 1019.8 | 8.97 | 44.82 | 1022.5 | 0 | 1.8 | 98.7 | 51 | 940.3 | 9.9 | 9.9 | 0.9 | 0.1 | 6.8 | 31.8 | 28.78 | 36.1 | 28.71 | 1013.19 | 18.6 | 28.6968 | 0.113 | 9.31 | 1022.5 | -9 | 283.037 | 381.854 | 538.134 | -9 | 410.82 | 410.328 | 390.26 | 410.328 | -9 | 395.23 | -9 | 376.82 | 18.4 | 2 |  |  | 233.1528 | 5.1528 | -9
233.154 | EQU | 0 | 2013-08-21 | 3:42 | 2013-08-21 | 3:43 | 33.8392 | -66.0313 | 28.79 | -9 | 2255.3 | 411.17 | 1018.9 | 8.95 | 44.81 | 1022.5 | -0.2 | 1.8 | 105.4 | 51 | 940.3 | 9.9 | 9.9 | 0.9 | 0.1 | 6.7 | 31.8 | 28.71 | 36.09 | 28.61 | 1013.15 | 18.5 | 28.6754 | 0.115 | 9.15 | 1022.3 | -9 | 283.039 | 381.852 | 538.135 | -9 | 411.17 | 410.677 | 390.24 | 410.677 | -9 | 395.48 | -9 | 376.8 | 18.68 | 2 |  |  | 233.1545 | 5.1545 | -9
233.156 | EQU | 0 | 2013-08-21 | 3:45 | 2013-08-21 | 3:45 | 33.8484 | -66.0419 | 28.73 | -9 | 2254.2 | 410.9 | 1018.1 | 8.95 | 44.81 | 1022.5 | -0.1 | 1.9 | 108.4 | 51 | 940.3 | 9.9 | 9.9 | 0.9 | 0.1 | 6.8 | 31.7 | 28.71 | 36.08 | 28.64 | 1013.16 | 18.6 | 28.6203 | 0.11 | 9.24 | 1022.4 | -9 | 283.04 | 381.85 | 538.137 | -9 | 410.9 | 410.407 | 390.21 | 410.407 | -9 | 395.39 | -9 | 376.83 | 18.56 | 2 |  |  | 233.1562 | 5.1562 | -9
233.158 | EQU-DRAIN | 0 | 2013-08-21 | 3:47 | 2013-08-21 | 3:47 | 33.8576 | -66.0523 | 28.76 | -9 | 2252.6 | 410.5 | 1017.1 | 8.93 | 44.8 | 1022.4 | -0.3 | 1.8 | 111.3 | 51 | 940.3 | 9.9 | 9.9 | 0.9 | 0.1 | 6.8 | 31.8 | 28.7 | 36.08 | 28.61 | 1013.21 | 18.5 | 28.6297 | 0.13 | 8.89 | 1022.1 | -9 | 283.041 | 381.848 | 538.138 | -9 | 410.5 | 410.008 | 390.19 | 410.008 | -9 | 394.52 | -9 | 376.81 | 17.7 | 2 |  |  | 233.1579 | 5.1579 | -9
233.16 | EQU | 0 | 2013-08-21 | 3:50 | 2013-08-21 | 3:50 | 33.868 | -66.0643 | 28.75 | -9 | 2251.7 | 410.23 | 1017.5 | 8.94 | 44.8 | 1022.5 | -0.3 | 1.9 | 104.9 | 51 | 940.3 | 9.9 | 9.9 | 0.9 | 0.1 | 6.8 | 31.8 | 28.72 | 36.09 | 28.66 | 1013.43 | 18.3 | 28.6314 | 0.119 | 8.77 | 1022.2 | -9 | 283.043 | 381.846 | 538.139 | -9 | 410.23 | 409.738 | 390.16 | 409.738 | -9 | 394.5 | -9 | 376.87 | 17.63 | 2 |  |  | 233.1599 | 5.1599 | -9
233.162 | EQU | 0 | 2013-08-21 | 3:53 | 2013-08-21 | 3:53 | 33.8772 | -66.0747 | 28.77 | -9 | 2251.6 | 410.18 | 1016.4 | 8.92 | 44.8 | 1022.6 | -0.1 | 1.8 | 110.5 | 51 | 940.3 | 9.9 | 9.9 | 0.9 | 0.1 | 6.8 | 31.8 | 28.75 | 36.08 | 28.68 | 1013.26 | 18.5 | 28.6668 | 0.103 | 9.24 | 1022.5 | -9 | 283.044 | 381.844 | 538.14 | -9 | 410.18 | 409.687 | 390.13 | 409.687 | -9 | 394.81 | -9 | 376.75 | 18.06 | 2 |  |  | 233.1616 | 5.1616 | -9
233.163 | EQU | 0 | 2013-08-21 | 3:55 | 2013-08-21 | 3:55 | 33.8863 | -66.0851 | 28.76 | -9 | 2251.9 | 410.28 | 1015.4 | 8.91 | 44.8 | 1022.5 | 0.1 | 1.8 | 114.2 | 51 | 940.3 | 9.9 | 9.9 | 0.9 | 0.1 | 6.8 | 31.8 | 28.71 | 36.08 | 28.63 | 1013.31 | 18.5 | 28.6631 | 0.097 | 9.29 | 1022.6 | -9 | 283.046 | 381.842 | 538.141 | -9 | 410.28 | 409.787 | 390.11 | 409.787 | -9 | 395.06 | -9 | 376.75 | 18.31 | 2 |  |  | 233.1633 | 5.1633 | -9
233.165 | EQU | 0 | 2013-08-21 | 3:58 | 2013-08-21 | 3:58 | 33.8955 | -66.0955 | 28.75 | -9 | 2252.2 | 410.33 | 1013.9 | 8.89 | 44.79 | 1022.6 | -0.2 | 1.9 | 98.5 | 51 | 940.3 | 9.9 | 9.9 | 0.9 | 0.1 | 6.7 | 31.8 | 28.71 | 36.09 | 28.64 | 1013.3 | 18.3 | 28.6335 | 0.116 | 9.1 | 1022.4 | -9 | 283.047 | 381.84 | 538.143 | -9 | 410.33 | 409.837 | 390.08 | 409.837 | -9 | 394.71 | -9 | 376.75 | 17.97 | 2 |  |  | 233.1651 | 5.165 | -9
233.167 | EQU | 0 | 2013-08-21 | 4:00 | 2013-08-21 | 4:00 | 33.9046 | -66.1058 | 28.75 | -9 | 2252.5 | 410.36 | 1011.7 | 8.87 | 44.79 | 1022.6 | -0.4 | 1.8 | 115.2 | 51 | 940.3 | 9.9 | 9.9 | 0.9 | 0.1 | 6.8 | 31.8 | 28.72 | 36.1 | 28.65 | 1013.25 | 18.3 | 28.6434 | 0.107 | 8.95 | 1022.2 | -9 | 283.049 | 381.837 | 538.144 | -9 | 410.36 | 409.867 | 390.06 | 409.867 | -9 | 394.83 | -9 | 376.69 | 18.13 | 2 |  |  | 233.1668 | 5.1668 | -9
233.168 | EQU | 0 | 2013-08-21 | 4:03 | 2013-08-21 | 4:03 | 33.9138 | -66.1161 | 28.78 | -9 | 2253.7 | 410.68 | 1010 | 8.85 | 44.79 | 1022.6 | -0.1 | 1.8 | 117.1 | 51 | 940.3 | 9.9 | 9.9 | 0.9 | 0.1 | 6.8 | 31.7 | 28.74 | 36.11 | 28.67 | 1013.3 | 18.4 | 28.6568 | 0.123 | 9.2 | 1022.5 | -9 | 283.05 | 381.835 | 538.145 | -9 | 410.68 | 410.186 | 390.03 | 410.186 | -9 | 394.95 | -9 | 376.68 | 18.27 | 2 |  |  | 233.1685 | 5.1685 | -9
233.17 | EQU | 0 | 2013-08-21 | 4:05 | 2013-08-21 | 4:05 | 33.9231 | -66.1263 | 28.75 | -9 | 2254.9 | 410.9 | 1008.7 | 8.83 | 44.78 | 1022.6 | -0.3 | 1.8 | 117.1 | 51 | 940.3 | 9.9 | 9.9 | 0.9 | 0.1 | 6.7 | 31.8 | 28.7 | 36.1 | 28.63 | 1013.29 | 18.3 | 28.6562 | 0.094 | 9.01 | 1022.3 | -9 | 283.052 | 381.833 | 538.146 | -9 | 410.9 | 410.406 | 390.01 | 410.406 | -9 | 395.6 | -9 | 376.65 | 18.95 | 2 |  |  | 233.1702 | 5.1702 | -9
233.172 | EQU | 0 | 2013-08-21 | 4:07 | 2013-08-21 | 4:08 | 33.9319 | -66.1368 | 28.75 | -9 | 2255 | 410.9 | 1006.7 | 8.81 | 44.77 | 1022.7 | -0.4 | 1.8 | 91.1 | 51 | 940.3 | 9.9 | 9.9 | 0.9 | 0.1 | 6.8 | 31.7 | 28.7 | 36.09 | 28.63 | 1013.33 | 18.2 | 28.63 | 0.12 | 8.97 | 1022.3 | -9 | 283.053 | 381.831 | 538.147 | -9 | 410.9 | 410.406 | 389.98 | 410.406 | -9 | 395.16 | -9 | 376.66 | 18.5 | 2 |  |  | 233.1719 | 5.1719 | -9
233.174 | EQU | 0 | 2013-08-21 | 4:10 | 2013-08-21 | 4:10 | 33.9396 | -66.1486 | 28.72 | -9 | 2254.8 | 410.94 | 1005.4 | 8.79 | 44.77 | 1022.5 | -0.1 | 1.8 | 116.7 | 51 | 940.3 | 9.9 | 9.9 | 0.9 | 0.1 | 6.8 | 31.7 | 28.67 | 36.09 | 28.6 | 1013.34 | 18.2 | 28.6197 | 0.1 | 9.06 | 1022.4 | -9 | 283.054 | 381.829 | 538.148 | -9 | 410.94 | 410.445 | 389.96 | 410.445 | -9 | 395.59 | -9 | 376.65 | 18.94 | 2 |  |  | 233.1736 | 5.1736 | -9
233.175 | EQU | 0 | 2013-08-21 | 4:12 | 2013-08-21 | 4:12 | 33.9462 | -66.1614 | 28.7 | -9 | 2254.2 | 410.74 | 1004.3 | 8.78 | 44.76 | 1022.5 | 0.3 | 1.8 | 113.5 | 51 | 940.1 | 9.9 | 9.9 | 0.9 | 0.1 | 6.8 | 31.7 | 28.66 | 36.07 | 28.59 | 1013.31 | 18.4 | 28.5966 | 0.103 | 9.49 | 1022.8 | -9 | 283.056 | 381.827 | 538.15 | -9 | 410.74 | 410.245 | 389.93 | 410.245 | -9 | 395.53 | -9 | 376.64 | 18.89 | 2 |  |  | 233.1753 | 5.1753 | -9
233.177 | EQU | 0 | 2013-08-21 | 4:15 | 2013-08-21 | 4:15 | 33.9528 | -66.1743 | 28.7 | -9 | 2253.3 | 410.51 | 1003.9 | 8.78 | 44.77 | 1022.6 | 0.2 | 1.8 | 114.7 | 51 | 940 | 9.9 | 9.9 | 0.9 | 0.1 | 6.8 | 31.7 | 28.65 | 36.05 | 28.58 | 1013.37 | 18.4 | 28.5866 | 0.113 | 9.43 | 1022.8 | -9 | 283.057 | 381.825 | 538.151 | -9 | 410.51 | 410.015 | 389.91 | 410.015 | -9 | 395.14 | -9 | 376.64 | 18.49 | 2 |  |  | 233.177 | 5.177 | -9
233.179 | EQU | 0 | 2013-08-21 | 4:17 | 2013-08-21 | 4:17 | 33.9593 | -66.1872 | 28.72 | -9 | 2253 | 410.41 | 1003.7 | 8.77 | 44.77 | 1022.6 | -0.1 | 1.8 | 118 | 51 | 940 | 9.9 | 9.9 | 1 | 0.1 | 6.7 | 31.7 | 28.69 | 36.02 | 28.62 | 1013.44 | 18.3 | 28.5937 | 0.126 | 9.06 | 1022.5 | -9 | 283.059 | 381.823 | 538.152 | -9 | 410.41 | 409.915 | 389.88 | 409.915 | -9 | 394.69 | -9 | 376.64 | 18.05 | 2 |  |  | 233.1787 | 5.1787 | -9
233.18 | EQU | 0 | 2013-08-21 | 4:20 | 2013-08-21 | 4:20 | 33.9659 | -66.2001 | 28.74 | -9 | 2253.4 | 410.51 | 1004.7 | 8.78 | 44.76 | 1022.6 | -0.3 | 1.8 | 114.9 | 51 | 940 | 9.9 | 9.9 | 0.9 | 0.1 | 6.7 | 31.7 | 28.68 | 36.01 | 28.61 | 1013.42 | 18.4 | 28.6166 | 0.123 | 8.88 | 1022.3 | -9 | 283.06 | 381.821 | 538.153 | -9 | 410.51 | 410.015 | 389.86 | 410.015 | -9 | 394.74 | -9 | 376.59 | 18.15 | 2 |  |  | 233.1804 | 5.1804 | -9
233.182 | EQU-DRAIN | 0 | 2013-08-21 | 4:22 | 2013-08-21 | 4:22 | 33.9724 | -66.2129 | 28.73 | -9 | 2253.1 | 410.44 | 1005.6 | 8.8 | 44.76 | 1022.6 | -0.3 | 1.8 | 86.2 | 51 | 940 | 9.9 | 9.9 | 1 | 0.1 | 6.7 | 31.7 | 28.7 | 36.02 | 28.62 | 1013.42 | 18.3 | 28.6134 | 0.117 | 8.88 | 1022.3 | -9 | 283.062 | 381.819 | 538.154 | -9 | 410.44 | 409.945 | 389.83 | 409.945 | -9 | 394.79 | -9 | 376.57 | 18.22 | 2 |  |  | 233.1821 | 5.1821 | -9
233.184 | EQU | 0 | 2013-08-21 | 4:25 | 2013-08-21 | 4:25 | 33.9806 | -66.2273 | 28.69 | -9 | 2252.7 | 410.28 | 1006.8 | 8.81 | 44.75 | 1022.7 | -0.4 | 1.8 | 91 | 51 | 940 | 9.9 | 9.9 | 0.9 | 0.1 | 6.7 | 31.7 | 28.61 | 36.01 | 28.54 | 1013.43 | 18.5 | 28.5859 | 0.104 | 8.87 | 1022.3 | -9 | 283.063 | 381.816 | 538.156 | -9 | 410.28 | 409.785 | 389.8 | 409.785 | -9 | 394.88 | -9 | 376.57 | 18.31 | 2 |  |  | 233.1841 | 5.1841 | -9
233.186 | EQU | 0 | 2013-08-21 | 4:27 | 2013-08-21 | 4:28 | 33.9892 | -66.2385 | 28.65 | -9 | 2250.7 | 409.83 | 1008.2 | 8.83 | 44.75 | 1022.6 | 0.2 | 1.8 | 112.8 | 51 | 940 | 9.9 | 9.9 | 1 | 0.1 | 6.7 | 31.6 | 28.62 | 36.02 | 28.54 | 1013.4 | 18.5 | 28.54 | 0.11 | 9.4 | 1022.8 | -9 | 283.065 | 381.814 | 538.157 | -9 | 409.83 | 409.335 | 389.78 | 409.335 | -9 | 394.58 | -9 | 376.57 | 18.01 | 2 |  |  | 233.1858 | 5.1858 | -9
233.187 | EQU | 0 | 2013-08-21 | 4:30 | 2013-08-21 | 4:30 | 33.9983 | -66.2489 | 28.65 | -9 | 2249.7 | 409.58 | 1009.7 | 8.84 | 44.75 | 1022.7 | -0.3 | 1.8 | 110.1 | 51 | 940 | 9.9 | 9.9 | 1 | 0.1 | 6.7 | 31.6 | 28.6 | 36.03 | 28.52 | 1013.36 | 18.3 | 28.5332 | 0.117 | 9.04 | 1022.4 | -9 | 283.066 | 381.812 | 538.158 | -9 | 409.58 | 409.085 | 389.75 | 409.085 | -9 | 394.07 | -9 | 376.54 | 17.53 | 2 |  |  | 233.1875 | 5.1875 | -9
233.189 | EQU | 0 | 2013-08-21 | 4:32 | 2013-08-21 | 4:32 | 34.0074 | -66.2592 | 28.65 | -9 | 2248.8 | 409.39 | 1010.9 | 8.86 | 44.74 | 1022.6 | 0.3 | 1.8 | 113.8 | 51 | 940 | 9.9 | 9.9 | 0.8 | 0.1 | 6.7 | 31.6 | 28.61 | 36.06 | 28.55 | 1013.38 | 18.4 | 28.5301 | 0.12 | 9.52 | 1022.9 | -9 | 283.067 | 381.81 | 538.159 | -9 | 409.39 | 408.895 | 389.73 | 408.895 | -9 | 394.03 | -9 | 376.52 | 17.51 | 2 |  |  | 233.1892 | 5.1892 | -9
233.191 | EQU | 0 | 2013-08-21 | 4:35 | 2013-08-21 | 4:35 | 34.0165 | -66.2696 | 28.7 | -9 | 2250.5 | 409.78 | 1011.3 | 8.86 | 44.73 | 1022.6 | 0 | 1.8 | 115.3 | 51 | 940 | 9.9 | 9.9 | 0.9 | 0.1 | 6.7 | 31.6 | 28.7 | 36.1 | 28.64 | 1013.47 | 18.1 | 28.5815 | 0.119 | 9.13 | 1022.6 | -9 | 283.069 | 381.808 | 538.16 | -9 | 409.78 | 409.285 | 389.7 | 409.285 | -9 | 394.27 | -9 | 376.49 | 17.78 | 2 |  |  | 233.1909 | 5.1909 | -9
233.193 | EQU | 0 | 2013-08-21 | 4:37 | 2013-08-21 | 4:37 | 34.026 | -66.2796 | 28.76 | -9 | 2255.2 | 410.96 | 1012.3 | 8.87 | 44.73 | 1022.6 | -0.2 | 1.8 | 105.6 | 51 | 940 | 9.9 | 9.9 | 0.8 | 0.1 | 6.7 | 31.6 | 28.74 | 36.09 | 28.66 | 1013.38 | 18.3 | 28.6469 | 0.113 | 9.02 | 1022.4 | -9 | 283.07 | 381.806 | 538.161 | -9 | 410.96 | 410.463 | 389.68 | 410.463 | -9 | 395.36 | -9 | 376.38 | 18.99 | 2 |  |  | 233.1927 | 5.1927 | -9
233.194 | EQU | 0 | 2013-08-21 | 4:40 | 2013-08-21 | 4:40 | 34.0355 | -66.2894 | 28.73 | -9 | 2258.8 | 411.78 | 1012.9 | 8.88 | 44.72 | 1022.7 | -0.1 | 1.9 | 107.8 | 51 | 940 | 9.9 | 9.9 | 0.9 | 0.1 | 6.7 | 31.6 | 28.69 | 36.08 | 28.62 | 1013.43 | 18.4 | 28.6465 | 0.084 | 9.17 | 1022.6 | -9 | 283.072 | 381.804 | 538.163 | -9 | 411.78 | 411.282 | 389.65 | 411.282 | -9 | 396.75 | -9 | 376.37 | 20.38 | 2 |  |  | 233.1944 | 5.1944 | -9
233.196 | EQU | 0 | 2013-08-21 | 4:42 | 2013-08-21 | 4:42 | 34.045 | -66.2992 | 28.75 | -9 | 2259.2 | 411.86 | 1013.9 | 8.89 | 44.72 | 1022.7 | -0.2 | 1.8 | 117.3 | 51 | 940.1 | 9.9 | 9.9 | 0.8 | 0.1 | 6.7 | 31.6 | 28.71 | 36.09 | 28.64 | 1013.45 | 18.2 | 28.6269 | 0.123 | 9.05 | 1022.5 | -9 | 283.073 | 381.802 | 538.164 | -9 | 411.86 | 411.362 | 389.63 | 411.362 | -9 | 396.11 | -9 | 376.37 | 19.74 | 2 |  |  | 233.1961 | 5.1961 | -9
233.198 | EQU | 0 | 2013-08-21 | 4:45 | 2013-08-21 | 4:45 | 34.0545 | -66.3091 | 28.72 | -9 | 2259.1 | 411.85 | 1015 | 8.9 | 44.71 | 1022.7 | 0.1 | 1.8 | 114.8 | 51 | 940.1 | 9.9 | 9.9 | 0.9 | 0.1 | 6.7 | 31.6 | 28.66 | 36.08 | 28.59 | 1013.49 | 18.4 | 28.6229 | 0.097 | 9.31 | 1022.8 | -9 | 283.075 | 381.8 | 538.165 | -9 | 411.85 | 411.352 | 389.6 | 411.352 | -9 | 396.68 | -9 | 376.37 | 20.32 | 2 |  |  | 233.1978 | 5.1978 | -9
233.199 | EQU | 0 | 2013-08-21 | 4:47 | 2013-08-21 | 4:47 | 34.064 | -66.3188 | 28.69 | -9 | 2257.9 | 411.56 | 1014.5 | 8.9 | 44.71 | 1022.7 | 0 | 1.8 | 109.6 | 51 | 940 | 9.9 | 9.9 | 0.9 | 0.1 | 6.7 | 31.6 | 28.66 | 36.05 | 28.58 | 1013.43 | 18.2 | 28.5866 | 0.103 | 9.27 | 1022.7 | -9 | 283.076 | 381.798 | 538.166 | -9 | 411.56 | 411.062 | 389.58 | 411.062 | -9 | 396.28 | -9 | 376.35 | 19.93 | 2 |  |  | 233.1995 | 5.1995 | -9
233.201 | EQU | 0 | 2013-08-21 | 4:50 | 2013-08-21 | 4:50 | 34.0736 | -66.3286 | 28.66 | -9 | 2258 | 411.58 | 1014.7 | 8.9 | 44.71 | 1022.7 | -0.6 | 1.8 | 86 | 51 | 940 | 9.9 | 9.9 | 0.9 | 0.1 | 6.7 | 31.7 | 28.57 | 36.03 | 28.48 | 1013.43 | 18.2 | 28.545 | 0.115 | 8.67 | 1022.1 | -9 | 283.077 | 381.796 | 538.167 | -9 | 411.58 | 411.082 | 389.55 | 411.082 | -9 | 395.89 | -9 | 376.36 | 19.53 | 2 |  |  | 233.2012 | 5.2012 | -9
233.203 | EQU | 0 | 2013-08-21 | 4:52 | 2013-08-21 | 4:52 | 34.083 | -66.3382 | 28.57 | -9 | 2256.6 | 411.25 | 1014.8 | 8.9 | 44.7 | 1022.7 | -0.3 | 1.8 | 107.1 | 51 | 940 | 9.9 | 9.9 | 0.9 | 0.1 | 6.7 | 31.6 | 28.51 | 36.04 | 28.45 | 1013.43 | 18.1 | 28.4699 | 0.1 | 8.97 | 1022.4 | -9 | 283.079 | 381.794 | 538.168 | -9 | 411.25 | 410.752 | 389.53 | 410.752 | -9 | 396.03 | -9 | 376.4 | 19.63 | 2 |  |  | 233.2029 | 5.2029 | -9
233.205 | EQU | 0 | 2013-08-21 | 4:55 | 2013-08-21 | 4:55 | 34.0925 | -66.3479 | 28.58 | -9 | 2256.1 | 411.09 | 1014.2 | 8.89 | 44.7 | 1022.7 | -0.4 | 1.8 | 107.9 | 51 | 940 | 9.9 | 9.9 | 0.9 | 0.1 | 6.7 | 31.6 | 28.56 | 36.07 | 28.51 | 1013.45 | 18.2 | 28.4705 | 0.109 | 8.85 | 1022.3 | -9 | 283.08 | 381.792 | 538.17 | -9 | 411.09 | 410.592 | 389.5 | 410.592 | -9 | 395.67 | -9 | 376.38 | 19.28 | 2 |  |  | 233.2046 | 5.2046 | -9
233.206 | EQU | 0 | 2013-08-21 | 4:57 | 2013-08-21 | 4:57 | 34.102 | -66.3576 | 28.64 | -9 | 2257.2 | 411.38 | 1014.1 | 8.89 | 44.69 | 1022.7 | -0.1 | 1.8 | 105.3 | 51 | 940 | 9.9 | 9.9 | 0.9 | 0.1 | 6.7 | 31.6 | 28.59 | 36.09 | 28.51 | 1013.47 | 18.2 | 28.51 | 0.13 | 9.13 | 1022.6 | -9 | 283.082 | 381.789 | 538.171 | -9 | 411.38 | 410.881 | 389.48 | 410.881 | -9 | 395.67 | -9 | 376.33 | 19.34 | 2 |  |  | 233.2063 | 5.2063 | -9
233.208 | EQU-DRAIN | 0 | 2013-08-21 | 5:00 | 2013-08-21 | 5:00 | 34.1114 | -66.3673 | 28.61 | -9 | 2258.4 | 411.65 | 1014.3 | 8.89 | 44.69 | 1022.7 | 0 | 1.8 | 107.6 | 51 | 940 | 9.9 | 9.9 | 0.8 | 0.1 | 6.7 | 31.6 | 28.55 | 36.1 | 28.48 | 1013.52 | 18 | 28.4996 | 0.11 | 9.18 | 1022.7 | -9 | 283.083 | 381.787 | 538.172 | -9 | 411.65 | 411.151 | 389.45 | 411.151 | -9 | 396.32 | -9 | 376.34 | 19.99 | 2 |  |  | 233.2081 | 5.2081 | -9
233.21 | EQU | 0 | 2013-08-21 | 5:02 | 2013-08-21 | 5:02 | 34.1222 | -66.3786 | 28.69 | -9 | 2258.2 | 411.59 | 1014.1 | 8.89 | 44.69 | 1022.7 | 0.2 | 1.8 | 104.9 | 51 | 940 | 9.9 | 9.9 | 0.9 | 0.1 | 6.7 | 31.6 | 28.66 | 36.09 | 28.59 | 1013.56 | 18.2 | 28.5269 | 0.163 | 9.34 | 1022.9 | -9 | 283.085 | 381.785 | 538.173 | -9 | 411.59 | 411.091 | 389.42 | 411.091 | -9 | 395.39 | -9 | 376.3 | 19.09 | 2 |  |  | 233.21 | 5.21 | -9
233.212 | EQU | 0 | 2013-08-21 | 5:05 | 2013-08-21 | 5:05 | 34.1314 | -66.3884 | 28.73 | -9 | 2259.5 | 411.88 | 1013.2 | 8.88 | 44.68 | 1022.8 | -0.2 | 1.8 | 116.7 | 51 | 940 | 9.9 | 9.9 | 0.9 | 0.1 | 6.7 | 31.6 | 28.68 | 36.08 | 28.57 | 1013.58 | 17.9 | 28.5832 | 0.147 | 9.02 | 1022.6 | -9 | 283.086 | 381.783 | 538.174 | -9 | 411.88 | 411.38 | 389.4 | 411.38 | -9 | 395.79 | -9 | 376.24 | 19.55 | 2 |  |  | 233.2117 | 5.2117 | -9
233.213 | EQU | 0 | 2013-08-21 | 5:07 | 2013-08-21 | 5:07 | 34.1407 | -66.3983 | 28.53 | -9 | 2259.6 | 411.88 | 1012.1 | 8.87 | 44.69 | 1022.8 | -0.3 | 1.9 | 106.1 | 51 | 940 | 9.9 | 9.9 | 0.9 | 0.1 | 6.7 | 31.6 | 28.44 | 36.06 | 28.38 | 1013.57 | 18.1 | 28.505 | 0.025 | 8.93 | 1022.5 | -9 | 283.088 | 381.781 | 538.176 | -9 | 411.88 | 411.38 | 389.37 | 411.38 | -9 | 397.97 | -9 | 376.28 | 21.69 | 2 |  |  | 233.2134 | 5.2134 | -9
233.215 | EQU | 0 | 2013-08-21 | 5:10 | 2013-08-21 | 5:10 | 34.1501 | -66.4081 | 28.53 | -9 | 2257.5 | 411.35 | 1011.9 | 8.86 | 44.68 | 1022.8 | -0.1 | 1.8 | 106.2 | 51 | 940 | 9.9 | 9.9 | 0.9 | 0.1 | 6.7 | 31.6 | 28.52 | 36.07 | 28.45 | 1013.58 | 18.2 | 28.4039 | 0.126 | 9.12 | 1022.7 | -9 | 283.089 | 381.779 | 538.177 | -9 | 411.35 | 410.851 | 389.35 | 410.851 | -9 | 395.84 | -9 | 376.34 | 19.5 | 2 |  |  | 233.2152 | 5.2152 | -9
233.217 | EQU | 0 | 2013-08-21 | 5:12 | 2013-08-21 | 5:12 | 34.1594 | -66.4181 | 28.61 | -9 | 2258.6 | 411.59 | 1012 | 8.87 | 44.67 | 1022.8 | 0.2 | 1.9 | 113.4 | 51 | 940 | 9.9 | 9.9 | 0.8 | 0.1 | 6.6 | 31.6 | 28.6 | 36.07 | 28.54 | 1013.59 | 18.2 | 28.4808 | 0.129 | 9.41 | 1023 | -9 | 283.09 | 381.777 | 538.178 | -9 | 411.59 | 411.09 | 389.32 | 411.09 | -9 | 396.07 | -9 | 376.26 | 19.81 | 2 |  |  | 233.2169 | 5.2169 | -9
233.219 | EQU | 0 | 2013-08-21 | 5:15 | 2013-08-21 | 5:15 | 34.1687 | -66.4279 | 28.6 | -9 | 2261.9 | 412.42 | 1012 | 8.87 | 44.67 | 1022.8 | -0.2 | 1.8 | 88.7 | 51 | 940 | 9.9 | 9.9 | 1 | 0.1 | 6.6 | 31.6 | 28.42 | 36.01 | 28.32 | 1013.55 | 17.9 | 28.4639 | 0.136 | 9.05 | 1022.6 | -9 | 283.092 | 381.775 | 538.179 | -9 | 412.42 | 411.919 | 389.3 | 411.919 | -9 | 396.6 | -9 | 376.23 | 20.37 | 2 |  |  | 233.2186 | 5.2186 | -9
233.22 | EQU | 0 | 2013-08-21 | 5:17 | 2013-08-21 | 5:17 | 34.178 | -66.4379 | 28.48 | -9 | 2259.6 | 411.85 | 1010.9 | 8.85 | 44.66 | 1022.8 | 0.2 | 1.8 | 111.8 | 51 | 940 | 9.9 | 9.9 | 0.9 | 0.1 | 6.6 | 31.6 | 28.47 | 36.06 | 28.41 | 1013.6 | 18.2 | 28.3508 | 0.129 | 9.4 | 1023 | -9 | 283.093 | 381.773 | 538.18 | -9 | 411.85 | 411.349 | 389.27 | 411.349 | -9 | 396.43 | -9 | 376.32 | 20.11 | 2 |  |  | 233.2203 | 5.2203 | -9
233.222 | EQU | 0 | 2013-08-21 | 5:20 | 2013-08-21 | 5:20 | 34.1873 | -66.4478 | 28.55 | -9 | 2257.9 | 411.43 | 1011 | 8.85 | 44.65 | 1022.8 | -0.3 | 1.8 | 109.8 | 51 | 940 | 9.9 | 9.9 | 0.9 | 0.1 | 6.6 | 31.6 | 28.53 | 36.06 | 28.46 | 1013.57 | 18.1 | 28.4271 | 0.123 | 8.93 | 1022.5 | -9 | 283.095 | 381.77 | 538.181 | -9 | 411.43 | 410.93 | 389.25 | 410.93 | -9 | 395.87 | -9 | 376.22 | 19.65 | 2 |  |  | 233.222 | 5.222 | -9
233.224 | EQU | 0 | 2013-08-21 | 5:22 | 2013-08-21 | 5:22 | 34.1965 | -66.4578 | 28.57 | -9 | 2257.7 | 411.34 | 1010.2 | 8.84 | 44.65 | 1022.8 | -0.1 | 1.8 | 115.6 | 51 | 940 | 9.9 | 9.9 | 0.9 | 0.1 | 6.6 | 31.6 | 28.54 | 36.07 | 28.48 | 1013.56 | 18 | 28.4669 | 0.103 | 9.14 | 1022.7 | -9 | 283.096 | 381.768 | 538.183 | -9 | 411.34 | 410.84 | 389.22 | 410.84 | -9 | 396.18 | -9 | 376.16 | 20.02 | 2 |  |  | 233.2237 | 5.2237 | -9
233.225 | EQU | 0 | 2013-08-21 | 5:25 | 2013-08-21 | 5:25 | 34.2057 | -66.4677 | 28.62 | -9 | 2258.2 | 411.47 | 1009.2 | 8.83 | 44.64 | 1022.8 | -0.2 | 1.9 | 120 | 51 | 940 | 9.9 | 9.9 | 0.9 | 0.1 | 6.6 | 31.6 | 28.62 | 36.09 | 28.55 | 1013.59 | 18.1 | 28.5037 | 0.116 | 9.01 | 1022.6 | -9 | 283.098 | 381.766 | 538.184 | -9 | 411.47 | 410.969 | 389.2 | 410.969 | -9 | 396 | -9 | 376.12 | 19.88 | 2 |  |  | 233.2254 | 5.2254 | -9
233.227 | EQU | 0 | 2013-08-21 | 5:27 | 2013-08-21 | 5:27 | 34.215 | -66.4777 | 28.68 | -9 | 2259.9 | 411.86 | 1008.2 | 8.82 | 44.63 | 1022.8 | -0.4 | 1.9 | 98.5 | 51 | 940 | 9.9 | 9.9 | 1 | 0.1 | 6.6 | 31.5 | 28.61 | 36.08 | 28.52 | 1013.61 | 18.2 | 28.5397 | 0.14 | 8.79 | 1022.4 | -9 | 283.099 | 381.764 | 538.185 | -9 | 411.86 | 411.359 | 389.17 | 411.359 | -9 | 395.84 | -9 | 376.07 | 19.77 | 2 |  |  | 233.2271 | 5.2271 | -9
233.229 | EQU | 0 | 2013-08-21 | 5:29 | 2013-08-21 | 5:30 | 34.2242 | -66.4877 | 28.65 | -9 | 2260.5 | 412.06 | 1008.3 | 8.82 | 44.63 | 1022.7 | -0.1 | 1.9 | 108.6 | 51 | 940 | 9.9 | 9.9 | 0.9 | 0.1 | 6.6 | 31.6 | 28.63 | 36.08 | 28.56 | 1013.67 | 18.1 | 28.5337 | 0.116 | 8.93 | 1022.6 | -9 | 283.1 | 381.762 | 538.186 | -9 | 412.06 | 411.558 | 389.15 | 411.558 | -9 | 396.54 | -9 | 376.07 | 20.47 | 2 |  |  | 233.2288 | 5.2289 | -9
233.23 | EQU | 0 | 2013-08-21 | 5:32 | 2013-08-21 | 5:32 | 34.2334 | -66.4978 | 28.59 | -9 | 2260.7 | 412.14 | 1007.2 | 8.81 | 44.63 | 1022.7 | -0.2 | 1.8 | 89.6 | 51 | 940 | 9.9 | 9.9 | 0.9 | 0.1 | 6.6 | 31.5 | 28.4 | 36.01 | 28.31 | 1013.58 | 18.1 | 28.4735 | 0.116 | 8.92 | 1022.5 | -9 | 283.102 | 381.76 | 538.187 | -9 | 412.14 | 411.638 | 389.12 | 411.638 | -9 | 396.63 | -9 | 376.06 | 20.56 | 2 |  |  | 233.2306 | 5.2306 | -9
233.232 | EQU-DRAIN | 0 | 2013-08-21 | 5:34 | 2013-08-21 | 5:34 | 34.2427 | -66.5079 | 28.42 | -9 | 2258 | 411.43 | 1007.3 | 8.81 | 44.62 | 1022.7 | 0 | 1.8 | 101.9 | 51 | 940 | 9.9 | 9.9 | 0.9 | 0.1 | 6.6 | 31.6 | 28.41 | 35.98 | 28.33 | 1013.47 | 18.3 | 28.3168 | 0.103 | 9.23 | 1022.7 | -9 | 283.103 | 381.758 | 538.188 | -9 | 411.43 | 410.929 | 389.1 | 410.929 | -9 | 396.4 | -9 | 376.13 | 20.27 | 2 |  |  | 233.2323 | 5.2323 | -9
233.234 | EQU | 0 | 2013-08-21 | 5:37 | 2013-08-21 | 5:37 | 34.2532 | -66.5194 | 28.47 | -9 | 2255.1 | 410.74 | 1007.7 | 8.81 | 44.62 | 1022.6 | 0.1 | 1.9 | 115.8 | 51 | 940 | 9.9 | 9.9 | 0.9 | 0.1 | 6.6 | 31.5 | 28.44 | 35.99 | 28.37 | 1013.51 | 18.1 | 28.347 | 0.123 | 9.19 | 1022.7 | -9 | 283.105 | 381.756 | 538.19 | -9 | 410.74 | 410.239 | 389.07 | 410.239 | -9 | 395.36 | -9 | 376.09 | 19.26 | 2 |  |  | 233.2342 | 5.2342 | -9
233.236 | EQU | 0 | 2013-08-21 | 5:40 | 2013-08-21 | 5:40 | 34.2625 | -66.5296 | 28.54 | -9 | 2253.4 | 410.23 | 1007 | 8.81 | 44.61 | 1022.8 | 0.1 | 1.8 | 109.7 | 51 | 940 | 9.9 | 9.9 | 0.9 | 0.1 | 6.6 | 31.5 | 28.5 | 36.01 | 28.42 | 1013.62 | 18.4 | 28.3871 | 0.153 | 9.28 | 1022.9 | -9 | 283.106 | 381.754 | 538.191 | -9 | 410.23 | 409.73 | 389.05 | 409.73 | -9 | 394.38 | -9 | 376.08 | 18.31 | 2 |  |  | 233.236 | 5.2359 | -9
233.238 | EQU | 0 | 2013-08-21 | 5:42 | 2013-08-21 | 5:42 | 34.2717 | -66.5396 | 28.53 | -9 | 2252.3 | 409.96 | 1006.7 | 8.8 | 44.61 | 1022.8 | 0.2 | 1.9 | 114.2 | 51 | 940 | 9.9 | 9.9 | 0.9 | 0.1 | 6.6 | 31.6 | 28.52 | 36.07 | 28.45 | 1013.61 | 18.2 | 28.4301 | 0.1 | 9.39 | 1023 | -9 | 283.108 | 381.752 | 538.192 | -9 | 409.96 | 409.46 | 389.02 | 409.46 | -9 | 395.06 | -9 | 376.01 | 19.05 | 2 |  |  | 233.2377 | 5.2377 | -9
233.239 | EQU | 0 | 2013-08-21 | 5:45 | 2013-08-21 | 5:45 | 34.2809 | -66.5497 | 28.58 | -9 | 2249.3 | 409.27 | 1005.7 | 8.79 | 44.6 | 1022.6 | -0.3 | 1.9 | 107.4 | 51 | 940 | 9.9 | 9.9 | 0.9 | 0.1 | 6.6 | 31.5 | 28.55 | 36.07 | 28.48 | 1013.49 | 18.2 | 28.4603 | 0.12 | 8.81 | 1022.3 | -9 | 283.109 | 381.749 | 538.193 | -9 | 409.27 | 408.77 | 389 | 408.77 | -9 | 393.74 | -9 | 375.92 | 17.82 | 2 |  |  | 233.2394 | 5.2394 | -9
233.241 | EQU | 0 | 2013-08-21 | 5:47 | 2013-08-21 | 5:47 | 34.2902 | -66.5598 | 28.61 | -9 | 2249 | 409.16 | 1006.7 | 8.8 | 44.59 | 1022.7 | -0.2 | 1.9 | 114.9 | 51 | 940 | 9.9 | 9.9 | 0.8 | 0.1 | 6.6 | 31.6 | 28.6 | 36.07 | 28.53 | 1013.49 | 18.2 | 28.4973 | 0.113 | 9.01 | 1022.5 | -9 | 283.111 | 381.747 | 538.194 | -9 | 409.16 | 408.66 | 388.97 | 408.66 | -9 | 393.8 | -9 | 375.86 | 17.94 | 2 |  |  | 233.2411 | 5.2411 | -9
233.243 | EQU | 0 | 2013-08-21 | 5:50 | 2013-08-21 | 5:50 | 34.2995 | -66.57 | 28.66 | -9 | 2250 | 409.42 | 1006.2 | 8.8 | 44.59 | 1022.7 | -0.4 | 1.9 | 89.7 | 51 | 940 | 9.9 | 9.9 | 0.9 | 0.1 | 6.6 | 31.6 | 28.63 | 36.07 | 28.56 | 1013.51 | 18.4 | 28.5403 | 0.12 | 8.79 | 1022.3 | -9 | 283.112 | 381.745 | 538.196 | -9 | 409.42 | 408.92 | 388.95 | 408.92 | -9 | 393.81 | -9 | 375.81 | 18.01 | 2 |  |  | 233.2428 | 5.2428 | -9
233.244 | EQU | 0 | 2013-08-21 | 5:52 | 2013-08-21 | 5:52 | 34.3089 | -66.5801 | 28.68 | -9 | 2250.5 | 409.58 | 1005.6 | 8.79 | 44.58 | 1022.6 | -0.3 | 1.9 | 109.4 | 51 | 940 | 9.9 | 9.9 | 0.8 | 0.1 | 6.6 | 31.6 | 28.66 | 36.08 | 28.59 | 1013.41 | 18.4 | 28.5703 | 0.11 | 8.89 | 1022.3 | -9 | 283.113 | 381.743 | 538.197 | -9 | 409.58 | 409.079 | 388.92 | 409.079 | -9 | 394.12 | -9 | 375.72 | 18.4 | 2 |  |  | 233.2445 | 5.2445 | -9
233.246 | EQU | 0 | 2013-08-21 | 5:54 | 2013-08-21 | 5:55 | 34.3182 | -66.5903 | 28.74 | -9 | 2251.7 | 409.89 | 1006.5 | 8.8 | 44.58 | 1022.6 | -0.1 | 1.9 | 107.2 | 51 | 940 | 9.9 | 9.9 | 0.8 | 0.1 | 6.6 | 31.5 | 28.73 | 36.08 | 28.65 | 1013.48 | 18.3 | 28.6108 | 0.129 | 9.02 | 1022.5 | -9 | 283.115 | 381.741 | 538.198 | -9 | 409.89 | 409.389 | 388.9 | 409.389 | -9 | 394.12 | -9 | 375.69 | 18.43 | 2 |  |  | 233.2462 | 5.2462 | -9
233.249 | STD4 | 0 | 2013-08-21 | 5:59 | 2013-08-21 | 5:59 | 34.3351 | -66.6084 | 28.73 | 537.45 | 2748.4 | 538.2 | 124.08 | 0.76 | 44.57 | 1022.6 | -0.4 | 1.9 | 63.2 | 51 | 940 | 9.9 | 9.9 | 0.8 | 0.1 | 6.6 | 31.5 | 28.67 | 36.07 | 28.61 | 1013.43 | 18.4 | 28.6247 | 0.105 | 8.77 | 1022.2 | 0.75 | -9 | -9 | -9 | -9 | 538.2 | -9 | -9 | -9 | -9 | -9 | -9 | -9 | -9 | 2 |  |  | 233.2493 | 5.2493 | -9
233.252 | STD2 | 0 | 2013-08-21 | 6:03 | 2013-08-21 | 6:03 | 34.3518 | -66.6264 | 28.67 | 282.59 | 1711 | 283.12 | 121.37 | 0.74 | 44.56 | 1022.7 | -0.1 | 1.8 | 62.7 | 51 | 940 | 9.9 | 9.9 | 0.8 | 0.1 | 6.5 | 31.5 | 28.63 | 36.05 | 28.56 | 1013.41 | 18.3 | 28.5784 | 0.092 | 9.19 | 1022.6 | 0.53 | -9 | -9 | -9 | -9 | 283.12 | -9 | -9 | -9 | -9 | -9 | -9 | -9 | -9 | 2 |  |  | 233.2523 | 5.2523 | -9
233.255 | STD3 | 0 | 2013-08-21 | 6:08 | 2013-08-21 | 6:08 | 34.3685 | -66.6445 | 28.67 | 381.54 | 2147.6 | 381.73 | 120.2 | 0.73 | 44.56 | 1022.6 | -0.2 | 1.9 | 64.4 | 51 | 940 | 9.9 | 9.9 | 0.9 | 0.1 | 6.5 | 31.5 | 28.62 | 36.04 | 28.56 | 1013.41 | 18.3 | 28.56 | 0.11 | 8.99 | 1022.4 | 0.19 | -9 | -9 | -9 | -9 | 381.73 | -9 | -9 | -9 | -9 | -9 | -9 | -9 | -9 | 2 |  |  | 233.2554 | 5.2554 | -9
233.258 | ATM-DRAIN | 0 | 2013-08-21 | 6:12 | 2013-08-21 | 6:12 | 34.3851 | -66.6625 | 28.73 | -9 | 2171.9 | 388.85 | 599.62 | 4.52 | 44.55 | 1022.5 | -0.1 | 1.8 | 79 | 51 | 940 | 9.9 | 9.9 | 0.9 | 0.1 | 6.5 | 31.6 | 28.66 | 36.04 | 28.57 | 1013.37 | 18.3 | 28.5663 | 0.164 | 9.03 | 1022.4 | -9 | 283.114 | 381.727 | 538.169 | -9 | 388.85 | 388.385 | -9 | -9 | 388.385 | -9 | 375.19 | -9 | -9 | 2 |  |  | 233.2585 | 5.2585 | -9
233.26 | ATM | 0 | 2013-08-21 | 6:14 | 2013-08-21 | 6:14 | 34.3937 | -66.6718 | 28.68 | -9 | 2173.6 | 389.24 | 589.95 | 4.43 | 44.54 | 1022.5 | -0.1 | 1.9 | 78.8 | 51 | 940 | 9.9 | 9.9 | 0.8 | 0.1 | 6.5 | 31.5 | 28.62 | 36.03 | 28.54 | 1013.35 | 18.4 | 28.5615 | 0.119 | 9.05 | 1022.4 | -9 | 283.112 | 381.726 | 538.163 | -9 | 389.24 | 388.778 | -9 | -9 | 388.778 | -9 | 375.57 | -9 | -9 | 2 |  |  | 233.26 | 5.26 | -9
233.261 | ATM | 0 | 2013-08-21 | 6:16 | 2013-08-21 | 6:16 | 34.4009 | -66.6795 | 28.68 | -9 | 2172.9 | 389 | 580.37 | 4.34 | 44.54 | 1022.6 | -0.3 | 1.8 | 78.5 | 51 | 940 | 9.9 | 9.9 | 0.9 | 0.1 | 6.5 | 31.5 | 28.64 | 36.03 | 28.57 | 1013.35 | 18.2 | 28.5444 | 0.136 | 8.95 | 1022.3 | -9 | 283.111 | 381.725 | 538.159 | -9 | 389 | 388.54 | -9 | -9 | 388.54 | -9 | 375.35 | -9 | -9 | 2 |  |  | 233.2613 | 5.2614 | -9
233.263 | ATM | 0 | 2013-08-21 | 6:18 | 2013-08-21 | 6:18 | 34.4082 | -66.6871 | 28.69 | -9 | 2174.9 | 389.5 | 574.95 | 4.29 | 44.54 | 1022.5 | -0.2 | 1.9 | 78.4 | 51 | 940 | 9.9 | 9.9 | 0.9 | 0.1 | 6.5 | 31.5 | 28.65 | 36.04 | 28.58 | 1013.31 | 18.2 | 28.5715 | 0.119 | 8.99 | 1022.3 | -9 | 283.11 | 381.724 | 538.154 | -9 | 389.5 | 389.042 | -9 | -9 | 389.042 | -9 | 375.8 | -9 | -9 | 2 |  |  | 233.2627 | 5.2627 | -9
233.264 | ATM | 0 | 2013-08-21 | 6:20 | 2013-08-21 | 6:20 | 34.4157 | -66.6947 | 28.64 | -9 | 2173.3 | 389.09 | 569.87 | 4.24 | 44.54 | 1022.5 | 0 | 1.8 | 78.6 | 51 | 940 | 9.9 | 9.9 | 0.9 | 0.1 | 6.5 | 31.6 | 28.59 | 36.04 | 28.52 | 1013.33 | 18.4 | 28.5708 | 0.069 | 9.17 | 1022.5 | -9 | 283.109 | 381.723 | 538.15 | -9 | 389.09 | 388.634 | -9 | -9 | 388.634 | -9 | 375.41 | -9 | -9 | 2 |  |  | 233.264 | 5.264 | -9
233.268 | EQU | 0 | 2013-08-21 | 6:25 | 2013-08-21 | 6:25 | 34.4364 | -66.7162 | 28.71 | -9 | 2244.4 | 408.09 | 1013.2 | 8.88 | 44.54 | 1022.5 | 0 | 1.8 | 105.7 | 51 | 940 | 9.9 | 9.9 | 0.8 | 0.1 | 6.5 | 31.5 | 28.66 | 36.04 | 28.58 | 1013.31 | 18.4 | 28.5618 | 0.148 | 9.19 | 1022.5 | -9 | 283.105 | 381.72 | 538.137 | -9 | 408.09 | 407.623 | 388.7 | 407.623 | -9 | 392.13 | -9 | 375.47 | 16.65 | 2 |  |  | 233.2677 | 5.2677 | -9
233.269 | EQU | 0 | 2013-08-21 | 6:28 | 2013-08-21 | 6:28 | 34.446 | -66.7261 | 28.68 | -9 | 2246.4 | 408.6 | 1011.3 | 8.86 | 44.54 | 1022.4 | 0.4 | 1.8 | 109.9 | 51 | 940 | 9.9 | 9.9 | 0.9 | 0.1 | 6.5 | 31.5 | 28.63 | 36.05 | 28.54 | 1013.29 | 18.4 | 28.5663 | 0.114 | 9.51 | 1022.8 | -9 | 283.103 | 381.718 | 538.131 | -9 | 408.6 | 408.136 | 388.7 | 408.136 | -9 | 393.34 | -9 | 375.47 | 17.87 | 2 |  |  | 233.2694 | 5.2694 | -9
233.271 | EQU | 0 | 2013-08-21 | 6:30 | 2013-08-21 | 6:30 | 34.4556 | -66.7361 | 28.66 | -9 | 2246.5 | 408.58 | 1009.8 | 8.84 | 44.54 | 1022.5 | -0.3 | 1.9 | 85.1 | 51 | 940 | 9.9 | 9.9 | 0.9 | 0.1 | 6.6 | 31.5 | 28.63 | 36.05 | 28.56 | 1013.27 | 18.5 | 28.5468 | 0.113 | 8.93 | 1022.2 | -9 | 283.102 | 381.717 | 538.126 | -9 | 408.58 | 408.119 | 388.71 | 408.119 | -9 | 393.11 | -9 | 375.48 | 17.63 | 2 |  |  | 233.2711 | 5.2711 | -9
233.273 | EQU | 0 | 2013-08-21 | 6:33 | 2013-08-21 | 6:33 | 34.4651 | -66.7459 | 28.68 | -9 | 2247.3 | 408.75 | 1008.2 | 8.82 | 44.53 | 1022.5 | 0.3 | 1.9 | 115.1 | 51 | 940 | 9.9 | 9.9 | 0.9 | 0.1 | 6.6 | 31.5 | 28.66 | 36.04 | 28.59 | 1013.31 | 18.2 | 28.5703 | 0.11 | 9.49 | 1022.8 | -9 | 283.1 | 381.716 | 538.12 | -9 | 408.75 | 408.292 | 388.72 | 408.292 | -9 | 393.56 | -9 | 375.48 | 18.07 | 2 |  |  | 233.2728 | 5.2728 | -9
233.274 | EQU | 0 | 2013-08-21 | 6:35 | 2013-08-21 | 6:35 | 34.4748 | -66.7558 | 28.71 | -9 | 2247.3 | 408.78 | 1007.2 | 8.81 | 44.53 | 1022.4 | -0.3 | 1.8 | 100.3 | 51 | 940 | 9.9 | 9.9 | 0.9 | 0.1 | 6.6 | 31.5 | 28.68 | 36.05 | 28.62 | 1013.34 | 18.5 | 28.6003 | 0.11 | 8.76 | 1022.1 | -9 | 283.098 | 381.714 | 538.114 | -9 | 408.78 | 408.325 | 388.72 | 408.325 | -9 | 393.28 | -9 | 375.48 | 17.81 | 2 |  |  | 233.2746 | 5.2745 | -9
233.276 | EQU | 0 | 2013-08-21 | 6:38 | 2013-08-21 | 6:38 | 34.4845 | -66.7656 | 28.71 | -9 | 2249.2 | 409.24 | 1007.3 | 8.81 | 44.52 | 1022.5 | -0.2 | 1.9 | 84.5 | 51 | 940 | 9.9 | 9.9 | 0.9 | 0.1 | 6.6 | 31.6 | 28.64 | 36.04 | 28.56 | 1013.3 | 18.5 | 28.5995 | 0.111 | 9 | 1022.3 | -9 | 283.096 | 381.713 | 538.108 | -9 | 409.24 | 408.787 | 388.73 | 408.787 | -9 | 393.79 | -9 | 375.47 | 18.33 | 2 |  |  | 233.2763 | 5.2763 | -9
233.278 | EQU | 0 | 2013-08-21 | 6:40 | 2013-08-21 | 6:40 | 34.4942 | -66.7755 | 28.66 | -9 | 2248.5 | 409.1 | 1006.3 | 8.8 | 44.53 | 1022.4 | -0.1 | 1.8 | 99.6 | 51 | 940 | 9.9 | 9.9 | 0.8 | 0.1 | 6.6 | 31.5 | 28.59 | 36.03 | 28.52 | 1013.28 | 18.5 | 28.5463 | 0.114 | 9.02 | 1022.3 | -9 | 283.095 | 381.711 | 538.102 | -9 | 409.1 | 408.651 | 388.74 | 408.651 | -9 | 393.65 | -9 | 375.51 | 18.14 | 2 |  |  | 233.278 | 5.278 | -9
233.28 | EQU | 0 | 2013-08-21 | 6:43 | 2013-08-21 | 6:43 | 34.5039 | -66.7852 | 28.65 | -9 | 2247.2 | 408.75 | 1005.6 | 8.79 | 44.52 | 1022.4 | -0.6 | 1.9 | 85.4 | 51 | 940 | 9.9 | 9.9 | 0.8 | 0.1 | 6.6 | 31.5 | 28.62 | 36.04 | 28.55 | 1013.21 | 18.3 | 28.5304 | 0.12 | 8.59 | 1021.8 | -9 | 283.093 | 381.71 | 538.097 | -9 | 408.75 | 408.304 | 388.74 | 408.304 | -9 | 393.03 | -9 | 375.5 | 17.53 | 2 |  |  | 233.2797 | 5.2797 | -9
233.281 | EQU-DRAIN | 0 | 2013-08-21 | 6:45 | 2013-08-21 | 6:45 | 34.5135 | -66.7949 | 28.65 | -9 | 2246.5 | 408.59 | 1004.8 | 8.78 | 44.52 | 1022.4 | 0.2 | 1.9 | 106.9 | 51 | 940 | 9.9 | 9.9 | 0.8 | 0.1 | 6.6 | 31.5 | 28.6 | 36.04 | 28.53 | 1013.21 | 18.4 | 28.5432 | 0.107 | 9.39 | 1022.6 | -9 | 283.091 | 381.708 | 538.091 | -9 | 408.59 | 408.147 | 388.75 | 408.147 | -9 | 393.41 | -9 | 375.5 | 17.91 | 2 |  |  | 233.2814 | 5.2814 | -9
233.283 | EQU | 0 | 2013-08-21 | 6:48 | 2013-08-21 | 6:48 | 34.5246 | -66.806 | 28.65 | -9 | 2245.6 | 408.41 | 1005.3 | 8.79 | 44.52 | 1022.3 | 0.1 | 1.8 | 115.8 | 51 | 940 | 9.9 | 9.9 | 0.9 | 0.1 | 6.6 | 31.5 | 28.63 | 36.04 | 28.56 | 1013.15 | 18.5 | 28.5427 | 0.107 | 9.25 | 1022.4 | -9 | 283.09 | 381.707 | 538.084 | -9 | 408.41 | 407.971 | 388.75 | 407.971 | -9 | 393.15 | -9 | 375.48 | 17.67 | 2 |  |  | 233.2833 | 5.2833 | -9
233.285 | EQU | 0 | 2013-08-21 | 6:50 | 2013-08-21 | 6:50 | 34.5344 | -66.8157 | 28.65 | -9 | 2246.2 | 408.54 | 1005.2 | 8.79 | 44.52 | 1022.4 | -0.5 | 1.9 | 118 | 51 | 940 | 9.9 | 9.9 | 0.9 | 0.1 | 6.6 | 31.5 | 28.58 | 36.02 | 28.51 | 1013.22 | 18.4 | 28.5427 | 0.107 | 8.68 | 1021.9 | -9 | 283.088 | 381.705 | 538.078 | -9 | 408.54 | 408.104 | 388.76 | 408.104 | -9 | 393.08 | -9 | 375.52 | 17.57 | 2 |  |  | 233.2851 | 5.2851 | -9
233.287 | EQU | 0 | 2013-08-21 | 6:53 | 2013-08-21 | 6:53 | 34.5442 | -66.8255 | 28.6 | -9 | 2245.2 | 408.22 | 1004.6 | 8.78 | 44.52 | 1022.5 | -0.1 | 1.8 | 103.5 | 51 | 940 | 9.9 | 9.9 | 0.8 | 0.1 | 6.6 | 31.5 | 28.54 | 36.02 | 28.47 | 1013.23 | 18.6 | 28.4963 | 0.104 | 9.17 | 1022.4 | -9 | 283.086 | 381.704 | 538.072 | -9 | 408.22 | 407.787 | 388.77 | 407.787 | -9 | 393.08 | -9 | 375.56 | 17.52 | 2 |  |  | 233.2868 | 5.2868 | -9
233.288 | EQU | 0 | 2013-08-21 | 6:55 | 2013-08-21 | 6:55 | 34.5541 | -66.8352 | 28.61 | -9 | 2242.9 | 407.69 | 1004 | 8.77 | 44.51 | 1022.4 | -0.6 | 1.8 | 105.1 | 51 | 940 | 9.9 | 9.9 | 0.9 | 0.1 | 6.6 | 31.5 | 28.58 | 36.03 | 28.51 | 1013.21 | 18.6 | 28.4837 | 0.126 | 8.59 | 1021.8 | -9 | 283.084 | 381.702 | 538.067 | -9 | 407.69 | 407.261 | 388.77 | 407.261 | -9 | 391.95 | -9 | 375.57 | 16.38 | 2 |  |  | 233.2885 | 5.2885 | -9
233.29 | EQU | 0 | 2013-08-21 | 6:58 | 2013-08-21 | 6:58 | 34.5639 | -66.8448 | 28.6 | -9 | 2242.6 | 407.6 | 1003.7 | 8.77 | 44.51 | 1022.4 | -0.1 | 1.8 | 94.5 | 51 | 940 | 9.9 | 9.9 | 0.9 | 0.1 | 6.6 | 31.4 | 28.58 | 36.03 | 28.51 | 1013.21 | 18.4 | 28.51 | 0.09 | 9.09 | 1022.3 | -9 | 283.083 | 381.701 | 538.061 | -9 | 407.6 | 407.174 | 388.78 | 407.174 | -9 | 392.68 | -9 | 375.56 | 17.12 | 2 |  |  | 233.2902 | 5.2902 | -9
233.292 | EQU | 0 | 2013-08-21 | 7:00 | 2013-08-21 | 7:00 | 34.5739 | -66.8545 | 28.64 | -9 | 2243.4 | 407.76 | 1003.2 | 8.76 | 44.51 | 1022.5 | -0.2 | 1.8 | 116.7 | 51 | 940 | 9.9 | 9.9 | 0.9 | 0.1 | 6.6 | 31.4 | 28.58 | 36.03 | 28.49 | 1013.23 | 18.7 | 28.5032 | 0.137 | 9.07 | 1022.3 | -9 | 283.081 | 381.7 | 538.055 | -9 | 407.76 | 407.337 | 388.79 | 407.337 | -9 | 392.02 | -9 | 375.58 | 16.45 | 2 |  |  | 233.2919 | 5.2919 | -9
233.294 | EQU | 0 | 2013-08-21 | 7:03 | 2013-08-21 | 7:03 | 34.5838 | -66.8641 | 28.61 | -9 | 2242.8 | 407.6 | 1002.6 | 8.75 | 44.5 | 1022.5 | 0.1 | 1.8 | 111.2 | 51 | 940 | 9.9 | 9.9 | 0.9 | 0.1 | 6.6 | 31.5 | 28.58 | 36.03 | 28.52 | 1013.25 | 18.5 | 28.5003 | 0.11 | 9.35 | 1022.6 | -9 | 283.079 | 381.698 | 538.049 | -9 | 407.6 | 407.18 | 388.79 | 407.18 | -9 | 392.47 | -9 | 375.59 | 16.87 | 2 |  |  | 233.2936 | 5.2936 | -9
233.295 | EQU | 0 | 2013-08-21 | 7:05 | 2013-08-21 | 7:05 | 34.5938 | -66.8737 | 28.59 | -9 | 2242.3 | 407.55 | 1001.8 | 8.75 | 44.5 | 1022.4 | -0.2 | 1.9 | 86.8 | 51 | 940 | 9.9 | 9.9 | 0.9 | 0.1 | 6.6 | 31.5 | 28.55 | 36.02 | 28.48 | 1013.26 | 18.4 | 28.506 | 0.084 | 8.94 | 1022.2 | -9 | 283.078 | 381.697 | 538.043 | -9 | 407.55 | 407.133 | 388.8 | 407.133 | -9 | 392.71 | -9 | 375.6 | 17.11 | 2 |  |  | 233.2953 | 5.2953 | -9
233.297 | EQU | 0 | 2013-08-21 | 7:08 | 2013-08-21 | 7:08 | 34.6038 | -66.8833 | 28.61 | -9 | 2241.9 | 407.39 | 1001.4 | 8.74 | 44.49 | 1022.4 | -0.1 | 1.9 | 107.9 | 51 | 940 | 9.9 | 9.9 | 0.9 | 0.1 | 6.6 | 31.4 | 28.59 | 36.02 | 28.52 | 1013.25 | 18.6 | 28.4937 | 0.116 | 9.05 | 1022.3 | -9 | 283.076 | 381.695 | 538.037 | -9 | 407.39 | 406.976 | 388.8 | 406.976 | -9 | 392.04 | -9 | 375.61 | 16.43 | 2 |  |  | 233.2971 | 5.297 | -9
233.299 | EQU | 0 | 2013-08-21 | 7:10 | 2013-08-21 | 7:10 | 34.6138 | -66.8927 | 28.63 | -9 | 2242.5 | 407.54 | 999.16 | 8.71 | 44.49 | 1022.4 | -0.3 | 1.8 | 116.2 | 51 | 940 | 9.9 | 9.9 | 0.9 | 0.1 | 6.6 | 31.5 | 28.57 | 36.01 | 28.5 | 1013.26 | 18.5 | 28.5132 | 0.117 | 8.84 | 1022.1 | -9 | 283.074 | 381.694 | 538.032 | -9 | 407.54 | 407.129 | 388.81 | 407.129 | -9 | 392.08 | -9 | 375.6 | 16.48 | 2 |  |  | 233.2988 | 5.2988 | -9
233.3 | EQU | 0 | 2013-08-21 | 7:13 | 2013-08-21 | 7:13 | 34.6238 | -66.902 | 28.64 | -9 | 2242.4 | 407.55 | 997.58 | 8.7 | 44.49 | 1022.3 | -0.2 | 1.9 | 109.1 | 51 | 940 | 9.9 | 9.9 | 0.9 | 0.1 | 6.6 | 31.5 | 28.62 | 36.02 | 28.55 | 1013.29 | 18.5 | 28.5169 | 0.123 | 8.81 | 1022.1 | -9 | 283.073 | 381.693 | 538.026 | -9 | 407.55 | 407.142 | 388.82 | 407.142 | -9 | 391.98 | -9 | 375.62 | 16.37 | 2 |  |  | 233.3005 | 5.3005 | -9
233.302 | EQU | 0 | 2013-08-21 | 7:15 | 2013-08-21 | 7:15 | 34.6339 | -66.9113 | 28.65 | -9 | 2243.9 | 407.86 | 995.75 | 8.67 | 44.5 | 1022.4 | -0.5 | 1.9 | 83.5 | 51 | 940 | 9.9 | 9.9 | 0.9 | 0.1 | 6.6 | 31.5 | 28.61 | 36.01 | 28.54 | 1013.37 | 18.4 | 28.5465 | 0.103 | 8.53 | 1021.9 | -9 | 283.071 | 381.691 | 538.02 | -9 | 407.86 | 407.455 | 388.82 | 407.455 | -9 | 392.52 | -9 | 375.63 | 16.89 | 2 |  |  | 233.3022 | 5.3022 | -9
233.304 | EQU | 0 | 2013-08-21 | 7:18 | 2013-08-21 | 7:18 | 34.644 | -66.9206 | 28.64 | -9 | 2244 | 407.87 | 994.25 | 8.66 | 44.49 | 1022.5 | 0 | 1.9 | 116.5 | 51 | 940 | 9.9 | 9.9 | 1 | 0.1 | 6.6 | 31.5 | 28.59 | 36.01 | 28.51 | 1013.34 | 18.5 | 28.5297 | 0.11 | 9.16 | 1022.5 | -9 | 283.069 | 381.69 | 538.014 | -9 | 407.87 | 407.468 | 388.83 | 407.468 | -9 | 392.67 | -9 | 375.64 | 17.03 | 2 |  |  | 233.3039 | 5.3039 | -9
233.306 | EQU-DRAIN | 0 | 2013-08-21 | 7:20 | 2013-08-21 | 7:20 | 34.6541 | -66.9299 | 28.65 | -9 | 2243.4 | 407.76 | 992.41 | 8.64 | 44.49 | 1022.4 | -0.4 | 1.9 | 106.9 | 51 | 940 | 9.9 | 9.9 | 0.9 | 0.1 | 6.6 | 31.5 | 28.62 | 36.01 | 28.55 | 1013.32 | 18.5 | 28.5237 | 0.126 | 8.68 | 1022 | -9 | 283.068 | 381.688 | 538.008 | -9 | 407.76 | 407.362 | 388.83 | 407.362 | -9 | 392.09 | -9 | 375.64 | 16.45 | 2 |  |  | 233.3056 | 5.3056 | -9
233.307 | EQU | 0 | 2013-08-21 | 7:23 | 2013-08-21 | 7:23 | 34.6657 | -66.9404 | 28.64 | -9 | 2243.7 | 407.84 | 992 | 8.63 | 44.49 | 1022.4 | 0.2 | 1.8 | 107.7 | 51 | 940 | 9.9 | 9.9 | 0.9 | 0.1 | 6.6 | 31.4 | 28.61 | 36.01 | 28.53 | 1013.27 | 18.5 | 28.5415 | 0.099 | 9.33 | 1022.6 | -9 | 283.066 | 381.687 | 538.002 | -9 | 407.84 | 407.445 | 388.84 | 407.445 | -9 | 392.88 | -9 | 375.61 | 17.27 | 2 |  |  | 233.3076 | 5.3076 | -9
233.309 | EQU | 0 | 2013-08-21 | 7:25 | 2013-08-21 | 7:25 | 34.6758 | -66.9495 | 28.66 | -9 | 2243.8 | 407.79 | 991.16 | 8.62 | 44.49 | 1022.5 | -0.3 | 1.9 | 106.7 | 51 | 940 | 9.9 | 9.9 | 0.9 | 0.1 | 6.6 | 31.4 | 28.62 | 36.03 | 28.55 | 1013.26 | 18.4 | 28.5368 | 0.123 | 8.94 | 1022.2 | -9 | 283.064 | 381.685 | 537.996 | -9 | 407.79 | 407.398 | 388.85 | 407.398 | -9 | 392.25 | -9 | 375.62 | 16.63 | 2 |  |  | 233.3093 | 5.3093 | -9
233.311 | EQU | 0 | 2013-08-21 | 7:28 | 2013-08-21 | 7:28 | 34.6858 | -66.9587 | 28.67 | -9 | 2244.7 | 408.07 | 991.29 | 8.62 | 44.48 | 1022.4 | 0.2 | 1.8 | 110.1 | 51 | 940 | 9.9 | 9.9 | 0.9 | 0.1 | 6.6 | 31.5 | 28.64 | 36.03 | 28.58 | 1013.26 | 18.5 | 28.5601 | 0.11 | 9.34 | 1022.6 | -9 | 283.062 | 381.684 | 537.99 | -9 | 408.07 | 407.681 | 388.85 | 407.681 | -9 | 392.89 | -9 | 375.61 | 17.29 | 2 |  |  | 233.311 | 5.311 | -9
233.313 | EQU | 0 | 2013-08-21 | 7:30 | 2013-08-21 | 7:30 | 34.696 | -66.9678 | 28.7 | -9 | 2246 | 408.41 | 992 | 8.63 | 44.49 | 1022.3 | -0.3 | 1.8 | 108.1 | 51 | 940 | 9.9 | 9.9 | 0.9 | 0.1 | 6.6 | 31.4 | 28.65 | 36.03 | 28.59 | 1013.2 | 18.3 | 28.5835 | 0.116 | 8.8 | 1022 | -9 | 283.061 | 381.682 | 537.984 | -9 | 408.41 | 408.024 | 388.86 | 408.024 | -9 | 392.85 | -9 | 375.57 | 17.28 | 2 |  |  | 233.3127 | 5.3127 | -9
233.314 | EQU | 0 | 2013-08-21 | 7:33 | 2013-08-21 | 7:33 | 34.7061 | -66.977 | 28.69 | -9 | 2247.2 | 408.65 | 993.33 | 8.65 | 44.47 | 1022.4 | -0.6 | 1.9 | 105.9 | 51 | 940 | 9.9 | 9.9 | 0.9 | 0.1 | 6.6 | 31.4 | 28.65 | 36.03 | 28.58 | 1013.19 | 18.5 | 28.5866 | 0.103 | 8.61 | 1021.8 | -9 | 283.059 | 381.681 | 537.978 | -9 | 408.65 | 408.267 | 388.87 | 408.267 | -9 | 393.23 | -9 | 375.57 | 17.66 | 2 |  |  | 233.3144 | 5.3144 | -9
233.316 | EQU | 0 | 2013-08-21 | 7:35 | 2013-08-21 | 7:35 | 34.7162 | -66.9861 | 28.68 | -9 | 2247.2 | 408.72 | 994.62 | 8.66 | 44.48 | 1022.3 | -0.1 | 1.9 | 115.2 | 51 | 940 | 9.9 | 9.9 | 0.9 | 0.1 | 6.6 | 31.4 | 28.65 | 36.03 | 28.57 | 1013.16 | 18.4 | 28.5766 | 0.103 | 9.04 | 1022.2 | -9 | 283.057 | 381.68 | 537.973 | -9 | 408.72 | 408.34 | 388.87 | 408.34 | -9 | 393.47 | -9 | 375.57 | 17.9 | 2 |  |  | 233.3161 | 5.3161 | -9
233.318 | EQU | 0 | 2013-08-21 | 7:38 | 2013-08-21 | 7:38 | 34.7263 | -66.9952 | 28.65 | -9 | 2246.7 | 408.6 | 996.04 | 8.68 | 44.48 | 1022.3 | -0.4 | 1.8 | 85 | 51 | 940 | 9.9 | 9.9 | 0.9 | 0.1 | 6.6 | 31.4 | 28.61 | 36.02 | 28.54 | 1013.13 | 18.5 | 28.5599 | 0.09 | 8.77 | 1021.9 | -9 | 283.056 | 381.678 | 537.967 | -9 | 408.6 | 408.223 | 388.88 | 408.223 | -9 | 393.48 | -9 | 375.58 | 17.9 | 2 |  |  | 233.3178 | 5.3178 | -9
233.319 | EQU | 0 | 2013-08-21 | 7:40 | 2013-08-21 | 7:40 | 34.7365 | -67.0043 | 28.65 | -9 | 2245.7 | 408.38 | 998.29 | 8.7 | 44.48 | 1022.3 | -0.1 | 1.9 | 102.7 | 51 | 940 | 9.9 | 9.9 | 1 | 0.1 | 6.6 | 31.4 | 28.61 | 36.03 | 28.55 | 1013.12 | 18.4 | 28.5435 | 0.106 | 9.08 | 1022.2 | -9 | 283.054 | 381.677 | 537.961 | -9 | 408.38 | 408.007 | 388.88 | 408.007 | -9 | 393.12 | -9 | 375.6 | 17.53 | 2 |  |  | 233.3195 | 5.3195 | -9
233.321 | EQU | 0 | 2013-08-21 | 7:43 | 2013-08-21 | 7:43 | 34.7467 | -67.0133 | 28.66 | -9 | 2245 | 408.16 | 999.83 | 8.72 | 44.46 | 1022.4 | -0.3 | 1.9 | 112.3 | 51 | 940 | 9.9 | 9.9 | 1 | 0.1 | 6.6 | 31.4 | 28.63 | 36.02 | 28.56 | 1013.16 | 18.3 | 28.5535 | 0.107 | 8.94 | 1022.1 | -9 | 283.052 | 381.675 | 537.955 | -9 | 408.16 | 407.79 | 388.89 | 407.79 | -9 | 392.87 | -9 | 375.61 | 17.26 | 2 |  |  | 233.3213 | 5.3213 | -9
233.323 | EQU | 0 | 2013-08-21 | 7:45 | 2013-08-21 | 7:45 | 34.7569 | -67.0223 | 28.67 | -9 | 2245.3 | 408.24 | 1001.3 | 8.74 | 44.46 | 1022.4 | -0.2 | 1.9 | 86.1 | 51 | 940 | 9.9 | 9.9 | 1 | 0.1 | 6.5 | 31.4 | 28.64 | 36.04 | 28.58 | 1013.19 | 18.4 | 28.5668 | 0.103 | 9.01 | 1022.2 | -9 | 283.051 | 381.674 | 537.949 | -9 | 408.24 | 407.873 | 388.9 | 407.873 | -9 | 393.03 | -9 | 375.61 | 17.42 | 2 |  |  | 233.323 | 5.323 | -9
233.325 | EQU | 0 | 2013-08-21 | 7:47 | 2013-08-21 | 7:48 | 34.7668 | -67.0316 | 28.69 | -9 | 2246 | 408.36 | 1002.8 | 8.76 | 44.47 | 1022.5 | 0.3 | 1.9 | 109.6 | 51 | 940 | 9.9 | 9.9 | 0.9 | 0.1 | 6.5 | 31.4 | 28.65 | 36.03 | 28.58 | 1013.19 | 18.2 | 28.58 | 0.11 | 9.61 | 1022.8 | -9 | 283.049 | 381.672 | 537.943 | -9 | 408.36 | 407.996 | 388.9 | 407.996 | -9 | 393.26 | -9 | 375.61 | 17.65 | 2 |  |  | 233.3247 | 5.3247 | -9
233.326 | EQU | 0 | 2013-08-21 | 7:50 | 2013-08-21 | 7:50 | 34.776 | -67.0418 | 28.7 | -9 | 2246.4 | 408.5 | 1004 | 8.77 | 44.46 | 1022.4 | 0.2 | 1.8 | 105.8 | 51 | 940 | 9.9 | 9.9 | 0.9 | 0.1 | 6.6 | 31.4 | 28.66 | 36.03 | 28.6 | 1013.15 | 18.2 | 28.5868 | 0.113 | 9.45 | 1022.6 | -9 | 283.047 | 381.671 | 537.938 | -9 | 408.5 | 408.139 | 388.91 | 408.139 | -9 | 393.25 | -9 | 375.59 | 17.66 | 2 |  |  | 233.3264 | 5.3264 | -9
233.328 | EQU | 0 | 2013-08-21 | 7:52 | 2013-08-21 | 7:52 | 34.7853 | -67.0519 | 28.7 | -9 | 2246.7 | 408.62 | 1005.3 | 8.79 | 44.46 | 1022.3 | -0.1 | 1.8 | 114.9 | 51 | 940 | 9.9 | 9.9 | 0.9 | 0.1 | 6.6 | 31.4 | 28.67 | 36.04 | 28.61 | 1013.19 | 18.3 | 28.6034 | 0.097 | 9.01 | 1022.2 | -9 | 283.046 | 381.67 | 537.932 | -9 | 408.62 | 408.262 | 388.91 | 408.262 | -9 | 393.49 | -9 | 375.6 | 17.89 | 2 |  |  | 233.3281 | 5.3281 | -9
233.33 | EQU-DRAIN | 0 | 2013-08-21 | 7:55 | 2013-08-21 | 7:55 | 34.7947 | -67.0621 | 28.71 | -9 | 2247.2 | 408.72 | 1005.5 | 8.79 | 44.45 | 1022.3 | -0.2 | 1.9 | 101.1 | 51 | 940 | 9.9 | 9.9 | 0.9 | 0.1 | 6.5 | 31.5 | 28.66 | 36.04 | 28.6 | 1013.17 | 18.2 | 28.6065 | 0.104 | 8.93 | 1022.1 | -9 | 283.044 | 381.668 | 537.926 | -9 | 408.72 | 408.365 | 388.92 | 408.365 | -9 | 393.43 | -9 | 375.6 | 17.83 | 2 |  |  | 233.3298 | 5.3298 | -9
233.332 | EQU | 0 | 2013-08-21 | 7:58 | 2013-08-21 | 7:58 | 34.8053 | -67.0737 | 28.72 | -9 | 2247.7 | 408.8 | 1006.5 | 8.8 | 44.45 | 1022.4 | 0.3 | 1.8 | 114.4 | 51 | 940 | 9.9 | 9.9 | 0.9 | 0.1 | 6.5 | 31.4 | 28.68 | 36.05 | 28.61 | 1013.19 | 18.3 | 28.6042 | 0.116 | 9.51 | 1022.7 | -9 | 283.042 | 381.666 | 537.919 | -9 | 408.8 | 408.449 | 388.93 | 408.449 | -9 | 393.53 | -9 | 375.61 | 17.92 | 2 |  |  | 233.3318 | 5.3318 | -9
233.333 | EQU | 0 | 2013-08-21 | 8:00 | 2013-08-21 | 8:00 | 34.8145 | -67.0838 | 28.73 | -9 | 2248.5 | 408.99 | 1006.5 | 8.8 | 44.45 | 1022.4 | 0 | 1.9 | 108.1 | 51 | 940 | 9.9 | 9.9 | 0.9 | 0.1 | 6.5 | 31.4 | 28.68 | 36.04 | 28.61 | 1013.21 | 18.2 | 28.61 | 0.12 | 9.19 | 1022.4 | -9 | 283.04 | 381.665 | 537.914 | -9 | 408.99 | 408.642 | 388.93 | 408.642 | -9 | 393.52 | -9 | 375.62 | 17.9 | 2 |  |  | 233.3335 | 5.3335 | -9
233.335 | EQU | 0 | 2013-08-21 | 8:03 | 2013-08-21 | 8:03 | 34.8239 | -67.0938 | 28.7 | -9 | 2249 | 409.09 | 1006.1 | 8.79 | 44.45 | 1022.5 | -0.3 | 1.9 | 113.5 | 51 | 940 | 9.9 | 9.9 | 0.9 | 0.1 | 6.6 | 31.4 | 28.64 | 36.04 | 28.56 | 1013.17 | 18.2 | 28.5927 | 0.107 | 9.03 | 1022.2 | -9 | 283.039 | 381.664 | 537.908 | -9 | 409.09 | 408.745 | 388.94 | 408.745 | -9 | 393.78 | -9 | 375.63 | 18.15 | 2 |  |  | 233.3352 | 5.3352 | -9
233.337 | EQU | 0 | 2013-08-21 | 8:05 | 2013-08-21 | 8:05 | 34.8332 | -67.1039 | 28.65 | -9 | 2247.9 | 408.85 | 1006.1 | 8.79 | 44.44 | 1022.4 | -0.5 | 1.9 | 99.5 | 51 | 940 | 9.9 | 9.9 | 1 | 0.1 | 6.5 | 31.4 | 28.6 | 36.03 | 28.53 | 1013.17 | 18.2 | 28.5497 | 0.1 | 8.73 | 1021.9 | -9 | 283.037 | 381.662 | 537.902 | -9 | 408.85 | 408.508 | 388.95 | 408.508 | -9 | 393.59 | -9 | 375.67 | 17.92 | 2 |  |  | 233.3369 | 5.3369 | -9
233.339 | EQU | 0 | 2013-08-21 | 8:08 | 2013-08-21 | 8:08 | 34.8425 | -67.114 | 28.67 | -9 | 2246.9 | 408.63 | 1006.4 | 8.8 | 44.45 | 1022.4 | -0.2 | 1.9 | 104.7 | 51 | 940 | 9.9 | 9.9 | 0.9 | 0.1 | 6.5 | 31.4 | 28.64 | 36.04 | 28.57 | 1013.21 | 18.2 | 28.5437 | 0.126 | 8.99 | 1022.2 | -9 | 283.035 | 381.661 | 537.896 | -9 | 408.63 | 408.291 | 388.95 | 408.291 | -9 | 393.05 | -9 | 375.7 | 17.35 | 2 |  |  | 233.3386 | 5.3386 | -9
233.34 | EQU | 0 | 2013-08-21 | 8:10 | 2013-08-21 | 8:10 | 34.8519 | -67.1241 | 28.67 | -9 | 2247.4 | 408.72 | 1005.5 | 8.79 | 44.44 | 1022.4 | -0.1 | 1.8 | 112.3 | 51 | 940 | 9.9 | 9.9 | 1 | 0.1 | 6.5 | 31.5 | 28.63 | 36.04 | 28.56 | 1013.13 | 18.1 | 28.5665 | 0.104 | 9.17 | 1022.3 | -9 | 283.034 | 381.659 | 537.89 | -9 | 408.72 | 408.384 | 388.96 | 408.384 | -9 | 393.56 | -9 | 375.65 | 17.91 | 2 |  |  | 233.3404 | 5.3403 | -9
233.342 | EQU | 0 | 2013-08-21 | 8:12 | 2013-08-21 | 8:13 | 34.8612 | -67.1341 | 28.68 | -9 | 2244.5 | 408.04 | 1004 | 8.77 | 44.44 | 1022.4 | -0.4 | 1.9 | 116.9 | 51 | 940 | 9.9 | 9.9 | 1 | 0.1 | 6.5 | 31.4 | 28.66 | 36.05 | 28.59 | 1013.07 | 18.3 | 28.5701 | 0.11 | 8.93 | 1022 | -9 | 283.032 | 381.658 | 537.884 | -9 | 408.04 | 407.707 | 388.96 | 407.707 | -9 | 392.67 | -9 | 375.63 | 17.04 | 2 |  |  | 233.3421 | 5.3421 | -9
233.344 | EQU | 0 | 2013-08-21 | 8:15 | 2013-08-21 | 8:15 | 34.8705 | -67.1441 | 28.66 | -9 | 2249.2 | 409.23 | 1005.3 | 8.79 | 44.45 | 1022.3 | -0.3 | 1.9 | 107.2 | 51 | 940 | 9.9 | 9.9 | 0.9 | 0.1 | 6.5 | 31.4 | 28.61 | 36.07 | 28.54 | 1013.16 | 18.1 | 28.5729 | 0.087 | 8.84 | 1022 | -9 | 283.03 | 381.657 | 537.879 | -9 | 409.23 | 408.9 | 388.97 | 408.9 | -9 | 394.22 | -9 | 375.67 | 18.55 | 2 |  |  | 233.3438 | 5.3438 | -9
233.345 | EQU | 0 | 2013-08-21 | 8:17 | 2013-08-21 | 8:17 | 34.8798 | -67.1542 | 28.66 | -9 | 2245.7 | 408.34 | 1002.5 | 8.75 | 44.45 | 1022.3 | -0.1 | 1.8 | 108.3 | 51 | 940 | 9.9 | 9.9 | 1 | 0.1 | 6.5 | 31.4 | 28.63 | 36.06 | 28.57 | 1013.19 | 18.2 | 28.5503 | 0.11 | 9.01 | 1022.2 | -9 | 283.028 | 381.655 | 537.873 | -9 | 408.34 | 408.014 | 388.98 | 408.014 | -9 | 393.07 | -9 | 375.71 | 17.36 | 2 |  |  | 233.3455 | 5.3455 | -9
233.347 | EQU | 0 | 2013-08-21 | 8:20 | 2013-08-21 | 8:20 | 34.8892 | -67.1643 | 28.68 | -9 | 2250.1 | 409.44 | 1005 | 8.78 | 44.45 | 1022.3 | 0.3 | 1.9 | 109 | 51 | 940 | 9.9 | 9.9 | 1 | 0.1 | 6.5 | 31.4 | 28.64 | 36.07 | 28.57 | 1013.17 | 18.2 | 28.57 | 0.11 | 9.43 | 1022.6 | -9 | 283.027 | 381.654 | 537.867 | -9 | 409.44 | 409.117 | 388.98 | 409.117 | -9 | 394.27 | -9 | 375.69 | 18.58 | 2 |  |  | 233.3472 | 5.3472 | -9
233.349 | EQU | 0 | 2013-08-21 | 8:22 | 2013-08-21 | 8:22 | 34.8985 | -67.1743 | 28.67 | -9 | 2250.7 | 409.59 | 1004 | 8.77 | 44.45 | 1022.3 | -0.1 | 1.9 | 102.9 | 51 | 940 | 9.9 | 9.9 | 1 | 0.1 | 6.5 | 31.4 | 28.65 | 36.08 | 28.58 | 1013.13 | 18.1 | 28.5734 | 0.097 | 9.07 | 1022.2 | -9 | 283.025 | 381.652 | 537.861 | -9 | 409.59 | 409.27 | 388.99 | 409.27 | -9 | 394.49 | -9 | 375.68 | 18.81 | 2 |  |  | 233.3489 | 5.3489 | -9
233.351 | EQU | 0 | 2013-08-21 | 8:25 | 2013-08-21 | 8:25 | 34.9078 | -67.1843 | 28.7 | -9 | 2250.5 | 409.51 | 1003.7 | 8.77 | 44.45 | 1022.4 | 0.4 | 1.9 | 110.6 | 51 | 940 | 9.9 | 9.9 | 1 | 0.1 | 6.5 | 31.4 | 28.68 | 36.09 | 28.61 | 1013.19 | 18.1 | 28.5903 | 0.11 | 9.61 | 1022.8 | -9 | 283.023 | 381.651 | 537.855 | -9 | 409.51 | 409.193 | 389 | 409.193 | -9 | 394.41 | -9 | 375.69 | 18.72 | 2 |  |  | 233.3506 | 5.3506 | -9
233.352 | EQU | 0 | 2013-08-21 | 8:27 | 2013-08-21 | 8:27 | 34.9171 | -67.1943 | 28.71 | -9 | 2252.6 | 410.02 | 1003.5 | 8.76 | 44.44 | 1022.4 | -0.2 | 1.9 | 106.7 | 51 | 940 | 9.9 | 9.9 | 1 | 0.1 | 6.5 | 31.4 | 28.68 | 36.09 | 28.6 | 1013.11 | 18 | 28.6065 | 0.104 | 9.09 | 1022.2 | -9 | 283.022 | 381.649 | 537.849 | -9 | 410.02 | 409.706 | 389 | 409.706 | -9 | 394.76 | -9 | 375.65 | 19.1 | 2 |  |  | 233.3523 | 5.3523 | -9
233.354 | EQU-DRAIN | 0 | 2013-08-21 | 8:30 | 2013-08-21 | 8:30 | 34.9264 | -67.2042 | 28.72 | -9 | 2253.6 | 410.39 | 1003.6 | 8.77 | 44.44 | 1022.1 | 0.3 | 1.9 | 116.4 | 51 | 940 | 9.9 | 9.9 | 0.9 | 0.1 | 6.5 | 31.4 | 28.68 | 36.11 | 28.62 | 1013.01 | 18.2 | 28.6068 | 0.113 | 9.39 | 1022.4 | -9 | 283.02 | 381.648 | 537.844 | -9 | 410.39 | 410.079 | 389.01 | 410.079 | -9 | 395.03 | -9 | 375.62 | 19.41 | 2 |  |  | 233.354 | 5.354 | -9
233.356 | EQU | 0 | 2013-08-21 | 8:33 | 2013-08-21 | 8:33 | 34.9371 | -67.2157 | 28.72 | -9 | 2254.4 | 410.64 | 1003.7 | 8.77 | 44.43 | 1022.1 | -0.4 | 1.8 | 104.8 | 51 | 940 | 9.9 | 9.9 | 1 | 0.1 | 6.5 | 31.4 | 28.69 | 36.11 | 28.61 | 1012.99 | 18.1 | 28.6157 | 0.104 | 8.71 | 1021.7 | -9 | 283.018 | 381.646 | 537.837 | -9 | 410.64 | 410.333 | 389.01 | 410.333 | -9 | 395.14 | -9 | 375.61 | 19.53 | 2 |  |  | 233.356 | 5.356 | -9
233.358 | EQU | 0 | 2013-08-21 | 8:35 | 2013-08-21 | 8:35 | 34.9465 | -67.2256 | 28.72 | -9 | 2255.2 | 410.8 | 1003.2 | 8.76 | 44.43 | 1022.1 | 0.2 | 1.9 | 111 | 51 | 940 | 9.9 | 9.9 | 1 | 0.1 | 6.5 | 31.4 | 28.67 | 36.1 | 28.61 | 1013.08 | 18.2 | 28.61 | 0.11 | 9.22 | 1022.3 | -9 | 283.016 | 381.645 | 537.831 | -9 | 410.8 | 410.496 | 389.02 | 410.496 | -9 | 395.44 | -9 | 375.66 | 19.78 | 2 |  |  | 233.3577 | 5.3577 | -9
233.359 | EQU | 0 | 2013-08-21 | 8:37 | 2013-08-21 | 8:38 | 34.9566 | -67.2346 | 28.72 | -9 | 2256.4 | 411.02 | 1003.3 | 8.76 | 44.44 | 1022.3 | -0.3 | 1.8 | 116.7 | 51 | 940 | 9.9 | 9.9 | 0.9 | 0.1 | 6.5 | 31.4 | 28.68 | 36.1 | 28.6 | 1012.99 | 18.4 | 28.6066 | 0.113 | 9.01 | 1022 | -9 | 283.015 | 381.644 | 537.825 | -9 | 411.02 | 410.719 | 389.03 | 410.719 | -9 | 395.48 | -9 | 375.63 | 19.85 | 2 |  |  | 233.3594 | 5.3594 | -9
233.361 | EQU | 0 | 2013-08-21 | 8:40 | 2013-08-21 | 8:40 | 34.9668 | -67.2432 | 28.69 | -9 | 2256.5 | 411.03 | 1003 | 8.76 | 44.43 | 1022.2 | 0.1 | 1.8 | 110.8 | 51 | 940 | 9.9 | 9.9 | 1 | 0.1 | 6.5 | 31.4 | 28.65 | 36.1 | 28.58 | 1013.08 | 18.1 | 28.5932 | 0.097 | 9.22 | 1022.3 | -9 | 283.013 | 381.642 | 537.82 | -9 | 411.03 | 410.732 | 389.03 | 410.732 | -9 | 395.92 | -9 | 375.68 | 20.23 | 2 |  |  | 233.3611 | 5.3611 | -9
233.363 | EQU | 0 | 2013-08-21 | 8:42 | 2013-08-21 | 8:42 | 34.9763 | -67.2529 | 28.7 | -9 | 2255 | 410.72 | 1002.3 | 8.75 | 44.42 | 1022.1 | -0.4 | 1.9 | 98.3 | 51 | 940 | 9.9 | 9.9 | 1 | 0.1 | 6.5 | 31.4 | 28.65 | 36.09 | 28.58 | 1013.06 | 18 | 28.58 | 0.12 | 8.64 | 1021.7 | -9 | 283.011 | 381.641 | 537.814 | -9 | 410.72 | 410.425 | 389.04 | 410.425 | -9 | 394.98 | -9 | 375.69 | 19.29 | 2 |  |  | 233.3628 | 5.3628 | -9
233.364 | EQU | 0 | 2013-08-21 | 8:45 | 2013-08-21 | 8:45 | 34.9851 | -67.2631 | 28.65 | -9 | 2253.8 | 410.41 | 1002.7 | 8.76 | 44.42 | 1022.2 | 0.1 | 1.8 | 115.6 | 51 | 940 | 9.9 | 9.9 | 0.9 | 0.1 | 6.5 | 31.4 | 28.6 | 36.07 | 28.53 | 1013.12 | 17.9 | 28.5631 | 0.087 | 9.18 | 1022.3 | -9 | 283.01 | 381.639 | 537.808 | -9 | 410.41 | 410.118 | 389.05 | 410.118 | -9 | 395.52 | -9 | 375.74 | 19.79 | 2 |  |  | 233.3645 | 5.3645 | -9
233.366 | EQU | 0 | 2013-08-21 | 8:47 | 2013-08-21 | 8:47 | 34.9943 | -67.2732 | 28.65 | -9 | 2253 | 410.13 | 1002.3 | 8.75 | 44.42 | 1022.3 | -0.1 | 1.9 | 89.2 | 51 | 940 | 9.9 | 9.9 | 1 | 0.1 | 6.6 | 31.4 | 28.61 | 36.06 | 28.54 | 1013.13 | 18.1 | 28.5334 | 0.117 | 9.07 | 1022.2 | -9 | 283.008 | 381.638 | 537.802 | -9 | 410.13 | 409.842 | 389.05 | 409.842 | -9 | 394.72 | -9 | 375.77 | 18.95 | 2 |  |  | 233.3663 | 5.3662 | -9
233.368 | EQU | 0 | 2013-08-21 | 8:50 | 2013-08-21 | 8:50 | 35.0035 | -67.2833 | 28.64 | -9 | 2252 | 409.81 | 1001.7 | 8.74 | 44.42 | 1022.4 | -0.3 | 1.8 | 109.4 | 51 | 940 | 9.9 | 9.9 | 1 | 0.1 | 6.6 | 31.4 | 28.58 | 36.04 | 28.5 | 1013.13 | 18.1 | 28.5263 | 0.114 | 8.97 | 1022.1 | -9 | 283.006 | 381.636 | 537.796 | -9 | 409.81 | 409.525 | 389.06 | 409.525 | -9 | 394.43 | -9 | 375.78 | 18.65 | 2 |  |  | 233.368 | 5.368 | -9
233.37 | EQU | 0 | 2013-08-21 | 8:52 | 2013-08-21 | 8:52 | 35.0127 | -67.2933 | 28.6 | -9 | 2252.7 | 410.03 | 1001.8 | 8.74 | 44.42 | 1022.3 | -0.1 | 1.9 | 108.1 | 51 | 940 | 9.9 | 9.9 | 1 | 0.1 | 6.5 | 31.4 | 28.54 | 36 | 28.46 | 1013.2 | 17.9 | 28.4862 | 0.114 | 9 | 1022.2 | -9 | 283.005 | 381.635 | 537.79 | -9 | 410.03 | 409.748 | 389.06 | 409.748 | -9 | 394.72 | -9 | 375.85 | 18.87 | 2 |  |  | 233.3697 | 5.3697 | -9
233.371 | EQU | 0 | 2013-08-21 | 8:55 | 2013-08-21 | 8:55 | 35.0221 | -67.3029 | 28.54 | -9 | 2250.9 | 409.53 | 1001 | 8.73 | 44.41 | 1022.4 | -0.4 | 1.8 | 118.7 | 51 | 940 | 9.9 | 9.9 | 1 | 0.1 | 6.5 | 31.4 | 28.49 | 35.97 | 28.42 | 1013.17 | 17.9 | 28.4463 | 0.094 | 8.83 | 1022 | -9 | 283.003 | 381.634 | 537.785 | -9 | 409.53 | 409.251 | 389.07 | 409.251 | -9 | 394.55 | -9 | 375.88 | 18.68 | 2 |  |  | 233.3714 | 5.3714 | -9
233.373 | EQU | 0 | 2013-08-21 | 8:57 | 2013-08-21 | 8:57 | 35.0314 | -67.3127 | 28.57 | -9 | 2248.6 | 408.97 | 1002 | 8.75 | 44.41 | 1022.4 | -0.3 | 1.9 | 85.3 | 51 | 940 | 9.9 | 9.9 | 1 | 0.1 | 6.5 | 31.4 | 28.55 | 36.01 | 28.48 | 1013.16 | 18 | 28.4405 | 0.13 | 8.94 | 1022.1 | -9 | 283.001 | 381.632 | 537.779 | -9 | 408.97 | 408.694 | 389.08 | 408.694 | -9 | 393.43 | -9 | 375.88 | 17.55 | 2 |  |  | 233.3731 | 5.3731 | -9
233.375 | EQU | 0 | 2013-08-21 | 9:00 | 2013-08-21 | 9:00 | 35.0402 | -67.3229 | 28.6 | -9 | 2250.3 | 409.41 | 1001.9 | 8.74 | 44.41 | 1022.4 | -0.3 | 1.9 | 107.4 | 51 | 940 | 9.9 | 9.9 | 1 | 0.1 | 6.5 | 31.4 | 28.55 | 36 | 28.47 | 1013.19 | 17.7 | 28.4766 | 0.123 | 8.91 | 1022.1 | -9 | 283 | 381.631 | 537.773 | -9 | 409.41 | 409.137 | 389.08 | 409.137 | -9 | 393.93 | -9 | 375.87 | 18.06 | 2 |  |  | 233.3748 | 5.3748 | -9
233.376 | EQU | 0 | 2013-08-21 | 9:02 | 2013-08-21 | 9:02 | 35.0491 | -67.3332 | 28.55 | -9 | 2251.7 | 409.68 | 1001.2 | 8.74 | 44.41 | 1022.5 | -0.2 | 1.9 | 112.8 | 51 | 940 | 9.9 | 9.9 | 1 | 0.1 | 6.5 | 31.4 | 28.52 | 36.03 | 28.44 | 1013.24 | 17.8 | 28.4596 | 0.09 | 9.06 | 1022.3 | -9 | 282.998 | 381.629 | 537.767 | -9 | 409.68 | 409.41 | 389.09 | 409.41 | -9 | 394.87 | -9 | 375.91 | 18.96 | 2 |  |  | 233.3765 | 5.3765 | -9
233.378 | EQU-DRAIN | 0 | 2013-08-21 | 9:05 | 2013-08-21 | 9:05 | 35.0582 | -67.343 | 28.51 | -9 | 2251.2 | 409.56 | 1000.5 | 8.73 | 44.4 | 1022.5 | 0.1 | 1.9 | 100.8 | 51 | 939.9 | 9.9 | 9.9 | 0.9 | 0.1 | 6.5 | 31.4 | 28.42 | 35.96 | 28.35 | 1013.26 | 17.9 | 28.4096 | 0.1 | 9.34 | 1022.6 | -9 | 282.996 | 381.628 | 537.761 | -9 | 409.56 | 409.293 | 389.09 | 409.293 | -9 | 394.75 | -9 | 375.96 | 18.78 | 2 |  |  | 233.3782 | 5.3782 | -9
233.381 | STD4 | 0 | 2013-08-21 | 9:09 | 2013-08-21 | 9:09 | 35.0751 | -67.3631 | 28.43 | 537.45 | 2747.1 | 537.75 | 123.5 | 0.75 | 44.4 | 1022.4 | -0.4 | 1.8 | 63.4 | 51 | 939.7 | 9.9 | 9.9 | 1 | 0.1 | 6.4 | 31.3 | 28.36 | 35.95 | 28.28 | 1013.3 | 17.8 | 28.3037 | 0.126 | 8.7 | 1022 | 0.3 | -9 | -9 | -9 | -9 | 537.75 | -9 | -9 | -9 | -9 | -9 | -9 | -9 | -9 | 2 |  |  | 233.3816 | 5.3815 | -9
233.385 | STD2 | 0 | 2013-08-21 | 9:14 | 2013-08-21 | 9:14 | 35.0907 | -67.3818 | 28.41 | 282.59 | 1710.6 | 282.99 | 120.83 | 0.74 | 44.4 | 1022.4 | -0.2 | 1.8 | 62.5 | 51 | 939.7 | 9.9 | 9.9 | 1 | 0.1 | 6.4 | 31.4 | 28.38 | 35.95 | 28.31 | 1013.29 | 17.9 | 28.299 | 0.111 | 8.91 | 1022.2 | 0.4 | -9 | -9 | -9 | -9 | 282.99 | -9 | -9 | -9 | -9 | -9 | -9 | -9 | -9 | 2 |  |  | 233.3846 | 5.3846 | -9
233.388 | STD3 | 0 | 2013-08-21 | 9:18 | 2013-08-21 | 9:18 | 35.1064 | -67.4007 | 28.48 | 381.54 | 2147.4 | 381.62 | 119.5 | 0.73 | 44.4 | 1022.3 | -0.3 | 1.8 | 64.6 | 51 | 939.7 | 9.9 | 9.9 | 1 | 0.1 | 6.4 | 31.3 | 28.45 | 35.94 | 28.38 | 1013.22 | 18 | 28.3543 | 0.126 | 8.78 | 1022 | 0.08 | -9 | -9 | -9 | -9 | 381.62 | -9 | -9 | -9 | -9 | -9 | -9 | -9 | -9 | 2 |  |  | 233.3877 | 5.3877 | -9
233.391 | ATM | 0 | 2013-08-21 | 9:23 | 2013-08-21 | 9:23 | 35.1221 | -67.4196 | 28.49 | -9 | 2175.6 | 389.6 | 590.66 | 4.43 | 44.38 | 1022.4 | -0.1 | 1.9 | 79 | 51 | 939.7 | 9.9 | 9.9 | 0.9 | 0.1 | 6.4 | 31.4 | 28.45 | 35.94 | 28.37 | 1013.22 | 18 | 28.3737 | 0.116 | 9.08 | 1022.3 | -9 | 282.982 | 381.619 | 537.738 | -9 | 389.6 | 389.344 | -9 | -9 | 389.344 | -9 | 376.22 | -9 | -9 | 2 |  |  | 233.3907 | 5.3907 | -9
233.392 | ATM | 0 | 2013-08-21 | 9:24 | 2013-08-21 | 9:25 | 35.1291 | -67.4276 | 28.48 | -9 | 2174 | 389.15 | 579.37 | 4.33 | 44.37 | 1022.4 | -0.1 | 1.8 | 78.6 | 51 | 939.7 | 9.9 | 9.9 | 0.9 | 0.1 | 6.4 | 31.4 | 28.43 | 35.96 | 28.36 | 1013.2 | 18 | 28.3685 | 0.111 | 9.1 | 1022.3 | -9 | 282.981 | 381.619 | 537.736 | -9 | 389.15 | 388.895 | -9 | -9 | 388.895 | -9 | 375.78 | -9 | -9 | 2 |  |  | 233.3921 | 5.3921 | -9
233.393 | ATM | 0 | 2013-08-21 | 9:26 | 2013-08-21 | 9:26 | 35.136 | -67.4356 | 28.48 | -9 | 2175.5 | 389.49 | 572.87 | 4.27 | 44.37 | 1022.4 | -0.3 | 1.9 | 78.6 | 51 | 939.7 | 9.9 | 9.9 | 0.9 | 0.1 | 6.4 | 31.3 | 28.44 | 35.99 | 28.38 | 1013.26 | 17.9 | 28.3631 | 0.117 | 8.84 | 1022.1 | -9 | 282.979 | 381.618 | 537.734 | -9 | 389.49 | 389.237 | -9 | -9 | 389.237 | -9 | 376.14 | -9 | -9 | 2 |  |  | 233.3934 | 5.3934 | -9
233.395 | ATM | 0 | 2013-08-21 | 9:28 | 2013-08-21 | 9:28 | 35.1429 | -67.4436 | 28.53 | -9 | 2175.4 | 389.46 | 567.66 | 4.22 | 44.37 | 1022.4 | -0.3 | 1.8 | 78.5 | 51 | 939.7 | 9.9 | 9.9 | 0.9 | 0.1 | 6.4 | 31.4 | 28.54 | 36.06 | 28.48 | 1013.24 | 18 | 28.3948 | 0.135 | 8.86 | 1022.1 | -9 | 282.977 | 381.618 | 537.732 | -9 | 389.46 | 389.208 | -9 | -9 | 389.208 | -9 | 376.08 | -9 | -9 | 2 |  |  | 233.3947 | 5.3947 | -9
233.396 | ATM | 0 | 2013-08-21 | 9:30 | 2013-08-21 | 9:30 | 35.1498 | -67.4516 | 28.64 | -9 | 2174.8 | 389.31 | 563.62 | 4.18 | 44.37 | 1022.3 | 0.1 | 1.9 | 78.3 | 51 | 939.7 | 9.9 | 9.9 | 0.9 | 0.1 | 6.4 | 31.4 | 28.69 | 36.12 | 28.63 | 1013.2 | 18 | 28.5022 | 0.138 | 9.2 | 1022.4 | -9 | 282.976 | 381.618 | 537.731 | -9 | 389.31 | 389.059 | -9 | -9 | 389.059 | -9 | 375.83 | -9 | -9 | 2 |  |  | 233.396 | 5.396 | -9
233.4 | EQU | 0 | 2013-08-21 | 9:36 | 2013-08-21 | 9:36 | 35.1691 | -67.4743 | 28.85 | -9 | 2275.1 | 415.43 | 1006 | 8.79 | 44.35 | 1022.5 | -0.1 | 1.8 | 104.2 | 51 | 939.7 | 9.9 | 9.9 | 1 | 0.1 | 6.4 | 31.4 | 28.8 | 36.12 | 28.73 | 1013.24 | 18.1 | 28.6996 | 0.15 | 9.16 | 1022.4 | -9 | 282.971 | 381.616 | 537.726 | -9 | 415.43 | 415.189 | 389.13 | 415.189 | -9 | 399.2 | -9 | 375.75 | 23.46 | 2 |  |  | 233.3997 | 5.3997 | -9
233.401 | EQU | 0 | 2013-08-21 | 9:38 | 2013-08-21 | 9:38 | 35.1782 | -67.4848 | 28.82 | -9 | 2281.5 | 417.04 | 1004.9 | 8.78 | 44.35 | 1022.5 | -0.4 | 1.8 | 93 | 51 | 939.7 | 9.9 | 9.9 | 1 | 0.1 | 6.4 | 31.3 | 28.8 | 36.12 | 28.73 | 1013.21 | 18.1 | 28.73 | 0.09 | 8.89 | 1022.1 | -9 | 282.969 | 381.616 | 537.723 | -9 | 417.04 | 416.802 | 389.12 | 416.802 | -9 | 401.68 | -9 | 375.7 | 25.98 | 2 |  |  | 233.4015 | 5.4015 | -9
233.403 | EQU-DRAIN | 0 | 2013-08-21 | 9:40 | 2013-08-21 | 9:41 | 35.1871 | -67.4953 | 28.83 | -9 | 2280.7 | 416.9 | 1002.2 | 8.75 | 44.34 | 1022.4 | -0.2 | 1.8 | 109.9 | 51 | 939.7 | 9.9 | 9.9 | 1 | 0.1 | 6.4 | 31.3 | 28.79 | 36.12 | 28.72 | 1013.24 | 18.2 | 28.7266 | 0.103 | 8.96 | 1022.2 | -9 | 282.967 | 381.615 | 537.721 | -9 | 416.9 | 416.663 | 389.12 | 416.663 | -9 | 401.35 | -9 | 375.71 | 25.64 | 2 |  |  | 233.4032 | 5.4032 | -9
233.405 | EQU | 0 | 2013-08-21 | 9:43 | 2013-08-21 | 9:43 | 35.1973 | -67.5071 | 28.82 | -9 | 2287 | 418.43 | 1002.8 | 8.75 | 44.34 | 1022.4 | 0.1 | 1.9 | 112.3 | 51 | 939.7 | 9.9 | 9.9 | 1 | 0.1 | 6.4 | 31.3 | 28.79 | 36.16 | 28.72 | 1013.23 | 17.9 | 28.72 | 0.1 | 9.27 | 1022.5 | -9 | 282.964 | 381.615 | 537.719 | -9 | 418.43 | 418.195 | 389.11 | 418.195 | -9 | 403.02 | -9 | 375.71 | 27.31 | 2 |  |  | 233.4051 | 5.4051 | -9
233.407 | EQU | 0 | 2013-08-21 | 9:46 | 2013-08-21 | 9:46 | 35.2062 | -67.5176 | 28.74 | -9 | 2290.7 | 419.29 | 1000.8 | 8.73 | 44.33 | 1022.5 | -0.2 | 1.9 | 103.1 | 51 | 939.7 | 9.9 | 9.9 | 1 | 0.1 | 6.4 | 31.3 | 28.61 | 36.09 | 28.52 | 1013.23 | 18.1 | 28.6516 | 0.088 | 9.07 | 1022.3 | -9 | 282.962 | 381.614 | 537.716 | -9 | 419.29 | 419.057 | 389.1 | 419.057 | -9 | 404.04 | -9 | 375.76 | 28.28 | 2 |  |  | 233.4068 | 5.4068 | -9
233.408 | EQU | 0 | 2013-08-21 | 9:48 | 2013-08-21 | 9:48 | 35.2152 | -67.528 | 28.58 | -9 | 2282.9 | 417.38 | 1000 | 8.72 | 44.34 | 1022.5 | 0.1 | 1.9 | 111.5 | 51 | 939.7 | 9.9 | 9.9 | 1 | 0.1 | 6.4 | 31.3 | 28.55 | 36.06 | 28.48 | 1013.23 | 18.1 | 28.5063 | 0.074 | 9.37 | 1022.6 | -9 | 282.96 | 381.614 | 537.714 | -9 | 417.38 | 417.149 | 389.1 | 417.149 | -9 | 402.72 | -9 | 375.88 | 26.84 | 2 |  |  | 233.4085 | 5.4085 | -9
233.41 | EQU | 0 | 2013-08-21 | 9:51 | 2013-08-21 | 9:51 | 35.2243 | -67.5384 | 28.6 | -9 | 2274.2 | 415.22 | 1000.3 | 8.72 | 44.33 | 1022.4 | -0.3 | 1.8 | 104.8 | 51 | 939.7 | 9.9 | 9.9 | 1 | 0.1 | 6.4 | 31.4 | 28.52 | 36.04 | 28.44 | 1013.2 | 18.2 | 28.4663 | 0.134 | 8.9 | 1022.1 | -9 | 282.958 | 381.613 | 537.712 | -9 | 415.22 | 414.99 | 389.09 | 414.99 | -9 | 399.4 | -9 | 375.89 | 23.5 | 2 |  |  | 233.4102 | 5.4102 | -9
233.412 | EQU | 0 | 2013-08-21 | 9:53 | 2013-08-21 | 9:53 | 35.2332 | -67.5488 | 28.51 | -9 | 2266.1 | 413.17 | 999.62 | 8.71 | 44.32 | 1022.4 | -0.1 | 1.8 | 101.4 | 51 | 939.7 | 9.9 | 9.9 | 1 | 0.1 | 6.4 | 31.3 | 28.47 | 36.01 | 28.4 | 1013.2 | 18 | 28.4263 | 0.084 | 9.1 | 1022.3 | -9 | 282.956 | 381.613 | 537.709 | -9 | 413.17 | 412.941 | 389.09 | 412.941 | -9 | 398.42 | -9 | 375.92 | 22.5 | 2 |  |  | 233.412 | 5.412 | -9
233.414 | EQU | 0 | 2013-08-21 | 9:56 | 2013-08-21 | 9:56 | 35.2422 | -67.5592 | 28.52 | -9 | 2258.3 | 411.23 | 999.37 | 8.71 | 44.32 | 1022.4 | -0.3 | 1.8 | 110.8 | 51 | 939.7 | 9.9 | 9.9 | 1 | 0.1 | 6.4 | 31.3 | 28.43 | 36 | 28.35 | 1013.21 | 18.1 | 28.3829 | 0.137 | 8.89 | 1022.1 | -9 | 282.953 | 381.612 | 537.707 | -9 | 411.23 | 411.002 | 389.08 | 411.002 | -9 | 395.57 | -9 | 375.96 | 19.61 | 2 |  |  | 233.4137 | 5.4137 | -9
233.415 | EQU | 0 | 2013-08-21 | 9:58 | 2013-08-21 | 9:58 | 35.2512 | -67.5697 | 28.45 | -9 | 2251.5 | 409.52 | 998.83 | 8.7 | 44.32 | 1022.5 | -0.2 | 1.9 | 110.7 | 51 | 939.7 | 9.9 | 9.9 | 1 | 0.1 | 6.4 | 31.3 | 28.39 | 35.99 | 28.31 | 1013.21 | 18.2 | 28.3363 | 0.114 | 9.09 | 1022.3 | -9 | 282.951 | 381.612 | 537.705 | -9 | 409.52 | 409.293 | 389.08 | 409.293 | -9 | 394.46 | -9 | 375.99 | 18.47 | 2 |  |  | 233.4154 | 5.4154 | -9
233.417 | EQU | 0 | 2013-08-21 | 10:01 | 2013-08-21 | 10:01 | 35.2602 | -67.5801 | 28.42 | -9 | 2246 | 408.14 | 997.29 | 8.69 | 44.32 | 1022.5 | -0.3 | 1.8 | 108.1 | 51 | 939.7 | 9.9 | 9.9 | 0.9 | 0.1 | 6.4 | 31.3 | 28.37 | 35.99 | 28.29 | 1013.34 | 18.1 | 28.3032 | 0.117 | 8.86 | 1022.2 | -9 | 282.949 | 381.611 | 537.703 | -9 | 408.14 | 407.914 | 389.07 | 407.914 | -9 | 393.06 | -9 | 376.06 | 17 | 2 |  |  | 233.4171 | 5.4171 | -9
233.419 | EQU | 0 | 2013-08-21 | 10:03 | 2013-08-21 | 10:03 | 35.2692 | -67.5904 | 28.42 | -9 | 2243.2 | 407.37 | 997.08 | 8.68 | 44.31 | 1022.6 | -0.2 | 1.9 | 88.6 | 51 | 939.7 | 9.9 | 9.9 | 1 | 0.1 | 6.4 | 31.3 | 28.38 | 36 | 28.31 | 1013.38 | 17.9 | 28.2969 | 0.123 | 9.02 | 1022.4 | -9 | 282.947 | 381.611 | 537.7 | -9 | 407.37 | 407.146 | 389.06 | 407.146 | -9 | 392.3 | -9 | 376.08 | 16.22 | 2 |  |  | 233.4188 | 5.4188 | -9
233.42 | EQU | 0 | 2013-08-21 | 10:05 | 2013-08-21 | 10:06 | 35.2781 | -67.6007 | 28.44 | -9 | 2242.7 | 407.25 | 996.04 | 8.67 | 44.31 | 1022.6 | 0.1 | 1.9 | 116.5 | 51 | 939.7 | 9.9 | 9.9 | 1 | 0.1 | 6.4 | 31.3 | 28.42 | 36.02 | 28.36 | 1013.37 | 17.9 | 28.3271 | 0.113 | 9.33 | 1022.7 | -9 | 282.945 | 381.61 | 537.698 | -9 | 407.25 | 407.027 | 389.06 | 407.027 | -9 | 392.45 | -9 | 376.04 | 16.41 | 2 |  |  | 233.4205 | 5.4205 | -9
233.422 | EQU | 0 | 2013-08-21 | 10:08 | 2013-08-21 | 10:08 | 35.2873 | -67.6107 | 28.49 | -9 | 2245.5 | 407.93 | 996.37 | 8.67 | 44.3 | 1022.6 | 0 | 1.9 | 115.2 | 51 | 939.7 | 9.9 | 9.9 | 0.9 | 0.1 | 6.4 | 31.3 | 28.45 | 36.06 | 28.36 | 1013.41 | 18 | 28.36 | 0.13 | 9.19 | 1022.6 | -9 | 282.943 | 381.61 | 537.696 | -9 | 407.93 | 407.709 | 389.05 | 407.709 | -9 | 392.74 | -9 | 376.02 | 16.72 | 2 |  |  | 233.4222 | 5.4222 | -9
233.424 | EQU | 0 | 2013-08-21 | 10:10 | 2013-08-21 | 10:10 | 35.2965 | -67.6207 | 28.45 | -9 | 2252.6 | 409.7 | 996.33 | 8.67 | 44.3 | 1022.6 | -0.2 | 1.9 | 110.7 | 51 | 939.7 | 9.9 | 9.9 | 1 | 0.1 | 6.4 | 31.3 | 28.4 | 36.09 | 28.33 | 1013.42 | 18 | 28.3497 | 0.1 | 8.98 | 1022.4 | -9 | 282.941 | 381.609 | 537.694 | -9 | 409.7 | 409.481 | 389.05 | 409.481 | -9 | 394.9 | -9 | 376.03 | 18.87 | 2 |  |  | 233.4239 | 5.4239 | -9
233.426 | EQU | 0 | 2013-08-21 | 10:13 | 2013-08-21 | 10:13 | 35.3057 | -67.6308 | 28.41 | -9 | 2258.7 | 411.18 | 995 | 8.66 | 44.29 | 1022.6 | -0.3 | 1.9 | 112 | 51 | 939.7 | 9.9 | 9.9 | 1 | 0.1 | 6.4 | 31.3 | 28.3 | 36.11 | 28.19 | 1013.37 | 18.1 | 28.2821 | 0.128 | 8.93 | 1022.3 | -9 | 282.938 | 381.609 | 537.691 | -9 | 411.18 | 410.963 | 389.04 | 410.963 | -9 | 395.86 | -9 | 376.06 | 19.8 | 2 |  |  | 233.4256 | 5.4257 | -9
233.427 | EQU-DRAIN | 0 | 2013-08-21 | 10:15 | 2013-08-21 | 10:15 | 35.3148 | -67.6409 | 28.08 | -9 | 2259.1 | 411.27 | 994.91 | 8.66 | 44.29 | 1022.6 | -0.3 | 1.9 | 89.3 | 51 | 939.7 | 9.9 | 9.9 | 1 | 0.1 | 6.4 | 31.3 | 27.97 | 36.04 | 27.88 | 1013.37 | 18 | 28.0839 | -0.004 | 8.93 | 1022.3 | -9 | 282.936 | 381.608 | 537.689 | -9 | 411.27 | 411.055 | 389.04 | 411.055 | -9 | 398.45 | -9 | 376.22 | 22.23 | 2 |  |  | 233.4274 | 5.4274 | -9
233.429 | EQU | 0 | 2013-08-21 | 10:18 | 2013-08-21 | 10:18 | 35.3254 | -67.6525 | 27.91 | -9 | 2250.6 | 409.12 | 994.45 | 8.65 | 44.29 | 1022.6 | -0.1 | 1.9 | 95.1 | 51 | 939.7 | 9.9 | 9.9 | 1 | 0.1 | 6.4 | 31.3 | 27.85 | 36 | 27.78 | 1013.46 | 18.1 | 27.8374 | 0.073 | 9.04 | 1022.5 | -9 | 282.934 | 381.608 | 537.686 | -9 | 409.12 | 408.906 | 389.03 | 408.906 | -9 | 395.31 | -9 | 376.45 | 18.86 | 2 |  |  | 233.4293 | 5.4293 | -9
233.431 | EQU | 0 | 2013-08-21 | 10:21 | 2013-08-21 | 10:21 | 35.3346 | -67.6628 | 27.93 | -9 | 2246.2 | 408.03 | 992 | 8.62 | 44.28 | 1022.7 | 0 | 1.9 | 118.5 | 51 | 939.6 | 9.9 | 9.9 | 1 | 0.1 | 6.4 | 31.3 | 27.89 | 36 | 27.82 | 1013.51 | 18.2 | 27.7937 | 0.136 | 9.19 | 1022.7 | -9 | 282.932 | 381.607 | 537.684 | -9 | 408.03 | 407.818 | 389.02 | 407.818 | -9 | 393.26 | -9 | 376.5 | 16.76 | 2 |  |  | 233.431 | 5.431 | -9
233.433 | EQU | 0 | 2013-08-21 | 10:23 | 2013-08-21 | 10:23 | 35.3439 | -67.6732 | 27.96 | -9 | 2244.3 | 407.47 | 990.04 | 8.6 | 44.27 | 1022.8 | 0 | 1.8 | 113.1 | 51 | 939.6 | 9.9 | 9.9 | 1 | 0.1 | 6.4 | 31.3 | 27.94 | 36.03 | 27.88 | 1013.6 | 18.4 | 27.8405 | 0.12 | 9.2 | 1022.8 | -9 | 282.929 | 381.607 | 537.682 | -9 | 407.47 | 407.259 | 389.02 | 407.259 | -9 | 393.02 | -9 | 376.49 | 16.53 | 2 |  |  | 233.4327 | 5.4327 | -9
233.434 | EQU | 0 | 2013-08-21 | 10:26 | 2013-08-21 | 10:26 | 35.3531 | -67.6837 | 28.01 | -9 | 2245.3 | 407.71 | 989.2 | 8.59 | 44.26 | 1022.8 | -0.3 | 1.8 | 87.3 | 51 | 939.4 | 9.9 | 9.9 | 1 | 0.1 | 6.4 | 31.3 | 27.98 | 36.03 | 27.91 | 1013.63 | 18.3 | 27.8904 | 0.12 | 8.87 | 1022.5 | -9 | 282.927 | 381.606 | 537.68 | -9 | 407.71 | 407.501 | 389.01 | 407.501 | -9 | 393.09 | -9 | 376.46 | 16.63 | 2 |  |  | 233.4345 | 5.4345 | -9
233.436 | EQU | 0 | 2013-08-21 | 10:28 | 2013-08-21 | 10:28 | 35.3624 | -67.6941 | 28.03 | -9 | 2243.6 | 407.22 | 986.08 | 8.55 | 44.26 | 1022.9 | 0 | 1.8 | 116.8 | 51 | 939.4 | 9.9 | 9.9 | 1 | 0.1 | 6.3 | 31.3 | 28.01 | 36.02 | 27.94 | 1013.7 | 18.4 | 27.9203 | 0.11 | 9.2 | 1022.9 | -9 | 282.925 | 381.606 | 537.677 | -9 | 407.22 | 407.013 | 389.01 | 407.013 | -9 | 392.92 | -9 | 376.45 | 16.47 | 2 |  |  | 233.4362 | 5.4362 | -9
233.438 | EQU | 0 | 2013-08-21 | 10:30 | 2013-08-21 | 10:31 | 35.3717 | -67.7046 | 28.05 | -9 | 2241.4 | 406.65 | 984.29 | 8.53 | 44.25 | 1022.9 | -0.3 | 1.8 | 105.4 | 51 | 939.4 | 9.9 | 9.9 | 1 | 0.1 | 6.3 | 31.2 | 28.02 | 36.01 | 27.96 | 1013.7 | 18.5 | 27.9468 | 0.103 | 8.9 | 1022.6 | -9 | 282.923 | 381.605 | 537.675 | -9 | 406.65 | 406.444 | 389 | 406.444 | -9 | 392.35 | -9 | 376.43 | 15.92 | 2 |  |  | 233.4379 | 5.4379 | -9
233.44 | EQU | 0 | 2013-08-21 | 10:33 | 2013-08-21 | 10:33 | 35.381 | -67.7151 | 28.07 | -9 | 2237.6 | 405.68 | 983 | 8.51 | 44.25 | 1022.9 | 0 | 1.8 | 101.9 | 51 | 939.4 | 9.9 | 9.9 | 1 | 0.1 | 6.3 | 31.2 | 28.01 | 36 | 27.94 | 1013.71 | 18.5 | 27.9532 | 0.117 | 9.19 | 1022.9 | -9 | 282.921 | 381.605 | 537.673 | -9 | 405.68 | 405.475 | 389 | 405.475 | -9 | 391.29 | -9 | 376.42 | 14.87 | 2 |  |  | 233.4396 | 5.4396 | -9
233.441 | EQU | 0 | 2013-08-21 | 10:35 | 2013-08-21 | 10:35 | 35.3903 | -67.7255 | 28.04 | -9 | 2233 | 404.51 | 981.75 | 8.5 | 44.24 | 1023 | -0.2 | 1.8 | 90.9 | 51 | 939.4 | 9.9 | 9.9 | 1 | 0.1 | 6.3 | 31.2 | 28 | 36 | 27.94 | 1013.79 | 18.4 | 27.94 | 0.1 | 9.01 | 1022.8 | -9 | 282.919 | 381.604 | 537.67 | -9 | 404.51 | 404.307 | 388.99 | 404.307 | -9 | 390.42 | -9 | 376.46 | 13.97 | 2 |  |  | 233.4413 | 5.4413 | -9
233.443 | EQU | 0 | 2013-08-21 | 10:38 | 2013-08-21 | 10:38 | 35.3999 | -67.7361 | 28.06 | -9 | 2230.1 | 403.77 | 981.75 | 8.5 | 44.23 | 1023 | -0.1 | 1.8 | 116.4 | 51 | 939.4 | 9.9 | 9.9 | 1 | 0.1 | 6.3 | 31.2 | 28.01 | 36.01 | 27.94 | 1013.84 | 18.8 | 27.94 | 0.12 | 9.06 | 1022.9 | -9 | 282.917 | 381.604 | 537.668 | -9 | 403.77 | 403.568 | 388.98 | 403.568 | -9 | 389.4 | -9 | 376.47 | 12.93 | 2 |  |  | 233.443 | 5.443 | -9
233.445 | EQU | 0 | 2013-08-21 | 10:40 | 2013-08-21 | 10:40 | 35.4095 | -67.7466 | 28.08 | -9 | 2226.6 | 402.89 | 981.66 | 8.5 | 44.22 | 1023 | 0 | 1.8 | 107.9 | 51 | 939.4 | 9.9 | 9.9 | 1 | 0.1 | 6.3 | 31.1 | 28.05 | 36.02 | 27.98 | 1013.85 | 18.8 | 27.9537 | 0.126 | 9.15 | 1023 | -9 | 282.914 | 381.603 | 537.666 | -9 | 402.89 | 402.69 | 388.98 | 402.69 | -9 | 388.48 | -9 | 376.46 | 12.02 | 2 |  |  | 233.4447 | 5.4447 | -9
233.446 | EQU | 0 | 2013-08-21 | 10:43 | 2013-08-21 | 10:43 | 35.419 | -67.757 | 28.1 | -9 | 2224.4 | 402.28 | 982.45 | 8.51 | 44.23 | 1023.1 | -0.4 | 1.8 | 108.3 | 51 | 939.4 | 9.9 | 9.9 | 1.1 | 0.1 | 6.3 | 31.2 | 28.05 | 36.01 | 27.98 | 1013.92 | 18.6 | 27.98 | 0.12 | 8.78 | 1022.7 | -9 | 282.912 | 381.603 | 537.664 | -9 | 402.28 | 402.081 | 388.97 | 402.081 | -9 | 387.86 | -9 | 376.46 | 11.4 | 2 |  |  | 233.4464 | 5.4464 | -9
233.448 | EQU | 0 | 2013-08-21 | 10:45 | 2013-08-21 | 10:45 | 35.4286 | -67.7676 | 28.09 | -9 | 2222.1 | 401.72 | 983.91 | 8.52 | 44.22 | 1023.1 | -0.1 | 1.8 | 96.1 | 51 | 939.4 | 9.9 | 9.9 | 1 | 0.1 | 6.3 | 31.2 | 28.04 | 36.01 | 27.96 | 1013.95 | 18.9 | 27.9732 | 0.117 | 9.05 | 1023 | -9 | 282.91 | 381.602 | 537.661 | -9 | 401.72 | 401.522 | 388.97 | 401.522 | -9 | 387.5 | -9 | 376.47 | 11.03 | 2 |  |  | 233.4481 | 5.4482 | -9
233.45 | EQU | 0 | 2013-08-21 | 10:48 | 2013-08-21 | 10:48 | 35.4382 | -67.7783 | 28.07 | -9 | 2219.8 | 401.09 | 985.45 | 8.54 | 44.21 | 1023.2 | -0.4 | 1.8 | 95.8 | 51 | 939.4 | 9.9 | 9.9 | 1 | 0.1 | 6.3 | 31.2 | 28.03 | 36.01 | 27.96 | 1013.88 | 19 | 27.96 | 0.11 | 8.92 | 1022.8 | -9 | 282.908 | 381.602 | 537.659 | -9 | 401.09 | 400.894 | 388.96 | 400.894 | -9 | 386.94 | -9 | 376.45 | 10.49 | 2 |  |  | 233.4499 | 5.4499 | -9
233.452 | EQU-DRAIN | 0 | 2013-08-21 | 10:50 | 2013-08-21 | 10:50 | 35.4478 | -67.789 | 28.07 | -9 | 2217.7 | 400.65 | 987.2 | 8.56 | 44.2 | 1023.1 | 0.3 | 1.9 | 110.9 | 51 | 939.4 | 9.9 | 9.9 | 1 | 0.1 | 6.3 | 31.2 | 28.04 | 36.01 | 27.97 | 1014 | 19 | 27.9634 | 0.107 | 9.4 | 1023.4 | -9 | 282.906 | 381.601 | 537.657 | -9 | 400.65 | 400.455 | 388.96 | 400.455 | -9 | 386.81 | -9 | 376.49 | 10.32 | 2 |  |  | 233.4516 | 5.4516 | -9
233.453 | EQU | 0 | 2013-08-21 | 10:53 | 2013-08-21 | 10:53 | 35.4587 | -67.8013 | 28.09 | -9 | 2215.8 | 400.2 | 987.95 | 8.57 | 44.19 | 1023 | -0.3 | 1.9 | 115 | 51 | 939.4 | 9.9 | 9.9 | 1 | 0.1 | 6.3 | 31.2 | 28.05 | 36.01 | 27.98 | 1013.98 | 19 | 27.9742 | 0.116 | 8.72 | 1022.7 | -9 | 282.903 | 381.601 | 537.654 | -9 | 400.2 | 400.007 | 388.95 | 400.007 | -9 | 385.93 | -9 | 376.46 | 9.47 | 2 |  |  | 233.4535 | 5.4535 | -9
233.455 | EQU | 0 | 2013-08-21 | 10:55 | 2013-08-21 | 10:56 | 35.4682 | -67.8121 | 28.1 | -9 | 2216.2 | 400.27 | 989.58 | 8.59 | 44.18 | 1023.1 | -0.4 | 1.9 | 87.7 | 51 | 939.4 | 9.9 | 9.9 | 1.1 | 0.1 | 6.3 | 31.1 | 28.07 | 36.01 | 28 | 1013.95 | 18.9 | 27.9868 | 0.113 | 8.75 | 1022.7 | -9 | 282.901 | 381.6 | 537.652 | -9 | 400.27 | 400.079 | 388.94 | 400.079 | -9 | 386.04 | -9 | 376.43 | 9.6 | 2 |  |  | 233.4552 | 5.4552 | -9
233.457 | EQU | 0 | 2013-08-21 | 10:58 | 2013-08-21 | 10:58 | 35.4778 | -67.8229 | 28.11 | -9 | 2214 | 399.73 | 990.25 | 8.59 | 44.18 | 1023.1 | -0.1 | 1.9 | 113.9 | 51 | 939.4 | 9.9 | 9.9 | 1.1 | 0.1 | 6.3 | 31.1 | 28.08 | 36.01 | 28.01 | 1014 | 19 | 28.0034 | 0.107 | 9 | 1023 | -9 | 282.899 | 381.599 | 537.65 | -9 | 399.73 | 399.54 | 388.94 | 399.54 | -9 | 385.73 | -9 | 376.43 | 9.3 | 2 |  |  | 233.4569 | 5.4569 | -9
233.459 | EQU | 0 | 2013-08-21 | 11:00 | 2013-08-21 | 11:00 | 35.4874 | -67.8338 | 28.12 | -9 | 2214 | 399.69 | 991.25 | 8.61 | 44.17 | 1023.1 | -0.2 | 1.9 | 109.5 | 51 | 939.4 | 9.9 | 9.9 | 1 | 0.1 | 6.3 | 31.1 | 28.08 | 36 | 28 | 1014.01 | 19 | 28.0065 | 0.114 | 8.89 | 1022.9 | -9 | 282.897 | 381.599 | 537.647 | -9 | 399.69 | 399.502 | 388.93 | 399.502 | -9 | 385.54 | -9 | 376.43 | 9.11 | 2 |  |  | 233.4587 | 5.4587 | -9
233.46 | EQU | 0 | 2013-08-21 | 11:03 | 2013-08-21 | 11:03 | 35.4971 | -67.8446 | 28.12 | -9 | 2213.3 | 399.47 | 991.37 | 8.61 | 44.15 | 1023.2 | -0.3 | 1.9 | 85.4 | 51 | 939.4 | 9.9 | 9.9 | 1 | 0.1 | 6.3 | 31.1 | 28.08 | 36 | 28.01 | 1014.09 | 19.2 | 28.0034 | 0.117 | 8.81 | 1022.9 | -9 | 282.895 | 381.598 | 537.645 | -9 | 399.47 | 399.284 | 388.93 | 399.284 | -9 | 385.27 | -9 | 376.46 | 8.82 | 2 |  |  | 233.4604 | 5.4604 | -9
233.462 | EQU | 0 | 2013-08-21 | 11:05 | 2013-08-21 | 11:05 | 35.5067 | -67.8554 | 28.13 | -9 | 2213.7 | 399.55 | 992.62 | 8.62 | 44.15 | 1023.2 | -0.3 | 1.9 | 115.9 | 51 | 939.4 | 9.9 | 9.9 | 1.1 | 0.1 | 6.3 | 31.2 | 28.09 | 36 | 28.02 | 1014.13 | 19 | 28.0134 | 0.117 | 8.77 | 1022.9 | -9 | 282.893 | 381.598 | 537.643 | -9 | 399.55 | 399.365 | 388.92 | 399.365 | -9 | 385.34 | -9 | 376.46 | 8.88 | 2 |  |  | 233.4621 | 5.4621 | -9
233.464 | EQU | 0 | 2013-08-21 | 11:08 | 2013-08-21 | 11:08 | 35.5163 | -67.8662 | 28.14 | -9 | 2212.8 | 399.32 | 993.58 | 8.63 | 44.14 | 1023.3 | -0.2 | 1.9 | 119.2 | 51 | 939.4 | 9.9 | 9.9 | 1 | 0.1 | 6.3 | 31.1 | 28.11 | 36 | 28.05 | 1014.13 | 19.2 | 28.0301 | 0.11 | 8.97 | 1023.1 | -9 | 282.89 | 381.597 | 537.64 | -9 | 399.32 | 399.137 | 388.92 | 399.137 | -9 | 385.3 | -9 | 376.44 | 8.86 | 2 |  |  | 233.4638 | 5.4638 | -9
233.465 | EQU | 0 | 2013-08-21 | 11:10 | 2013-08-21 | 11:10 | 35.526 | -67.877 | 28.16 | -9 | 2212.4 | 399.27 | 993.33 | 8.63 | 44.13 | 1023.1 | -0.3 | 1.9 | 106.1 | 51 | 939.4 | 9.9 | 9.9 | 1 | 0.1 | 6.3 | 31.1 | 28.13 | 36 | 28.06 | 1014.05 | 19 | 28.0535 | 0.107 | 8.75 | 1022.8 | -9 | 282.888 | 381.597 | 537.638 | -9 | 399.27 | 399.088 | 388.91 | 399.088 | -9 | 385.18 | -9 | 376.39 | 8.79 | 2 |  |  | 233.4655 | 5.4655 | -9
233.467 | EQU | 0 | 2013-08-21 | 11:13 | 2013-08-21 | 11:13 | 35.5356 | -67.8879 | 28.17 | -9 | 2211.6 | 399.07 | 992.87 | 8.62 | 44.12 | 1023.1 | 0.1 | 1.8 | 113 | 51 | 939.4 | 9.9 | 9.9 | 1.1 | 0.1 | 6.3 | 31.1 | 28.14 | 36 | 28.07 | 1013.99 | 19.1 | 28.0634 | 0.107 | 9.21 | 1023.2 | -9 | 282.886 | 381.596 | 537.636 | -9 | 399.07 | 398.89 | 388.9 | 398.89 | -9 | 385.13 | -9 | 376.35 | 8.78 | 2 |  |  | 233.4672 | 5.4672 | -9
233.469 | EQU | 0 | 2013-08-21 | 11:15 | 2013-08-21 | 11:15 | 35.5454 | -67.8989 | 28.18 | -9 | 2212.3 | 399.21 | 994 | 8.64 | 44.13 | 1023.2 | -0.5 | 1.9 | 97.2 | 51 | 939.4 | 9.9 | 9.9 | 1 | 0.1 | 6.3 | 31.1 | 28.14 | 35.99 | 28.07 | 1014.06 | 19.4 | 28.07 | 0.11 | 8.64 | 1022.7 | -9 | 282.884 | 381.596 | 537.634 | -9 | 399.21 | 399.032 | 388.9 | 399.032 | -9 | 385.01 | -9 | 376.36 | 8.65 | 2 |  |  | 233.4689 | 5.4689 | -9
233.471 | EQU | 0 | 2013-08-21 | 11:18 | 2013-08-21 | 11:18 | 35.5551 | -67.9098 | 28.19 | -9 | 2212.9 | 399.36 | 993.29 | 8.63 | 44.11 | 1023.2 | -0.4 | 1.9 | 90.2 | 51 | 939.4 | 9.9 | 9.9 | 1 | 0.1 | 6.3 | 31.2 | 28.15 | 35.99 | 28.08 | 1014.09 | 19.1 | 28.0735 | 0.117 | 8.71 | 1022.8 | -9 | 282.882 | 381.595 | 537.631 | -9 | 399.36 | 399.183 | 388.89 | 399.183 | -9 | 385.08 | -9 | 376.37 | 8.71 | 2 |  |  | 233.4706 | 5.4706 | -9
233.472 | EQU | 0 | 2013-08-21 | 11:20 | 2013-08-21 | 11:20 | 35.5649 | -67.9207 | 28.19 | -9 | 2211.9 | 399.04 | 992.62 | 8.62 | 44.1 | 1023.2 | -0.2 | 1.9 | 119.9 | 51 | 939.4 | 9.9 | 9.9 | 1 | 0.1 | 6.2 | 31.1 | 28.15 | 35.99 | 28.08 | 1014.09 | 19.3 | 28.08 | 0.11 | 8.91 | 1023 | -9 | 282.88 | 381.595 | 537.629 | -9 | 399.04 | 398.865 | 388.89 | 398.865 | -9 | 384.96 | -9 | 376.36 | 8.6 | 2 |  |  | 233.4724 | 5.4723 | -9
233.474 | EQU | 0 | 2013-08-21 | 11:23 | 2013-08-21 | 11:23 | 35.5746 | -67.9316 | 28.2 | -9 | 2212.4 | 399.17 | 993.87 | 8.63 | 44.1 | 1023.3 | -0.2 | 1.9 | 106.7 | 51 | 939.4 | 9.9 | 9.9 | 1 | 0.1 | 6.3 | 31.1 | 28.17 | 35.99 | 28.1 | 1014.12 | 19.2 | 28.0868 | 0.113 | 8.98 | 1023.1 | -9 | 282.877 | 381.594 | 537.627 | -9 | 399.17 | 398.997 | 388.88 | 398.997 | -9 | 385.06 | -9 | 376.36 | 8.71 | 2 |  |  | 233.4741 | 5.4741 | -9
233.476 | EQU-DRAIN | 0 | 2013-08-21 | 11:25 | 2013-08-21 | 11:25 | 35.5844 | -67.9426 | 28.2 | -9 | 2211.5 | 398.88 | 993.12 | 8.62 | 44.1 | 1023.4 | 0.2 | 1.9 | 106.6 | 51 | 939.4 | 9.9 | 9.9 | 1 | 0.1 | 6.3 | 31.1 | 28.17 | 35.98 | 28.1 | 1014.3 | 19.3 | 28.1 | 0.1 | 9.3 | 1023.6 | -9 | 282.875 | 381.594 | 537.624 | -9 | 398.88 | 398.708 | 388.88 | 398.708 | -9 | 385.19 | -9 | 376.41 | 8.78 | 2 |  |  | 233.4758 | 5.4758 | -9
233.478 | EQU | 0 | 2013-08-21 | 11:28 | 2013-08-21 | 11:28 | 35.5955 | -67.9551 | 28.2 | -9 | 2208.7 | 398.17 | 990.83 | 8.6 | 44.09 | 1023.4 | -0.2 | 1.8 | 110.7 | 51 | 939.4 | 9.9 | 9.9 | 1.1 | 0.1 | 6.2 | 31.1 | 28.17 | 35.98 | 28.09 | 1014.29 | 19.3 | 28.0958 | 0.104 | 8.91 | 1023.2 | -9 | 282.873 | 381.593 | 537.622 | -9 | 398.17 | 398 | 388.87 | 398 | -9 | 384.29 | -9 | 376.4 | 7.88 | 2 |  |  | 233.4777 | 5.4777 | -9
233.479 | EQU | 0 | 2013-08-21 | 11:30 | 2013-08-21 | 11:30 | 35.6052 | -67.966 | 28.2 | -9 | 2210.5 | 398.61 | 991.83 | 8.61 | 44.08 | 1023.4 | -0.3 | 1.9 | 112 | 51 | 939.4 | 9.9 | 9.9 | 1 | 0.1 | 6.2 | 31.1 | 28.17 | 35.98 | 28.1 | 1014.29 | 19.2 | 28.0934 | 0.107 | 8.81 | 1023.1 | -9 | 282.871 | 381.593 | 537.62 | -9 | 398.61 | 398.442 | 388.86 | 398.442 | -9 | 384.64 | -9 | 376.4 | 8.24 | 2 |  |  | 233.4794 | 5.4794 | -9
233.481 | EQU | 0 | 2013-08-21 | 11:33 | 2013-08-21 | 11:33 | 35.615 | -67.9768 | 28.19 | -9 | 2209.7 | 398.36 | 990.66 | 8.59 | 44.08 | 1023.4 | -0.1 | 1.9 | 110.5 | 51 | 939.4 | 9.9 | 9.9 | 1.1 | 0.1 | 6.3 | 31.1 | 28.13 | 35.97 | 28.06 | 1014.26 | 19.1 | 28.0862 | 0.104 | 9.04 | 1023.3 | -9 | 282.869 | 381.592 | 537.617 | -9 | 398.36 | 398.193 | 388.86 | 398.193 | -9 | 384.53 | -9 | 376.39 | 8.14 | 2 |  |  | 233.4812 | 5.4812 | -9
233.483 | EQU | 0 | 2013-08-21 | 11:35 | 2013-08-21 | 11:35 | 35.6247 | -67.9876 | 28.17 | -9 | 2208.7 | 398.14 | 990.66 | 8.59 | 44.07 | 1023.4 | -0.3 | 1.9 | 90.4 | 51 | 939.4 | 9.9 | 9.9 | 1 | 0.1 | 6.2 | 31.1 | 28.13 | 35.98 | 28.05 | 1014.19 | 19.1 | 28.0566 | 0.113 | 8.91 | 1023.1 | -9 | 282.866 | 381.592 | 537.615 | -9 | 398.14 | 397.975 | 388.85 | 397.975 | -9 | 384.1 | -9 | 376.38 | 7.72 | 2 |  |  | 233.4829 | 5.4829 | -9
233.485 | EQU | 0 | 2013-08-21 | 11:38 | 2013-08-21 | 11:38 | 35.6344 | -67.9984 | 28.16 | -9 | 2207.1 | 397.76 | 990.12 | 8.59 | 44.06 | 1023.3 | -0.4 | 1.9 | 89.3 | 51 | 939.4 | 9.9 | 9.9 | 1 | 0.1 | 6.2 | 31.1 | 28.12 | 35.97 | 28.05 | 1014.18 | 19.1 | 28.05 | 0.11 | 8.72 | 1022.9 | -9 | 282.864 | 381.591 | 537.613 | -9 | 397.76 | 397.596 | 388.85 | 397.596 | -9 | 383.72 | -9 | 376.38 | 7.34 | 2 |  |  | 233.4846 | 5.4846 | -9
233.486 | EQU | 0 | 2013-08-21 | 11:40 | 2013-08-21 | 11:40 | 35.6442 | -68.0092 | 28.16 | -9 | 2206.3 | 397.51 | 990.12 | 8.59 | 44.05 | 1023.4 | -0.3 | 1.9 | 106.3 | 51 | 939.4 | 9.9 | 9.9 | 1 | 0.1 | 6.2 | 31.1 | 28.12 | 35.97 | 28.05 | 1014.2 | 19.1 | 28.05 | 0.11 | 8.9 | 1023.1 | -9 | 282.862 | 381.591 | 537.61 | -9 | 397.51 | 397.348 | 388.84 | 397.348 | -9 | 383.56 | -9 | 376.38 | 7.18 | 2 |  |  | 233.4863 | 5.4863 | -9
233.488 | EQU | 0 | 2013-08-21 | 11:43 | 2013-08-21 | 11:43 | 35.6539 | -68.02 | 28.16 | -9 | 2206.7 | 397.59 | 990.25 | 8.59 | 44.04 | 1023.4 | -0.1 | 1.9 | 106.1 | 51 | 939.3 | 9.9 | 9.9 | 1.1 | 0.1 | 6.2 | 31.1 | 28.12 | 35.97 | 28.04 | 1014.27 | 19.1 | 28.0466 | 0.113 | 9.03 | 1023.3 | -9 | 282.86 | 381.59 | 537.608 | -9 | 397.59 | 397.43 | 388.83 | 397.43 | -9 | 383.66 | -9 | 376.4 | 7.26 | 2 |  |  | 233.488 | 5.488 | -9
233.49 | EQU | 0 | 2013-08-21 | 11:45 | 2013-08-21 | 11:45 | 35.6636 | -68.0308 | 28.15 | -9 | 2205.8 | 397.36 | 989.12 | 8.57 | 44.03 | 1023.4 | -0.2 | 1.9 | 109.6 | 51 | 939.4 | 9.9 | 9.9 | 1.1 | 0.1 | 6.2 | 31.1 | 28.11 | 35.98 | 28.03 | 1014.35 | 19.1 | 28.0366 | 0.113 | 8.85 | 1023.2 | -9 | 282.858 | 381.59 | 537.606 | -9 | 397.36 | 397.201 | 388.83 | 397.201 | -9 | 383.41 | -9 | 376.44 | 6.97 | 2 |  |  | 233.4897 | 5.4897 | -9
233.491 | EQU | 0 | 2013-08-21 | 11:48 | 2013-08-21 | 11:48 | 35.6733 | -68.0416 | 28.14 | -9 | 2204.2 | 396.97 | 989.2 | 8.57 | 44.03 | 1023.5 | -0.2 | 1.9 | 108.6 | 51 | 939.4 | 9.9 | 9.9 | 1.1 | 0.1 | 6.2 | 31.1 | 28.1 | 35.97 | 28.03 | 1014.32 | 19 | 28.03 | 0.11 | 8.98 | 1023.3 | -9 | 282.856 | 381.589 | 537.604 | -9 | 396.97 | 396.813 | 388.82 | 396.813 | -9 | 383.14 | -9 | 376.43 | 6.71 | 2 |  |  | 233.4914 | 5.4914 | -9
233.493 | EQU | 0 | 2013-08-21 | 11:50 | 2013-08-21 | 11:50 | 35.6829 | -68.0523 | 28.14 | -9 | 2204.3 | 396.95 | 988.29 | 8.56 | 44.02 | 1023.5 | -0.3 | 1.9 | 89.6 | 51 | 939.3 | 9.9 | 9.9 | 1.1 | 0.1 | 6.2 | 31.1 | 28.1 | 35.98 | 28.03 | 1014.34 | 18.9 | 28.03 | 0.11 | 8.86 | 1023.2 | -9 | 282.853 | 381.589 | 537.601 | -9 | 396.95 | 396.794 | 388.82 | 396.794 | -9 | 383.08 | -9 | 376.43 | 6.65 | 2 |  |  | 233.4932 | 5.4931 | -9
233.495 | EQU | 0 | 2013-08-21 | 11:53 | 2013-08-21 | 11:53 | 35.6926 | -68.0631 | 28.16 | -9 | 2203.7 | 396.78 | 987.33 | 8.55 | 44.03 | 1023.5 | 0.1 | 1.9 | 114.2 | 51 | 939.4 | 9.9 | 9.9 | 1.2 | 0.1 | 6.2 | 31.1 | 28.12 | 35.99 | 28.06 | 1014.44 | 19.1 | 28.0403 | 0.12 | 9.16 | 1023.6 | -9 | 282.851 | 381.588 | 537.599 | -9 | 396.78 | 396.626 | 388.81 | 396.626 | -9 | 382.9 | -9 | 376.45 | 6.45 | 2 |  |  | 233.4949 | 5.4949 | -9
233.497 | EQU | 0 | 2013-08-21 | 11:55 | 2013-08-21 | 11:55 | 35.7023 | -68.0738 | 28.16 | -9 | 2204.1 | 396.86 | 985.95 | 8.54 | 44.02 | 1023.5 | 0.2 | 1.9 | 116.1 | 51 | 939.4 | 9.9 | 9.9 | 1.1 | 0.1 | 6.2 | 31.1 | 28.12 | 35.98 | 28.05 | 1014.41 | 19.1 | 28.0566 | 0.103 | 9.29 | 1023.7 | -9 | 282.849 | 381.588 | 537.597 | -9 | 396.86 | 396.707 | 388.81 | 396.707 | -9 | 383.28 | -9 | 376.42 | 6.86 | 2 |  |  | 233.4966 | 5.4966 | -9
233.498 | EQU | 0 | 2013-08-21 | 11:57 | 2013-08-21 | 11:58 | 35.7119 | -68.0845 | 28.17 | -9 | 2206.6 | 397.45 | 988.12 | 8.56 | 44.01 | 1023.6 | -0.3 | 1.9 | 89.9 | 51 | 939.4 | 9.9 | 9.9 | 1.1 | 0.1 | 6.2 | 31.1 | 28.13 | 35.99 | 28.06 | 1014.45 | 18.8 | 28.0535 | 0.117 | 8.85 | 1023.3 | -9 | 282.847 | 381.587 | 537.594 | -9 | 397.45 | 397.299 | 388.8 | 397.299 | -9 | 383.47 | -9 | 376.43 | 7.04 | 2 |  |  | 233.4983 | 5.4983 | -9
233.5 | EQU-DRAIN | 0 | 2013-08-21 | 12:00 | 2013-08-21 | 12:00 | 35.7216 | -68.0953 | 28.17 | -9 | 2205.9 | 397.31 | 986.66 | 8.54 | 44.01 | 1023.5 | -0.3 | 1.9 | 95 | 51 | 939.4 | 9.9 | 9.9 | 1.2 | 0.1 | 6.2 | 31.1 | 28.13 | 35.98 | 28.05 | 1014.41 | 19.1 | 28.0566 | 0.113 | 8.79 | 1023.2 | -9 | 282.845 | 381.587 | 537.592 | -9 | 397.31 | 397.161 | 388.8 | 397.161 | -9 | 383.35 | -9 | 376.41 | 6.94 | 2 |  |  | 233.5 | 5.5 | -9
233.502 | EQU | 0 | 2013-08-21 | 12:03 | 2013-08-21 | 12:03 | 35.7326 | -68.1074 | 28.17 | -9 | 2206.1 | 397.3 | 987.41 | 8.55 | 44 | 1023.6 | 0.1 | 1.9 | 114.6 | 51 | 939.4 | 9.9 | 9.9 | 1.1 | 0.1 | 6.2 | 31.1 | 28.13 | 35.99 | 28.06 | 1014.39 | 18.8 | 28.0543 | 0.116 | 9.31 | 1023.7 | -9 | 282.842 | 381.586 | 537.59 | -9 | 397.3 | 397.153 | 388.79 | 397.153 | -9 | 383.5 | -9 | 376.4 | 7.1 | 2 |  |  | 233.502 | 5.502 | -9
233.504 | EQU | 0 | 2013-08-21 | 12:05 | 2013-08-21 | 12:05 | 35.7422 | -68.1182 | 28.19 | -9 | 2206.7 | 397.48 | 986.62 | 8.54 | 44 | 1023.5 | 0 | 1.9 | 118.8 | 51 | 939.4 | 9.9 | 9.9 | 1.1 | 0.1 | 6.2 | 31.1 | 28.15 | 35.98 | 28.07 | 1014.38 | 19 | 28.0634 | 0.127 | 9.12 | 1023.5 | -9 | 282.84 | 381.586 | 537.587 | -9 | 397.48 | 397.334 | 388.78 | 397.334 | -9 | 383.41 | -9 | 376.38 | 7.02 | 2 |  |  | 233.5037 | 5.5037 | -9
233.505 | EQU | 0 | 2013-08-21 | 12:08 | 2013-08-21 | 12:08 | 35.7518 | -68.1289 | 28.18 | -9 | 2207.7 | 397.75 | 987.25 | 8.55 | 44 | 1023.4 | -0.7 | 1.8 | 86.7 | 51 | 939.3 | 9.9 | 9.9 | 1.1 | 0.1 | 6.2 | 31.1 | 28.16 | 35.99 | 28.09 | 1014.34 | 18.9 | 28.0768 | 0.103 | 8.36 | 1022.7 | -9 | 282.838 | 381.585 | 537.585 | -9 | 397.75 | 397.606 | 388.78 | 397.606 | -9 | 383.75 | -9 | 376.35 | 7.4 | 2 |  |  | 233.5054 | 5.5054 | -9
233.507 | EQU | 0 | 2013-08-21 | 12:10 | 2013-08-21 | 12:10 | 35.7615 | -68.1395 | 28.2 | -9 | 2208.9 | 398.01 | 987.58 | 8.55 | 43.99 | 1023.5 | -0.1 | 1.8 | 90.4 | 51 | 939.2 | 9.9 | 9.9 | 1.1 | 0.1 | 6.2 | 31.1 | 28.16 | 35.99 | 28.09 | 1014.42 | 19 | 28.09 | 0.11 | 8.98 | 1023.4 | -9 | 282.836 | 381.585 | 537.583 | -9 | 398.01 | 397.868 | 388.77 | 397.868 | -9 | 384.14 | -9 | 376.36 | 7.78 | 2 |  |  | 233.5071 | 5.5071 | -9
233.509 | EQU | 0 | 2013-08-21 | 12:13 | 2013-08-21 | 12:13 | 35.7711 | -68.1502 | 28.2 | -9 | 2208.7 | 397.93 | 987.33 | 8.55 | 44 | 1023.6 | 0.2 | 1.8 | 113.5 | 51 | 939.2 | 9.9 | 9.9 | 1.1 | 0.1 | 6.1 | 31.1 | 28.15 | 35.99 | 28.08 | 1014.41 | 18.8 | 28.0865 | 0.113 | 9.39 | 1023.8 | -9 | 282.834 | 381.584 | 537.58 | -9 | 397.93 | 397.79 | 388.77 | 397.79 | -9 | 384.17 | -9 | 376.36 | 7.81 | 2 |  |  | 233.5088 | 5.5088 | -9
233.51 | EQU | 0 | 2013-08-21 | 12:15 | 2013-08-21 | 12:15 | 35.7808 | -68.1608 | 28.2 | -9 | 2208.5 | 397.95 | 987.29 | 8.55 | 43.99 | 1023.4 | -0.3 | 1.8 | 117.7 | 51 | 939.1 | 9.9 | 9.9 | 1.1 | 0.1 | 6.2 | 31.1 | 28.16 | 35.98 | 28.09 | 1014.36 | 19 | 28.0834 | 0.117 | 8.74 | 1023.1 | -9 | 282.832 | 381.584 | 537.578 | -9 | 397.95 | 397.811 | 388.76 | 397.811 | -9 | 383.86 | -9 | 376.34 | 7.53 | 2 |  |  | 233.5105 | 5.5105 | -9
233.514 | STD1 | 0 | 2013-08-21 | 12:20 | 2013-08-21 | 12:20 | 35.7981 | -68.1798 | 28.21 | 0 | 59.37 | 0.03 | 121.83 | 0.74 | 43.98 | 1023.5 | -0.1 | 1.8 | 72.7 | 51 | 939.1 | 9.9 | 9.9 | 1.1 | 0.1 | 6.1 | 31.1 | 28.17 | 35.98 | 28.1 | 1014.38 | 18.9 | 28.0963 | 0.114 | 9.02 | 1023.4 | 0.03 | -9 | -9 | -9 | -9 | 0.03 | -9 | -9 | -9 | -9 | -9 | -9 | -9 | -9 | 2 |  |  | 233.5136 | 5.5136 | -9
233.517 | STD4 | 0 | 2013-08-21 | 12:24 | 2013-08-21 | 12:24 | 35.8153 | -68.1989 | 28.18 | 537.45 | 2752.3 | 537.57 | 120.12 | 0.73 | 43.97 | 1023.6 | -0.1 | 1.8 | 63.5 | 51 | 939.1 | 9.9 | 9.9 | 1.1 | 0.1 | 6.1 | 31.1 | 28.13 | 35.98 | 28.06 | 1014.42 | 18.9 | 28.0747 | 0.105 | 9.08 | 1023.5 | 0.12 | -9 | -9 | -9 | -9 | 537.57 | -9 | -9 | -9 | -9 | -9 | -9 | -9 | -9 | 2 |  |  | 233.5167 | 5.5167 | -9
233.52 | STD2 | 0 | 2013-08-21 | 12:28 | 2013-08-21 | 12:28 | 35.8325 | -68.2179 | 28.17 | 282.59 | 1713.4 | 282.82 | 119.45 | 0.72 | 43.97 | 1023.5 | -0.1 | 1.8 | 62.7 | 51 | 939.1 | 9.9 | 9.9 | 1 | 0.1 | 6.1 | 31 | 28.13 | 35.98 | 28.07 | 1014.38 | 18.9 | 28.0663 | 0.104 | 9.02 | 1023.4 | 0.23 | -9 | -9 | -9 | -9 | 282.82 | -9 | -9 | -9 | -9 | -9 | -9 | -9 | -9 | 2 |  |  | 233.5197 | 5.5197 | -9
233.523 | STD3 | 0 | 2013-08-21 | 12:33 | 2013-08-21 | 12:33 | 35.8497 | -68.2369 | 28.18 | 381.54 | 2151.9 | 381.58 | 118.54 | 0.72 | 43.95 | 1023.5 | -0.2 | 1.8 | 64.4 | 51 | 939.1 | 9.9 | 9.9 | 1 | 0.1 | 5.9 | 31.1 | 28.14 | 35.98 | 28.07 | 1014.4 | 18.8 | 28.07 | 0.11 | 8.9 | 1023.3 | 0.04 | -9 | -9 | -9 | -9 | 381.58 | -9 | -9 | -9 | -9 | -9 | -9 | -9 | -9 | 2 |  |  | 233.5228 | 5.5228 | -9
233.527 | STD1z | 0 | 2013-08-21 | 12:39 | 2013-08-21 | 12:39 | 35.872 | -68.2615 | 28.2 | 0 | 58.72 | -0.06 | 116.91 | 0.71 | 43.95 | 1023.5 | -0.2 | 1.5 | 73.5 | 51 | 939.4 | 9.9 | 9.9 | 0.4 | 0 | 6 | 30.9 | 28.15 | 35.99 | 28.08 | 1014.39 | 18.8 | 28.0772 | 0.123 | 8.91 | 1023.3 | -0.06 | -9 | -9 | -9 | -9 | -0.06 | -9 | -9 | -9 | -9 | -9 | -9 | -9 | -9 | 2 |  |  | 233.5268 | 5.5268 | -9
233.53 | STD4s | 0 | 2013-08-21 | 12:43 | 2013-08-21 | 12:43 | 35.8892 | -68.2806 | 28.17 | 0 | 2752.6 | 537.69 | 117.54 | 0.71 | 43.93 | 1023.6 | -0.1 | 1.6 | 63.6 | 51 | 939.4 | 9.9 | 9.9 | 0 | 0 | 5.9 | 30.7 | 28.14 | 35.98 | 28.07 | 1014.47 | 18.7 | 28.0736 | 0.096 | 9.03 | 1023.5 | 0.24 | -9 | -9 | -9 | -9 | 537.69 | -9 | -9 | -9 | -9 | -9 | -9 | -9 | -9 | 2 |  |  | 233.5299 | 5.5299 | -9
233.533 | STD1 | 0 | 2013-08-21 | 12:47 | 2013-08-21 | 12:47 | 35.9062 | -68.2993 | 28.19 | 0 | 58.58 | -0.02 | 116 | 0.7 | 43.9 | 1023.6 | -0.2 | 1.6 | 73.5 | 51 | 939.4 | 9.9 | 9.9 | -0.1 | 0 | 5.9 | 30.5 | 28.15 | 35.98 | 28.09 | 1014.51 | 18.6 | 28.0826 | 0.107 | 8.89 | 1023.4 | -0.02 | -9 | -9 | -9 | -9 | -0.02 | -9 | -9 | -9 | -9 | -9 | -9 | -9 | -9 | 2 |  |  | 233.5329 | 5.5329 | -9
233.536 | STD4 | 0 | 2013-08-21 | 12:52 | 2013-08-21 | 12:52 | 35.9231 | -68.318 | 28.17 | 537.45 | 2752.2 | 537.19 | 117.04 | 0.71 | 43.86 | 1023.6 | -0.1 | 1.7 | 63.7 | 51 | 939.4 | 9.9 | 9.9 | -0.1 | 0 | 6 | 30.4 | 28.13 | 35.97 | 28.06 | 1014.54 | 18.5 | 28.071 | 0.099 | 8.96 | 1023.5 | -0.26 | -9 | -9 | -9 | -9 | 537.19 | -9 | -9 | -9 | -9 | -9 | -9 | -9 | -9 | 2 |  |  | 233.536 | 5.536 | -9
233.539 | STD2 | 0 | 2013-08-21 | 12:56 | 2013-08-21 | 12:56 | 35.94 | -68.3368 | 28.16 | 282.59 | 1713.8 | 282.66 | 117.37 | 0.71 | 43.81 | 1023.7 | -0.2 | 1.7 | 63.1 | 51 | 939.4 | 9.9 | 9.9 | -0.2 | 0 | 6 | 30.4 | 28.13 | 35.97 | 28.06 | 1014.61 | 18.6 | 28.06 | 0.1 | 8.89 | 1023.5 | 0.07 | -9 | -9 | -9 | -9 | 282.66 | -9 | -9 | -9 | -9 | -9 | -9 | -9 | -9 | 2 |  |  | 233.5391 | 5.5391 | -9
233.542 | STD3 | 0 | 2013-08-21 | 13:01 | 2013-08-21 | 13:01 | 35.9568 | -68.3555 | 28.16 | 381.54 | 2152.4 | 381.28 | 117.08 | 0.71 | 43.76 | 1023.8 | -0.2 | 1.7 | 64.9 | 51 | 939.1 | 9.9 | 9.9 | 0 | 0 | 5.9 | 30.3 | 28.12 | 35.97 | 28.05 | 1014.65 | 18.5 | 28.0537 | 0.106 | 8.95 | 1023.6 | -0.26 | -9 | -9 | -9 | -9 | 381.28 | -9 | -9 | -9 | -9 | -9 | -9 | -9 | -9 | 2 |  |  | 233.5421 | 5.5421 | -9
233.545 | ATM | 0 | 2013-08-21 | 13:05 | 2013-08-21 | 13:05 | 35.9738 | -68.3741 | 28.16 | -9 | 2177.6 | 388.41 | 575.79 | 4.28 | 43.7 | 1023.8 | -0.1 | 1.6 | 79.4 | 51 | 939.1 | 9.9 | 9.9 | 0.1 | 0 | 6 | 30.3 | 28.13 | 35.98 | 28.07 | 1014.65 | 18.5 | 28.0627 | 0.097 | 9.05 | 1023.7 | -9 | 282.649 | 381.277 | 537.199 | -9 | 388.41 | 388.548 | -9 | -9 | 388.548 | -9 | 376.26 | -9 | -9 | 2 |  |  | 233.5452 | 5.5452 | -9
233.547 | ATM | 0 | 2013-08-21 | 13:07 | 2013-08-21 | 13:07 | 35.981 | -68.3821 | 28.17 | -9 | 2178.8 | 388.63 | 565.66 | 4.18 | 43.67 | 1023.8 | -0.2 | 1.6 | 79.1 | 51 | 938.9 | 9.9 | 9.9 | 0.1 | 0 | 6 | 30.3 | 28.14 | 35.98 | 28.08 | 1014.71 | 18.4 | 28.0715 | 0.099 | 8.89 | 1023.6 | -9 | 282.647 | 381.276 | 537.2 | -9 | 388.63 | 388.77 | -9 | -9 | 388.77 | -9 | 376.49 | -9 | -9 | 2 |  |  | 233.5465 | 5.5465 | -9
233.548 | ATM | 0 | 2013-08-21 | 13:09 | 2013-08-21 | 13:09 | 35.9883 | -68.3902 | 28.17 | -9 | 2177.9 | 388.36 | 557.87 | 4.11 | 43.65 | 1023.8 | -0.2 | 1.7 | 78.8 | 51 | 938.8 | 9.9 | 9.9 | 0.1 | 0 | 5.9 | 30.2 | 28.14 | 35.96 | 28.07 | 1014.69 | 18.5 | 28.0785 | 0.092 | 8.91 | 1023.6 | -9 | 282.645 | 381.274 | 537.202 | -9 | 388.36 | 388.5 | -9 | -9 | 388.5 | -9 | 376.21 | -9 | -9 | 2 |  |  | 233.5479 | 5.5479 | -9
233.549 | ATM-DRAIN | 0 | 2013-08-21 | 13:11 | 2013-08-21 | 13:11 | 35.9956 | -68.3984 | 28.17 | -9 | 2178.6 | 388.46 | 552.62 | 4.07 | 43.62 | 1023.9 | -0.2 | 1.7 | 78.7 | 51 | 938.7 | 9.9 | 9.9 | 0.1 | 0 | 5.9 | 30.2 | 28.14 | 35.97 | 28.07 | 1014.7 | 18.6 | 28.07 | 0.1 | 9 | 1023.7 | -9 | 282.642 | 381.273 | 537.203 | -9 | 388.46 | 388.601 | -9 | -9 | 388.601 | -9 | 376.32 | -9 | -9 | 2 |  |  | 233.5492 | 5.5492 | -9
233.551 | ATM | 0 | 2013-08-21 | 13:13 | 2013-08-21 | 13:13 | 36.0042 | -68.4078 | 28.17 | -9 | 2179.4 | 388.62 | 549.33 | 4.04 | 43.6 | 1023.9 | -0.2 | 1.7 | 78.7 | 51 | 938.7 | 9.9 | 9.9 | 0.1 | 0 | 6.1 | 30.2 | 28.14 | 35.96 | 28.08 | 1014.71 | 18.4 | 28.0728 | 0.097 | 8.99 | 1023.7 | -9 | 282.64 | 381.272 | 537.205 | -9 | 388.62 | 388.763 | -9 | -9 | 388.763 | -9 | 376.48 | -9 | -9 | 2 |  |  | 233.5507 | 5.5507 | -9
233.554 | EQU | 0 | 2013-08-21 | 13:18 | 2013-08-21 | 13:18 | 36.0244 | -68.4304 | 28.18 | -9 | 2197.5 | 394.4 | 993.62 | 8.61 | 43.54 | 1023.9 | -0.1 | 1.7 | 99.7 | 51 | 938.7 | 9.9 | 9.9 | 0.2 | 0 | 5.9 | 30.2 | 28.15 | 35.97 | 28.08 | 1014.86 | 18.4 | 28.08 | 0.1 | 8.94 | 1023.8 | -9 | 282.633 | 381.268 | 537.208 | -9 | 394.4 | 394.551 | 388.56 | 394.551 | -9 | 381.27 | -9 | 376.34 | 4.93 | 2 |  |  | 233.5544 | 5.5544 | -9
233.556 | EQU | 0 | 2013-08-21 | 13:21 | 2013-08-21 | 13:21 | 36.0338 | -68.4408 | 28.17 | -9 | 2199.6 | 394.81 | 987.87 | 8.54 | 43.5 | 1024 | -0.2 | 1.7 | 98.8 | 51 | 938.5 | 9.9 | 9.9 | 0.1 | 0 | 5.9 | 30.2 | 28.12 | 35.97 | 28.06 | 1014.84 | 18.3 | 28.0731 | 0.097 | 8.96 | 1023.8 | -9 | 282.63 | 381.266 | 537.21 | -9 | 394.81 | 394.962 | 388.54 | 394.962 | -9 | 381.73 | -9 | 376.32 | 5.41 | 2 |  |  | 233.5562 | 5.5562 | -9
233.558 | EQU | 0 | 2013-08-21 | 13:23 | 2013-08-21 | 13:23 | 36.0432 | -68.451 | 28.16 | -9 | 2201 | 395.12 | 984.75 | 8.5 | 43.48 | 1024 | -0.2 | 1.7 | 88.7 | 51 | 938.4 | 9.9 | 9.9 | 0.1 | 0 | 5.9 | 30.2 | 28.13 | 35.97 | 28.06 | 1014.85 | 18.4 | 28.06 | 0.1 | 8.95 | 1023.8 | -9 | 282.627 | 381.265 | 537.212 | -9 | 395.12 | 395.274 | 388.52 | 395.274 | -9 | 381.99 | -9 | 376.31 | 5.67 | 2 |  |  | 233.5579 | 5.5579 | -9
233.56 | EQU | 0 | 2013-08-21 | 13:26 | 2013-08-21 | 13:26 | 36.0525 | -68.4614 | 28.17 | -9 | 2201.7 | 395.28 | 984.12 | 8.5 | 43.46 | 1023.9 | -0.1 | 1.7 | 114 | 51 | 938.4 | 9.9 | 9.9 | 0.1 | 0 | 5.9 | 30.1 | 28.14 | 35.97 | 28.07 | 1014.84 | 18.3 | 28.0634 | 0.107 | 8.96 | 1023.8 | -9 | 282.624 | 381.263 | 537.213 | -9 | 395.28 | 395.435 | 388.5 | 395.435 | -9 | 382.03 | -9 | 376.29 | 5.74 | 2 |  |  | 233.5596 | 5.5596 | -9
233.561 | EQU | 0 | 2013-08-21 | 13:28 | 2013-08-21 | 13:28 | 36.0618 | -68.4717 | 28.16 | -9 | 2202.2 | 395.36 | 983.08 | 8.48 | 43.43 | 1023.9 | -0.2 | 1.7 | 100.9 | 51 | 938.4 | 9.9 | 9.9 | 0.2 | 0 | 5.9 | 30.1 | 28.13 | 35.97 | 28.06 | 1014.84 | 18.3 | 28.0666 | 0.093 | 8.86 | 1023.7 | -9 | 282.621 | 381.261 | 537.215 | -9 | 395.36 | 395.516 | 388.48 | 395.516 | -9 | 382.29 | -9 | 376.27 | 6.02 | 2 |  |  | 233.5613 | 5.5613 | -9
233.563 | EQU | 0 | 2013-08-21 | 13:31 | 2013-08-21 | 13:31 | 36.0712 | -68.4821 | 28.16 | -9 | 2202.5 | 395.38 | 981.91 | 8.47 | 43.4 | 1024 | -0.2 | 1.7 | 109.2 | 51 | 938.4 | 9.9 | 9.9 | 0.2 | 0 | 6 | 30.1 | 28.14 | 35.97 | 28.08 | 1014.87 | 18.3 | 28.0669 | 0.093 | 8.93 | 1023.8 | -9 | 282.618 | 381.259 | 537.217 | -9 | 395.38 | 395.537 | 388.46 | 395.537 | -9 | 382.35 | -9 | 376.26 | 6.1 | 2 |  |  | 233.563 | 5.563 | -9
233.565 | EQU | 0 | 2013-08-21 | 13:33 | 2013-08-21 | 13:33 | 36.0805 | -68.4923 | 28.17 | -9 | 2204.5 | 395.78 | 980.58 | 8.45 | 43.38 | 1024.1 | -0.3 | 1.7 | 105.8 | 51 | 938.4 | 9.9 | 9.9 | 0.1 | 0 | 5.9 | 30.1 | 28.13 | 35.97 | 28.06 | 1014.88 | 18.3 | 28.0732 | 0.097 | 8.92 | 1023.8 | -9 | 282.615 | 381.258 | 537.218 | -9 | 395.78 | 395.939 | 388.45 | 395.939 | -9 | 382.67 | -9 | 376.24 | 6.44 | 2 |  |  | 233.5647 | 5.5647 | -9
233.566 | EQU | 0 | 2013-08-21 | 13:36 | 2013-08-21 | 13:36 | 36.0897 | -68.5026 | 28.16 | -9 | 2203.4 | 395.49 | 979 | 8.43 | 43.35 | 1024 | -0.2 | 1.7 | 100.5 | 51 | 938.4 | 9.9 | 9.9 | 0.1 | 0 | 5.9 | 30.1 | 28.14 | 35.96 | 28.07 | 1014.95 | 18.3 | 28.0634 | 0.097 | 8.85 | 1023.8 | -9 | 282.612 | 381.256 | 537.22 | -9 | 395.49 | 395.65 | 388.43 | 395.65 | -9 | 382.41 | -9 | 376.25 | 6.15 | 2 |  |  | 233.5664 | 5.5664 | -9
233.568 | EQU | 0 | 2013-08-21 | 13:38 | 2013-08-21 | 13:38 | 36.099 | -68.513 | 28.15 | -9 | 2204.9 | 395.76 | 978.29 | 8.42 | 43.32 | 1024.2 | 0.1 | 1.7 | 111.2 | 51 | 938.4 | 9.9 | 9.9 | 0.1 | 0 | 5.9 | 30 | 28.11 | 35.96 | 28.05 | 1014.96 | 18.3 | 28.0632 | 0.087 | 9.34 | 1024.3 | -9 | 282.609 | 381.254 | 537.222 | -9 | 395.76 | 395.921 | 388.41 | 395.921 | -9 | 383.03 | -9 | 376.24 | 6.79 | 2 |  |  | 233.5681 | 5.5681 | -9
233.57 | EQU | 0 | 2013-08-21 | 13:41 | 2013-08-21 | 13:41 | 36.1082 | -68.5233 | 28.15 | -9 | 2202.9 | 395.17 | 976.29 | 8.4 | 43.3 | 1024.3 | -0.3 | 1.7 | 97.8 | 51 | 938.4 | 9.9 | 9.9 | 0.1 | 0 | 5.9 | 30 | 28.12 | 35.98 | 28.06 | 1014.96 | 18.3 | 28.0534 | 0.097 | 9.04 | 1024 | -9 | 282.606 | 381.253 | 537.223 | -9 | 395.17 | 395.332 | 388.39 | 395.332 | -9 | 382.18 | -9 | 376.23 | 5.96 | 2 |  |  | 233.5698 | 5.5698 | -9
233.572 | EQU | 0 | 2013-08-21 | 13:43 | 2013-08-21 | 13:43 | 36.1175 | -68.5335 | 28.15 | -9 | 2204.6 | 395.58 | 975.12 | 8.38 | 43.27 | 1024.2 | -0.3 | 1.7 | 82.6 | 51 | 938.4 | 9.9 | 9.9 | 0.1 | 0 | 5.9 | 29.9 | 28.13 | 35.98 | 28.06 | 1015.02 | 18.2 | 28.06 | 0.09 | 8.88 | 1023.9 | -9 | 282.603 | 381.251 | 537.225 | -9 | 395.58 | 395.743 | 388.37 | 395.743 | -9 | 382.65 | -9 | 376.23 | 6.42 | 2 |  |  | 233.5715 | 5.5715 | -9
233.573 | EQU-DRAIN | 0 | 2013-08-21 | 13:45 | 2013-08-21 | 13:45 | 36.1269 | -68.5437 | 28.16 | -9 | 2205 | 395.66 | 975.5 | 8.39 | 43.25 | 1024.2 | -0.1 | 1.7 | 91.7 | 51 | 938.3 | 9.9 | 9.9 | 0.1 | 0 | 5.9 | 29.9 | 28.15 | 35.98 | 28.08 | 1014.97 | 18.3 | 28.0668 | 0.093 | 9.13 | 1024.1 | -9 | 282.6 | 381.249 | 537.227 | -9 | 395.66 | 395.824 | 388.35 | 395.824 | -9 | 382.75 | -9 | 376.18 | 6.56 | 2 |  |  | 233.5732 | 5.5732 | -9
233.575 | EQU | 0 | 2013-08-21 | 13:48 | 2013-08-21 | 13:48 | 36.1375 | -68.5556 | 28.18 | -9 | 2205.7 | 395.81 | 977.25 | 8.41 | 43.22 | 1024.2 | -0.3 | 1.7 | 98.6 | 51 | 938.3 | 9.9 | 9.9 | 0.1 | 0 | 6.1 | 30 | 28.16 | 35.98 | 28.1 | 1015.08 | 18.3 | 28.0885 | 0.091 | 8.82 | 1023.9 | -9 | 282.597 | 381.247 | 537.229 | -9 | 395.81 | 395.975 | 388.33 | 395.975 | -9 | 382.82 | -9 | 376.19 | 6.64 | 2 |  |  | 233.5752 | 5.5752 | -9
233.577 | EQU | 0 | 2013-08-21 | 13:51 | 2013-08-21 | 13:51 | 36.1467 | -68.5659 | 28.19 | -9 | 2207.7 | 396.22 | 975.2 | 8.38 | 43.19 | 1024.3 | 0 | 1.7 | 117.1 | 51 | 938.2 | 9.9 | 9.9 | 0.1 | 0 | 5.9 | 29.9 | 28.16 | 35.99 | 28.09 | 1015.06 | 18.3 | 28.0966 | 0.093 | 9.24 | 1024.3 | -9 | 282.594 | 381.246 | 537.23 | -9 | 396.22 | 396.387 | 388.31 | 396.387 | -9 | 383.34 | -9 | 376.15 | 7.19 | 2 |  |  | 233.5769 | 5.5769 | -9
233.579 | EQU | 0 | 2013-08-21 | 13:53 | 2013-08-21 | 13:53 | 36.156 | -68.5763 | 28.18 | -9 | 2209.7 | 396.63 | 973.54 | 8.36 | 43.16 | 1024.3 | -0.3 | 1.7 | 105.4 | 51 | 938.1 | 9.9 | 9.9 | 0.1 | 0 | 6.1 | 29.9 | 28.15 | 35.99 | 28.09 | 1015.05 | 18.3 | 28.09 | 0.09 | 8.95 | 1024 | -9 | 282.591 | 381.244 | 537.232 | -9 | 396.63 | 396.798 | 388.29 | 396.798 | -9 | 383.68 | -9 | 376.14 | 7.55 | 2 |  |  | 233.5786 | 5.5786 | -9
233.58 | EQU | 0 | 2013-08-21 | 13:56 | 2013-08-21 | 13:56 | 36.1653 | -68.5866 | 28.17 | -9 | 2210.1 | 396.69 | 971.29 | 8.34 | 43.14 | 1024.3 | 0 | 1.7 | 101.7 | 51 | 938.1 | 9.9 | 9.9 | 0.1 | 0 | 5.9 | 29.9 | 28.14 | 36 | 28.07 | 1015.05 | 18.3 | 28.0832 | 0.087 | 9.25 | 1024.3 | -9 | 282.588 | 381.242 | 537.234 | -9 | 396.69 | 396.859 | 388.27 | 396.859 | -9 | 383.92 | -9 | 376.12 | 7.8 | 2 |  |  | 233.5803 | 5.5803 | -9
233.582 | EQU | 0 | 2013-08-21 | 13:58 | 2013-08-21 | 13:58 | 36.1747 | -68.5969 | 28.15 | -9 | 2210.4 | 396.77 | 970.29 | 8.32 | 43.12 | 1024.2 | -0.2 | 1.7 | 97.3 | 51 | 938.1 | 9.9 | 9.9 | 0.1 | 0 | 6 | 30.1 | 28.12 | 35.96 | 28.06 | 1015.13 | 18.3 | 28.0665 | 0.083 | 8.87 | 1024 | -9 | 282.585 | 381.241 | 537.235 | -9 | 396.77 | 396.94 | 388.25 | 396.94 | -9 | 383.95 | -9 | 376.15 | 7.8 | 2 |  |  | 233.582 | 5.582 | -9
233.584 | EQU | 0 | 2013-08-21 | 14:01 | 2013-08-21 | 14:01 | 36.184 | -68.6074 | 28.16 | -9 | 2211.9 | 397.07 | 968.25 | 8.3 | 43.1 | 1024.3 | -0.5 | 1.7 | 102.7 | 51 | 938.1 | 9.9 | 9.9 | 0.1 | 0 | 5.9 | 30 | 28.13 | 35.99 | 28.07 | 1015.15 | 18.4 | 28.0634 | 0.097 | 8.65 | 1023.8 | -9 | 282.582 | 381.239 | 537.237 | -9 | 397.07 | 397.242 | 388.23 | 397.242 | -9 | 383.94 | -9 | 376.14 | 7.8 | 2 |  |  | 233.5837 | 5.5837 | -9
233.585 | EQU | 0 | 2013-08-21 | 14:03 | 2013-08-21 | 14:03 | 36.1933 | -68.6177 | 28.15 | -9 | 2214.8 | 397.74 | 966.2 | 8.28 | 43.08 | 1024.3 | -0.3 | 1.7 | 105.9 | 51 | 938.1 | 9.9 | 9.9 | 0.1 | 0 | 5.9 | 30 | 28.12 | 35.99 | 28.04 | 1015.16 | 18.4 | 28.0599 | 0.09 | 8.84 | 1024 | -9 | 282.579 | 381.237 | 537.239 | -9 | 397.74 | 397.913 | 388.21 | 397.913 | -9 | 384.79 | -9 | 376.13 | 8.66 | 2 |  |  | 233.5854 | 5.5854 | -9
233.587 | EQU | 0 | 2013-08-21 | 14:05 | 2013-08-21 | 14:06 | 36.2027 | -68.6281 | 28.15 | -9 | 2214.7 | 397.66 | 964.12 | 8.25 | 43.06 | 1024.3 | -0.2 | 1.7 | 93.7 | 51 | 938.1 | 9.9 | 9.9 | 0.1 | 0 | 6 | 30.1 | 28.12 | 35.99 | 28.04 | 1015.09 | 18.4 | 28.04 | 0.11 | 9.01 | 1024.1 | -9 | 282.576 | 381.236 | 537.24 | -9 | 397.66 | 397.834 | 388.19 | 397.834 | -9 | 384.42 | -9 | 376.1 | 8.33 | 2 |  |  | 233.5872 | 5.5872 | -9
233.589 | EQU | 0 | 2013-08-21 | 14:08 | 2013-08-21 | 14:08 | 36.212 | -68.6384 | 28.13 | -9 | 2217 | 398.18 | 961.58 | 8.22 | 43.04 | 1024.4 | -0.4 | 1.7 | 93 | 51 | 938.1 | 9.9 | 9.9 | 0.1 | 0 | 5.9 | 30.1 | 28.09 | 36 | 28.02 | 1015.12 | 18.1 | 28.0331 | 0.097 | 8.88 | 1024 | -9 | 282.573 | 381.234 | 537.242 | -9 | 398.18 | 398.356 | 388.17 | 398.356 | -9 | 385.12 | -9 | 376.1 | 9.02 | 2 |  |  | 233.5889 | 5.5889 | -9
233.591 | EQU | 0 | 2013-08-21 | 14:10 | 2013-08-21 | 14:10 | 36.2214 | -68.6487 | 28.11 | -9 | 2216.9 | 398.13 | 957.08 | 8.17 | 43.04 | 1024.4 | -0.5 | 1.7 | 89 | 51 | 938.1 | 9.9 | 9.9 | 0.1 | 0 | 5.9 | 30 | 28.08 | 36 | 28.02 | 1015.2 | 18.4 | 28.02 | 0.09 | 8.7 | 1023.9 | -9 | 282.57 | 381.232 | 537.244 | -9 | 398.13 | 398.307 | 388.15 | 398.307 | -9 | 385.16 | -9 | 376.12 | 9.04 | 2 |  |  | 233.5906 | 5.5906 | -9
233.592 | EQU | 0 | 2013-08-21 | 14:13 | 2013-08-21 | 14:13 | 36.2307 | -68.659 | 28.08 | -9 | 2217.9 | 398.33 | 954.12 | 8.14 | 43.04 | 1024.4 | 0.2 | 1.7 | 112.4 | 51 | 938.1 | 9.9 | 9.9 | 0.1 | 0 | 5.9 | 30.1 | 28.04 | 36 | 27.94 | 1015.19 | 18.4 | 27.9929 | 0.087 | 9.41 | 1024.6 | -9 | 282.567 | 381.231 | 537.245 | -9 | 398.33 | 398.508 | 388.13 | 398.508 | -9 | 385.7 | -9 | 376.12 | 9.58 | 2 |  |  | 233.5923 | 5.5923 | -9
233.594 | EQU | 0 | 2013-08-21 | 14:15 | 2013-08-21 | 14:15 | 36.24 | -68.6694 | 28.01 | -9 | 2220.7 | 398.96 | 950.29 | 8.09 | 43.03 | 1024.5 | 0.1 | 1.7 | 110.5 | 51 | 938.1 | 9.9 | 9.9 | 0.1 | 0 | 5.9 | 30.1 | 27.97 | 36.01 | 27.9 | 1015.19 | 18.3 | 27.9263 | 0.084 | 9.41 | 1024.6 | -9 | 282.564 | 381.229 | 537.247 | -9 | 398.96 | 399.139 | 388.11 | 399.139 | -9 | 386.43 | -9 | 376.15 | 10.27 | 2 |  |  | 233.594 | 5.594 | -9
233.596 | EQU | 0 | 2013-08-21 | 14:18 | 2013-08-21 | 14:18 | 36.2493 | -68.6798 | 27.99 | -9 | 2221.4 | 399.11 | 946.45 | 8.05 | 43.02 | 1024.5 | -0.3 | 1.7 | 103.7 | 51 | 938.1 | 9.9 | 9.9 | 0.1 | 0 | 6 | 30 | 27.96 | 36.02 | 27.9 | 1015.26 | 18.2 | 27.9 | 0.09 | 8.94 | 1024.2 | -9 | 282.561 | 381.227 | 537.249 | -9 | 399.11 | 399.29 | 388.09 | 399.29 | -9 | 386.33 | -9 | 376.18 | 10.15 | 2 |  |  | 233.5957 | 5.5957 | -9
233.597 | EQU-DRAIN | 0 | 2013-08-21 | 14:20 | 2013-08-21 | 14:20 | 36.2586 | -68.69 | 27.98 | -9 | 2221.8 | 399.13 | 944.91 | 8.03 | 43 | 1024.6 | -0.3 | 1.7 | 94.9 | 51 | 938.1 | 9.9 | 9.9 | 0.1 | 0 | 6 | 29.9 | 27.91 | 36.03 | 27.87 | 1015.29 | 18.3 | 27.8899 | 0.09 | 9.01 | 1024.3 | -9 | 282.558 | 381.226 | 537.251 | -9 | 399.13 | 399.311 | 388.07 | 399.311 | -9 | 386.4 | -9 | 376.19 | 10.21 | 2 |  |  | 233.5974 | 5.5974 | -9
233.599 | EQU | 0 | 2013-08-21 | 14:23 | 2013-08-21 | 14:23 | 36.2692 | -68.7019 | 27.82 | -9 | 2221.8 | 399.11 | 943.83 | 8.02 | 42.99 | 1024.6 | -0.3 | 1.7 | 101 | 51 | 938.1 | 9.9 | 9.9 | 0.1 | 0 | 6 | 29.9 | 27.79 | 36.03 | 27.72 | 1015.33 | 18.3 | 27.8065 | 0.014 | 8.97 | 1024.3 | -9 | 282.555 | 381.224 | 537.252 | -9 | 399.11 | 399.292 | 388.05 | 399.292 | -9 | 387.76 | -9 | 376.25 | 11.52 | 2 |  |  | 233.5994 | 5.5994 | -9
233.601 | EQU | 0 | 2013-08-21 | 14:26 | 2013-08-21 | 14:26 | 36.2785 | -68.7123 | 27.74 | -9 | 2220.8 | 398.84 | 941.25 | 7.99 | 42.98 | 1024.6 | 0.2 | 1.7 | 104.5 | 51 | 938 | 9.9 | 9.9 | 0.1 | 0 | 5.9 | 29.9 | 27.69 | 36.07 | 27.62 | 1015.27 | 18.2 | 27.6854 | 0.055 | 9.53 | 1024.8 | -9 | 282.552 | 381.222 | 537.254 | -9 | 398.84 | 399.023 | 388.03 | 399.023 | -9 | 387.09 | -9 | 376.3 | 10.79 | 2 |  |  | 233.6011 | 5.6011 | -9
233.603 | EQU | 0 | 2013-08-21 | 14:28 | 2013-08-21 | 14:28 | 36.2878 | -68.7226 | 27.71 | -9 | 2220.9 | 398.88 | 941.16 | 7.99 | 42.97 | 1024.5 | -0.3 | 1.7 | 107.4 | 51 | 937.9 | 9.9 | 9.9 | 0.1 | 0 | 5.9 | 29.9 | 27.64 | 36.08 | 27.57 | 1015.3 | 18.3 | 27.6031 | 0.107 | 8.9 | 1024.2 | -9 | 282.549 | 381.22 | 537.256 | -9 | 398.88 | 399.064 | 388.01 | 399.064 | -9 | 386.07 | -9 | 376.36 | 9.7 | 2 |  |  | 233.6028 | 5.6028 | -9
233.604 | EQU | 0 | 2013-08-21 | 14:30 | 2013-08-21 | 14:30 | 36.2971 | -68.733 | 27.67 | -9 | 2221.6 | 399.02 | 941.45 | 7.99 | 42.96 | 1024.5 | -0.1 | 1.7 | 114.6 | 51 | 937.8 | 9.9 | 9.9 | 0.1 | 0 | 5.9 | 29.9 | 27.58 | 36.12 | 27.5 | 1015.25 | 18.3 | 27.5461 | 0.124 | 9.15 | 1024.4 | -9 | 282.546 | 381.219 | 537.258 | -9 | 399.02 | 399.205 | 387.99 | 399.205 | -9 | 386.04 | -9 | 376.37 | 9.67 | 2 |  |  | 233.6045 | 5.6045 | -9
233.606 | EQU | 0 | 2013-08-21 | 14:33 | 2013-08-21 | 14:33 | 36.3064 | -68.7435 | 27.6 | -9 | 2222.1 | 399.13 | 943.29 | 8.01 | 42.94 | 1024.6 | -0.3 | 1.7 | 109.5 | 51 | 937.8 | 9.9 | 9.9 | 0.1 | 0 | 5.9 | 29.9 | 27.56 | 36.11 | 27.5 | 1015.32 | 18.4 | 27.5 | 0.1 | 8.98 | 1024.3 | -9 | 282.543 | 381.217 | 537.259 | -9 | 399.13 | 399.316 | 387.97 | 399.316 | -9 | 386.55 | -9 | 376.41 | 10.14 | 2 |  |  | 233.6062 | 5.6062 | -9
233.608 | EQU | 0 | 2013-08-21 | 14:35 | 2013-08-21 | 14:35 | 36.3158 | -68.7539 | 27.6 | -9 | 2224.6 | 399.72 | 944.95 | 8.03 | 42.93 | 1024.6 | 0.2 | 1.8 | 101.5 | 51 | 937.8 | 9.9 | 9.9 | 0.1 | 0 | 6.1 | 29.9 | 27.55 | 36.12 | 27.52 | 1015.32 | 18.3 | 27.5069 | 0.093 | 9.48 | 1024.8 | -9 | 282.54 | 381.215 | 537.261 | -9 | 399.72 | 399.908 | 387.95 | 399.908 | -9 | 387.43 | -9 | 376.39 | 11.04 | 2 |  |  | 233.6079 | 5.6079 | -9
233.61 | EQU | 0 | 2013-08-21 | 14:38 | 2013-08-21 | 14:38 | 36.325 | -68.764 | 27.57 | -9 | 2225.4 | 399.93 | 947.41 | 8.06 | 42.91 | 1024.5 | -0.1 | 1.7 | 95.2 | 51 | 937.8 | 9.9 | 9.9 | 0.1 | 0 | 5.9 | 29.8 | 27.52 | 36.13 | 27.45 | 1015.29 | 18.1 | 27.4963 | 0.074 | 9.11 | 1024.4 | -9 | 282.537 | 381.214 | 537.263 | -9 | 399.93 | 400.119 | 387.93 | 400.119 | -9 | 387.82 | -9 | 376.37 | 11.46 | 2 |  |  | 233.6096 | 5.6096 | -9
233.611 | EQU | 0 | 2013-08-21 | 14:40 | 2013-08-21 | 14:40 | 36.3342 | -68.7741 | 27.55 | -9 | 2226.1 | 400.08 | 951.83 | 8.11 | 42.89 | 1024.6 | 0 | 1.7 | 119.7 | 51 | 937.8 | 9.9 | 9.9 | 0.1 | 0 | 6.1 | 29.8 | 27.51 | 36.12 | 27.43 | 1015.29 | 18 | 27.4432 | 0.107 | 9.31 | 1024.6 | -9 | 282.534 | 381.212 | 537.264 | -9 | 400.08 | 400.27 | 387.91 | 400.27 | -9 | 387.52 | -9 | 376.39 | 11.13 | 2 |  |  | 233.6113 | 5.6113 | -9
233.613 | EQU | 0 | 2013-08-21 | 14:43 | 2013-08-21 | 14:43 | 36.3432 | -68.7842 | 27.5 | -9 | 2222.3 | 399.18 | 954.7 | 8.14 | 42.87 | 1024.5 | -0.4 | 1.7 | 105.6 | 51 | 937.8 | 9.9 | 9.9 | 0.1 | 0 | 6 | 29.9 | 27.46 | 36.12 | 27.41 | 1015.27 | 17.9 | 27.4232 | 0.077 | 8.83 | 1024.1 | -9 | 282.531 | 381.21 | 537.266 | -9 | 399.18 | 399.371 | 387.9 | 399.371 | -9 | 386.99 | -9 | 376.38 | 10.61 | 2 |  |  | 233.613 | 5.613 | -9
233.615 | EQU | 0 | 2013-08-21 | 14:45 | 2013-08-21 | 14:45 | 36.3523 | -68.7944 | 27.53 | -9 | 2221.1 | 398.85 | 956.79 | 8.16 | 42.86 | 1024.5 | 0.1 | 1.7 | 111.3 | 51 | 937.8 | 9.9 | 9.9 | 0.1 | 0 | 5.9 | 29.9 | 27.46 | 36.09 | 27.39 | 1015.38 | 17.8 | 27.4031 | 0.127 | 9.22 | 1024.6 | -9 | 282.528 | 381.209 | 537.268 | -9 | 398.85 | 399.041 | 387.88 | 399.041 | -9 | 386.02 | -9 | 376.42 | 9.6 | 2 |  |  | 233.6147 | 5.6147 | -9
233.616 | EQU | 0 | 2013-08-21 | 14:48 | 2013-08-21 | 14:48 | 36.3615 | -68.8046 | 27.5 | -9 | 2218.6 | 398.23 | 957.95 | 8.17 | 42.84 | 1024.5 | -0.7 | 1.7 | 87.6 | 51 | 937.8 | 9.9 | 9.9 | 0.1 | 0 | 6 | 30.1 | 27.47 | 36.09 | 27.4 | 1015.28 | 18 | 27.3934 | 0.107 | 8.52 | 1023.8 | -9 | 282.525 | 381.207 | 537.269 | -9 | 398.23 | 398.422 | 387.86 | 398.422 | -9 | 385.46 | -9 | 376.37 | 9.09 | 2 |  |  | 233.6165 | 5.6165 | -9
233.618 | EQU | 0 | 2013-08-21 | 14:50 | 2013-08-21 | 14:50 | 36.3707 | -68.8148 | 27.49 | -9 | 2216.9 | 397.83 | 960.79 | 8.21 | 42.84 | 1024.5 | -0.3 | 1.7 | 116.9 | 51 | 937.8 | 9.9 | 9.9 | 0.1 | 0 | 6 | 30.1 | 27.45 | 36.08 | 27.38 | 1015.26 | 18 | 27.3932 | 0.097 | 8.94 | 1024.2 | -9 | 282.522 | 381.205 | 537.271 | -9 | 397.83 | 398.023 | 387.84 | 398.023 | -9 | 385.4 | -9 | 376.34 | 9.06 | 2 |  |  | 233.6182 | 5.6182 | -9
233.62 | EQU | 0 | 2013-08-21 | 14:53 | 2013-08-21 | 14:53 | 36.3797 | -68.8249 | 27.45 | -9 | 2216.5 | 397.7 | 962.83 | 8.23 | 42.83 | 1024.5 | -0.4 | 1.7 | 75 | 51 | 937.8 | 9.9 | 9.9 | 0.1 | 0 | 6 | 30 | 27.42 | 36.07 | 27.36 | 1015.34 | 17.8 | 27.3732 | 0.077 | 8.76 | 1024.1 | -9 | 282.519 | 381.204 | 537.273 | -9 | 397.7 | 397.894 | 387.82 | 397.894 | -9 | 385.6 | -9 | 376.37 | 9.22 | 2 |  |  | 233.6199 | 5.6199 | -9
233.622 | EQU-DRAIN | 0 | 2013-08-21 | 14:55 | 2013-08-21 | 14:55 | 36.3888 | -68.8351 | 27.47 | -9 | 2211.4 | 396.5 | 963.83 | 8.24 | 42.83 | 1024.5 | -0.5 | 1.7 | 83 | 51 | 937.8 | 9.9 | 9.9 | 0.1 | 0 | 6.1 | 30 | 27.44 | 36.07 | 27.38 | 1015.36 | 17.8 | 27.3669 | 0.103 | 8.64 | 1024 | -9 | 282.516 | 381.202 | 537.274 | -9 | 396.5 | 396.695 | 387.8 | 396.695 | -9 | 383.95 | -9 | 376.37 | 7.59 | 2 |  |  | 233.6216 | 5.6216 | -9
233.624 | EQU | 0 | 2013-08-21 | 14:58 | 2013-08-21 | 14:58 | 36.3993 | -68.8467 | 27.46 | -9 | 2208.9 | 395.89 | 966.25 | 8.27 | 42.84 | 1024.5 | -0.4 | 1.7 | 82.3 | 51 | 937.8 | 9.9 | 9.9 | 0.1 | 0 | 6 | 30 | 27.41 | 36.08 | 27.34 | 1015.26 | 18 | 27.3631 | 0.097 | 8.84 | 1024.1 | -9 | 282.513 | 381.2 | 537.276 | -9 | 395.89 | 396.086 | 387.78 | 396.086 | -9 | 383.51 | -9 | 376.31 | 7.2 | 2 |  |  | 233.6235 | 5.6235 | -9
233.625 | EQU | 0 | 2013-08-21 | 15:00 | 2013-08-21 | 15:00 | 36.4084 | -68.8568 | 27.4 | -9 | 2206.7 | 395.39 | 966.62 | 8.27 | 42.83 | 1024.4 | -0.1 | 1.7 | 96.8 | 51 | 937.8 | 9.9 | 9.9 | 0.1 | 0 | 5.9 | 30 | 27.29 | 36.08 | 27.2 | 1015.27 | 17.9 | 27.2921 | 0.108 | 9.03 | 1024.3 | -9 | 282.51 | 381.198 | 537.278 | -9 | 395.39 | 395.587 | 387.76 | 395.587 | -9 | 382.97 | -9 | 376.35 | 6.62 | 2 |  |  | 233.6252 | 5.6253 | -9
233.627 | EQU | 0 | 2013-08-21 | 15:03 | 2013-08-21 | 15:03 | 36.4175 | -68.867 | 27.25 | -9 | 2206.2 | 395.26 | 967.08 | 8.28 | 42.83 | 1024.5 | -0.2 | 1.7 | 115.6 | 51 | 937.8 | 9.9 | 9.9 | 0.1 | 0 | 5.9 | 30 | 27.18 | 36.13 | 27.09 | 1015.36 | 17.8 | 27.1619 | 0.088 | 8.94 | 1024.3 | -9 | 282.507 | 381.197 | 537.28 | -9 | 395.26 | 395.458 | 387.74 | 395.458 | -9 | 383.29 | -9 | 376.47 | 6.82 | 2 |  |  | 233.627 | 5.627 | -9
233.629 | EQU | 0 | 2013-08-21 | 15:05 | 2013-08-21 | 15:05 | 36.4266 | -68.8772 | 27.27 | -9 | 2207.9 | 395.68 | 966.75 | 8.27 | 42.83 | 1024.4 | -0.3 | 1.7 | 99.5 | 51 | 937.8 | 9.9 | 9.9 | 0.1 | 0 | 5.9 | 30.1 | 27.22 | 36.15 | 27.18 | 1015.34 | 18 | 27.1204 | 0.15 | 8.76 | 1024.1 | -9 | 282.504 | 381.195 | 537.281 | -9 | 395.68 | 395.879 | 387.72 | 395.879 | -9 | 382.61 | -9 | 376.47 | 6.13 | 2 |  |  | 233.6287 | 5.6287 | -9
233.63 | EQU | 0 | 2013-08-21 | 15:08 | 2013-08-21 | 15:08 | 36.4357 | -68.8873 | 27.36 | -9 | 2214.7 | 397.33 | 967.41 | 8.28 | 42.83 | 1024.5 | -0.1 | 1.7 | 112.4 | 51 | 937.8 | 9.9 | 9.9 | 0.1 | 0 | 6 | 30.1 | 27.33 | 36.18 | 27.27 | 1015.34 | 17.8 | 27.2108 | 0.149 | 9.06 | 1024.4 | -9 | 282.501 | 381.193 | 537.283 | -9 | 397.33 | 397.531 | 387.7 | 397.531 | -9 | 384.26 | -9 | 376.38 | 7.87 | 2 |  |  | 233.6304 | 5.6304 | -9
233.632 | EQU | 0 | 2013-08-21 | 15:10 | 2013-08-21 | 15:10 | 36.4447 | -68.8975 | 27.35 | -9 | 2220.8 | 398.82 | 967.7 | 8.29 | 42.83 | 1024.5 | -0.1 | 1.7 | 97.3 | 51 | 937.7 | 9.9 | 9.9 | 0.1 | 0 | 6 | 30 | 27.31 | 36.15 | 27.24 | 1015.34 | 17.8 | 27.2597 | 0.09 | 9.06 | 1024.4 | -9 | 282.498 | 381.191 | 537.285 | -9 | 398.82 | 399.022 | 387.68 | 399.022 | -9 | 386.67 | -9 | 376.33 | 10.34 | 2 |  |  | 233.6321 | 5.6321 | -9
233.634 | EQU | 0 | 2013-08-21 | 15:13 | 2013-08-21 | 15:13 | 36.4537 | -68.9076 | 27.35 | -9 | 2220.9 | 398.84 | 967.79 | 8.29 | 42.83 | 1024.5 | -0.1 | 1.7 | 105 | 51 | 937.7 | 9.9 | 9.9 | 0.1 | 0 | 5.9 | 29.9 | 27.33 | 36.17 | 27.27 | 1015.34 | 17.6 | 27.2504 | 0.1 | 9.06 | 1024.4 | -9 | 282.495 | 381.19 | 537.286 | -9 | 398.84 | 399.043 | 387.66 | 399.043 | -9 | 386.54 | -9 | 376.32 | 10.22 | 2 |  |  | 233.6338 | 5.6338 | -9
233.635 | EQU | 0 | 2013-08-21 | 15:15 | 2013-08-21 | 15:15 | 36.4628 | -68.9176 | 27.33 | -9 | 2221.8 | 399.06 | 968.95 | 8.3 | 42.83 | 1024.5 | -0.4 | 1.7 | 85.5 | 51 | 937.6 | 9.9 | 9.9 | 0.1 | 0 | 5.9 | 29.9 | 27.28 | 36.16 | 27.23 | 1015.31 | 17.9 | 27.2565 | 0.073 | 8.79 | 1024.1 | -9 | 282.492 | 381.188 | 537.288 | -9 | 399.06 | 399.264 | 387.64 | 399.264 | -9 | 387.08 | -9 | 376.28 | 10.79 | 2 |  |  | 233.6355 | 5.6355 | -9
233.637 | EQU | 0 | 2013-08-21 | 15:18 | 2013-08-21 | 15:18 | 36.4719 | -68.9277 | 27.33 | -9 | 2220.6 | 398.78 | 969.5 | 8.31 | 42.83 | 1024.4 | 0.2 | 1.7 | 110.7 | 51 | 937.5 | 9.9 | 9.9 | 0.1 | 0 | 6 | 29.8 | 27.3 | 36.18 | 27.23 | 1015.26 | 17.8 | 27.23 | 0.1 | 9.34 | 1024.6 | -9 | 282.489 | 381.186 | 537.29 | -9 | 398.78 | 398.985 | 387.62 | 398.985 | -9 | 386.57 | -9 | 376.26 | 10.3 | 2 |  |  | 233.6372 | 5.6372 | -9
233.639 | EQU | 0 | 2013-08-21 | 15:20 | 2013-08-21 | 15:20 | 36.481 | -68.9378 | 27.4 | -9 | 2222.5 | 399.21 | 969.04 | 8.3 | 42.81 | 1024.5 | -0.2 | 1.7 | 101.3 | 51 | 937.5 | 9.9 | 9.9 | 0.1 | 0 | 6.1 | 29.8 | 27.45 | 36.24 | 27.35 | 1015.34 | 17.7 | 27.2715 | 0.128 | 8.96 | 1024.3 | -9 | 282.486 | 381.185 | 537.291 | -9 | 399.21 | 399.416 | 387.6 | 399.416 | -9 | 386.35 | -9 | 376.24 | 10.1 | 2 |  |  | 233.6389 | 5.6389 | -9
233.641 | EQU | 0 | 2013-08-21 | 15:22 | 2013-08-21 | 15:23 | 36.4901 | -68.9477 | 27.46 | -9 | 2231.8 | 401.46 | 967.95 | 8.29 | 42.81 | 1024.5 | -0.4 | 1.7 | 101.7 | 51 | 937.5 | 9.9 | 9.9 | 0.1 | 0 | 6.1 | 29.8 | 27.38 | 36.2 | 27.28 | 1015.33 | 17.8 | 27.3263 | 0.134 | 8.77 | 1024.1 | -9 | 282.483 | 381.183 | 537.293 | -9 | 401.46 | 401.667 | 387.58 | 401.667 | -9 | 388.31 | -9 | 376.18 | 12.13 | 2 |  |  | 233.6406 | 5.6406 | -9
233.642 | EQU | 0 | 2013-08-21 | 15:25 | 2013-08-21 | 15:25 | 36.4993 | -68.9579 | 27.39 | -9 | 2234.1 | 402.01 | 968.66 | 8.3 | 42.79 | 1024.5 | -0.4 | 1.7 | 81.8 | 51 | 937.5 | 9.9 | 9.9 | 0.1 | 0 | 6 | 29.9 | 27.36 | 36.19 | 27.3 | 1015.35 | 18 | 27.2868 | 0.103 | 8.75 | 1024.1 | -9 | 282.48 | 381.181 | 537.295 | -9 | 402.01 | 402.218 | 387.56 | 402.218 | -9 | 389.4 | -9 | 376.2 | 13.2 | 2 |  |  | 233.6423 | 5.6424 | -9
233.644 | EQU | 0 | 2013-08-21 | 15:27 | 2013-08-21 | 15:27 | 36.5085 | -68.9681 | 27.42 | -9 | 2235.1 | 402.23 | 967.83 | 8.29 | 42.78 | 1024.5 | 0 | 1.7 | 109.2 | 51 | 937.5 | 9.9 | 9.9 | 0.1 | 0 | 5.9 | 29.8 | 27.39 | 36.2 | 27.32 | 1015.29 | 17.9 | 27.3069 | 0.113 | 9.21 | 1024.5 | -9 | 282.477 | 381.18 | 537.297 | -9 | 402.23 | 402.439 | 387.54 | 402.439 | -9 | 389.59 | -9 | 376.14 | 13.45 | 2 |  |  | 233.6441 | 5.6441 | -9
233.646 | EQU-DRAIN | 0 | 2013-08-21 | 15:30 | 2013-08-21 | 15:30 | 36.5176 | -68.9781 | 27.43 | -9 | 2238.4 | 403.03 | 968.45 | 8.29 | 42.77 | 1024.5 | -0.4 | 1.7 | 117.5 | 51 | 937.5 | 9.9 | 9.9 | 0.1 | 0 | 5.9 | 29.8 | 27.38 | 36.22 | 27.32 | 1015.27 | 17.7 | 27.32 | 0.11 | 8.83 | 1024.1 | -9 | 282.474 | 381.178 | 537.298 | -9 | 403.03 | 403.24 | 387.52 | 403.24 | -9 | 390.25 | -9 | 376.1 | 14.14 | 2 |  |  | 233.6458 | 5.6458 | -9
233.648 | EQU | 0 | 2013-08-21 | 15:33 | 2013-08-21 | 15:33 | 36.5279 | -68.9896 | 27.54 | -9 | 2242.4 | 403.95 | 969.08 | 8.3 | 42.75 | 1024.6 | -0.4 | 1.7 | 104.2 | 51 | 937.5 | 9.9 | 9.9 | 0.1 | 0 | 5.9 | 29.9 | 27.5 | 36.3 | 27.44 | 1015.38 | 17.8 | 27.3704 | 0.17 | 8.82 | 1024.2 | -9 | 282.47 | 381.176 | 537.3 | -9 | 403.95 | 404.161 | 387.5 | 404.161 | -9 | 390.1 | -9 | 376.08 | 14.02 | 2 |  |  | 233.6477 | 5.6477 | -9
233.649 | EQU | 0 | 2013-08-21 | 15:35 | 2013-08-21 | 15:35 | 36.537 | -68.9996 | 27.55 | -9 | 2248.8 | 405.5 | 967.87 | 8.28 | 42.75 | 1024.6 | 0.1 | 1.7 | 103.8 | 51 | 937.5 | 9.9 | 9.9 | 0.1 | 0 | 6 | 29.9 | 27.51 | 36.29 | 27.44 | 1015.38 | 17.8 | 27.44 | 0.11 | 9.32 | 1024.7 | -9 | 282.467 | 381.174 | 537.302 | -9 | 405.5 | 405.712 | 387.48 | 405.712 | -9 | 392.78 | -9 | 376.01 | 16.77 | 2 |  |  | 233.6494 | 5.6494 | -9
233.651 | EQU | 0 | 2013-08-21 | 15:38 | 2013-08-21 | 15:38 | 36.5461 | -69.0096 | 27.52 | -9 | 2253.5 | 406.66 | 967.2 | 8.28 | 42.74 | 1024.5 | 0 | 1.7 | 104.8 | 51 | 937.5 | 9.9 | 9.9 | 0.1 | 0 | 5.9 | 29.8 | 27.49 | 36.28 | 27.43 | 1015.39 | 17.8 | 27.4366 | 0.083 | 9.11 | 1024.5 | -9 | 282.465 | 381.173 | 537.304 | -9 | 406.66 | 406.873 | 387.46 | 406.873 | -9 | 394.29 | -9 | 376 | 18.29 | 2 |  |  | 233.6512 | 5.6512 | -9
233.653 | EQU | 0 | 2013-08-21 | 15:40 | 2013-08-21 | 15:40 | 36.5552 | -69.0197 | 27.54 | -9 | 2256.8 | 407.45 | 966.54 | 8.27 | 42.73 | 1024.6 | -0.3 | 1.7 | 98.8 | 51 | 937.5 | 9.9 | 9.9 | 0.1 | 0 | 6.1 | 29.9 | 27.52 | 36.29 | 27.46 | 1015.41 | 17.8 | 27.4403 | 0.1 | 8.89 | 1024.3 | -9 | 282.462 | 381.171 | 537.305 | -9 | 407.45 | 407.664 | 387.44 | 407.664 | -9 | 394.69 | -9 | 375.98 | 18.71 | 2 |  |  | 233.6529 | 5.6529 | -9
233.655 | EQU | 0 | 2013-08-21 | 15:43 | 2013-08-21 | 15:43 | 36.5643 | -69.0297 | 27.51 | -9 | 2258.4 | 407.86 | 966.54 | 8.27 | 42.72 | 1024.5 | -0.3 | 1.7 | 98.9 | 51 | 937.5 | 9.9 | 9.9 | 0.1 | 0 | 6 | 30 | 27.46 | 36.26 | 27.39 | 1015.4 | 17.8 | 27.4361 | 0.074 | 8.8 | 1024.2 | -9 | 282.459 | 381.169 | 537.307 | -9 | 407.86 | 408.074 | 387.42 | 408.074 | -9 | 395.5 | -9 | 375.96 | 19.54 | 2 |  |  | 233.6546 | 5.6546 | -9
233.656 | EQU | 0 | 2013-08-21 | 15:45 | 2013-08-21 | 15:45 | 36.5733 | -69.0396 | 27.49 | -9 | 2255.1 | 407.07 | 966.04 | 8.26 | 42.73 | 1024.5 | -0.2 | 1.7 | 100.5 | 51 | 937.5 | 9.9 | 9.9 | 0.1 | 0 | 5.9 | 29.9 | 27.45 | 36.25 | 27.39 | 1015.39 | 17.7 | 27.39 | 0.1 | 8.91 | 1024.3 | -9 | 282.456 | 381.168 | 537.309 | -9 | 407.07 | 407.285 | 387.4 | 407.285 | -9 | 394.36 | -9 | 375.98 | 18.38 | 2 |  |  | 233.6563 | 5.6563 | -9
233.658 | EQU | 0 | 2013-08-21 | 15:47 | 2013-08-21 | 15:47 | 36.5825 | -69.0496 | 27.48 | -9 | 2252.5 | 406.4 | 966.66 | 8.27 | 42.73 | 1024.5 | -0.4 | 1.7 | 89.2 | 51 | 937.5 | 9.9 | 9.9 | 0.1 | 0 | 5.9 | 29.8 | 27.44 | 36.24 | 27.37 | 1015.37 | 17.8 | 27.3831 | 0.097 | 8.73 | 1024.1 | -9 | 282.453 | 381.166 | 537.31 | -9 | 406.4 | 406.616 | 387.38 | 406.616 | -9 | 393.69 | -9 | 375.96 | 17.73 | 2 |  |  | 233.658 | 5.658 | -9
233.66 | EQU | 0 | 2013-08-21 | 15:50 | 2013-08-21 | 15:50 | 36.5916 | -69.0595 | 27.46 | -9 | 2249.6 | 405.65 | 966.16 | 8.26 | 42.72 | 1024.6 | -0.3 | 1.7 | 99.1 | 51 | 937.5 | 9.9 | 9.9 | 0.1 | 0 | 6.1 | 29.9 | 27.42 | 36.24 | 27.35 | 1015.46 | 17.8 | 27.3632 | 0.097 | 8.84 | 1024.3 | -9 | 282.45 | 381.164 | 537.312 | -9 | 405.65 | 405.867 | 387.36 | 405.867 | -9 | 393.06 | -9 | 375.99 | 17.08 | 2 |  |  | 233.6597 | 5.6597 | -9
233.661 | EQU | 0 | 2013-08-21 | 15:52 | 2013-08-21 | 15:52 | 36.6008 | -69.0696 | 27.45 | -9 | 2247.2 | 405.03 | 965.75 | 8.26 | 42.71 | 1024.6 | -0.3 | 1.7 | 104.2 | 51 | 937.5 | 9.9 | 9.9 | 0.1 | 0 | 5.9 | 29.9 | 27.42 | 36.23 | 27.36 | 1015.51 | 17.8 | 27.3535 | 0.096 | 8.79 | 1024.3 | -9 | 282.447 | 381.163 | 537.314 | -9 | 405.03 | 405.248 | 387.35 | 405.248 | -9 | 392.48 | -9 | 376 | 16.48 | 2 |  |  | 233.6614 | 5.6614 | -9
233.663 | EQU | 0 | 2013-08-21 | 15:55 | 2013-08-21 | 15:55 | 36.6097 | -69.0798 | 27.44 | -9 | 2247.9 | 405.22 | 967.54 | 8.28 | 42.72 | 1024.7 | -0.4 | 1.7 | 83.4 | 51 | 937.5 | 9.9 | 9.9 | 0.1 | 0 | 6 | 29.9 | 27.39 | 36.22 | 27.31 | 1015.48 | 17.8 | 27.3431 | 0.097 | 8.82 | 1024.3 | -9 | 282.444 | 381.161 | 537.315 | -9 | 405.22 | 405.439 | 387.33 | 405.439 | -9 | 392.66 | -9 | 375.97 | 16.69 | 2 |  |  | 233.6631 | 5.6631 | -9
233.665 | EQU | 0 | 2013-08-21 | 15:57 | 2013-08-21 | 15:57 | 36.6187 | -69.09 | 27.41 | -9 | 2240.6 | 403.46 | 965.91 | 8.26 | 42.72 | 1024.6 | 0.1 | 1.7 | 110.5 | 51 | 937.5 | 9.9 | 9.9 | 0.1 | 0 | 6 | 30.1 | 27.37 | 36.2 | 27.3 | 1015.43 | 17.7 | 27.3065 | 0.104 | 9.27 | 1024.7 | -9 | 282.441 | 381.159 | 537.317 | -9 | 403.46 | 403.68 | 387.31 | 403.68 | -9 | 391.03 | -9 | 375.96 | 15.07 | 2 |  |  | 233.6648 | 5.6648 | -9
233.668 | STD4 | 0 | 2013-08-21 | 16:02 | 2013-08-21 | 16:02 | 36.6348 | -69.1081 | 27.42 | 537.45 | 2761.8 | 537.32 | 122.54 | 0.74 | 42.71 | 1024.5 | -0.1 | 1.7 | 64.1 | 51 | 937.5 | 9.9 | 9.9 | 0.1 | 0 | 6 | 29.9 | 27.4 | 36.2 | 27.34 | 1015.39 | 17.8 | 27.3252 | 0.095 | 9.01 | 1024.4 | -0.13 | -9 | -9 | -9 | -9 | 537.32 | -9 | -9 | -9 | -9 | -9 | -9 | -9 | -9 | 2 |  |  | 233.6679 | 5.6679 | -9
233.671 | STD2-DRAIN | 0 | 2013-08-21 | 16:06 | 2013-08-21 | 16:06 | 36.651 | -69.1261 | 27.43 | 282.59 | 1718.6 | 282.43 | 120.04 | 0.73 | 42.71 | 1024.5 | -0.2 | 1.7 | 63.1 | 51 | 937.5 | 9.9 | 9.9 | 0.1 | 0 | 6.1 | 29.8 | 27.41 | 36.2 | 27.35 | 1015.39 | 17.7 | 27.3463 | 0.084 | 8.91 | 1024.3 | -0.16 | -9 | -9 | -9 | -9 | 282.43 | -9 | -9 | -9 | -9 | -9 | -9 | -9 | -9 | 2 |  |  | 233.6709 | 5.6709 | -9
233.674 | STD3 | 0 | 2013-08-21 | 16:11 | 2013-08-21 | 16:11 | 36.6687 | -69.1457 | 27.39 | 381.54 | 2158.6 | 381.15 | 119.12 | 0.72 | 42.7 | 1024.5 | -0.2 | 1.7 | 64.9 | 51 | 937.5 | 9.9 | 9.9 | 0.1 | 0 | 6.1 | 29.8 | 27.28 | 36.16 | 27.21 | 1015.35 | 17.9 | 27.2576 | 0.132 | 8.95 | 1024.3 | -0.39 | -9 | -9 | -9 | -9 | 381.15 | -9 | -9 | -9 | -9 | -9 | -9 | -9 | -9 | 2 |  |  | 233.6743 | 5.6742 | -9
233.677 | ATM | 0 | 2013-08-21 | 16:15 | 2013-08-21 | 16:15 | 36.685 | -69.1639 | 27.31 | -9 | 2176.1 | 386.47 | 570 | 4.21 | 42.69 | 1024.4 | -0.1 | 1.7 | 79.6 | 51 | 937.5 | 9.9 | 9.9 | 0.1 | 0 | 5.9 | 29.8 | 27.26 | 36.15 | 27.19 | 1015.32 | 17.9 | 27.1974 | 0.113 | 8.98 | 1024.3 | -9 | 282.438 | 381.15 | 537.308 | -9 | 386.47 | 386.701 | -9 | -9 | 386.701 | -9 | 375.42 | -9 | -9 | 2 |  |  | 233.6773 | 5.6773 | -9
233.679 | ATM | 0 | 2013-08-21 | 16:17 | 2013-08-21 | 16:17 | 36.6921 | -69.1717 | 27.31 | -9 | 2177.6 | 386.84 | 560.75 | 4.12 | 42.69 | 1024.4 | -0.1 | 1.7 | 79.4 | 51 | 937.5 | 9.9 | 9.9 | 0.1 | 0 | 5.9 | 29.8 | 27.28 | 36.15 | 27.21 | 1015.31 | 17.9 | 27.193 | 0.117 | 8.99 | 1024.3 | -9 | 282.439 | 381.15 | 537.306 | -9 | 386.84 | 387.07 | -9 | -9 | 387.07 | -9 | 375.78 | -9 | -9 | 2 |  |  | 233.6786 | 5.6786 | -9
233.68 | ATM | 0 | 2013-08-21 | 16:19 | 2013-08-21 | 16:19 | 36.6992 | -69.1797 | 27.3 | -9 | 2178.6 | 387.03 | 554 | 4.06 | 42.68 | 1024.4 | -0.1 | 1.7 | 79.1 | 51 | 937.5 | 9.9 | 9.9 | 0.1 | 0 | 5.9 | 29.8 | 27.25 | 36.14 | 27.18 | 1015.33 | 17.9 | 27.2052 | 0.095 | 8.97 | 1024.3 | -9 | 282.441 | 381.15 | 537.304 | -9 | 387.03 | 387.26 | -9 | -9 | 387.26 | -9 | 375.96 | -9 | -9 | 2 |  |  | 233.68 | 5.68 | -9
233.681 | ATM | 0 | 2013-08-21 | 16:21 | 2013-08-21 | 16:21 | 36.7063 | -69.1876 | 27.3 | -9 | 2179.4 | 387.21 | 548.58 | 4.02 | 42.67 | 1024.4 | 0 | 1.7 | 79.1 | 51 | 937.5 | 9.9 | 9.9 | 0.1 | 0 | 5.9 | 29.8 | 27.24 | 36.14 | 27.18 | 1015.35 | 17.9 | 27.18 | 0.12 | 9.05 | 1024.4 | -9 | 282.443 | 381.151 | 537.303 | -9 | 387.21 | 387.44 | -9 | -9 | 387.44 | -9 | 376.16 | -9 | -9 | 2 |  |  | 233.6813 | 5.6813 | -9
233.683 | ATM | 0 | 2013-08-21 | 16:23 | 2013-08-21 | 16:23 | 36.7133 | -69.1954 | 27.29 | -9 | 2178.7 | 386.97 | 544.2 | 3.98 | 42.67 | 1024.5 | 0 | 1.7 | 79 | 51 | 937.5 | 9.9 | 9.9 | 0.1 | 0 | 5.9 | 29.8 | 27.23 | 36.13 | 27.16 | 1015.33 | 17.7 | 27.1769 | 0.113 | 9.17 | 1024.5 | -9 | 282.444 | 381.151 | 537.301 | -9 | 386.97 | 387.2 | -9 | -9 | 387.2 | -9 | 375.92 | -9 | -9 | 2 |  |  | 233.6826 | 5.6826 | -9
233.686 | EQU | 0 | 2013-08-21 | 16:28 | 2013-08-21 | 16:28 | 36.7331 | -69.2173 | 27.29 | -9 | 2223.6 | 399.3 | 971.25 | 8.32 | 42.66 | 1024.4 | -0.2 | 1.7 | 98.5 | 51 | 937.5 | 9.9 | 9.9 | 0 | 0 | 5.9 | 29.8 | 27.26 | 36.16 | 27.18 | 1015.4 | 17.8 | 27.1739 | 0.116 | 8.8 | 1024.2 | -9 | 282.449 | 381.151 | 537.296 | -9 | 399.3 | 399.528 | 387.27 | 399.528 | -9 | 386.71 | -9 | 376.02 | 10.68 | 2 |  |  | 233.6863 | 5.6863 | -9
233.688 | EQU | 0 | 2013-08-21 | 16:31 | 2013-08-21 | 16:31 | 36.7423 | -69.2275 | 27.3 | -9 | 2226.4 | 399.92 | 970.62 | 8.31 | 42.65 | 1024.5 | 0 | 1.7 | 101 | 51 | 937.5 | 9.9 | 9.9 | 0 | 0 | 6 | 29.8 | 27.26 | 36.16 | 27.19 | 1015.35 | 17.9 | 27.1835 | 0.117 | 9.15 | 1024.5 | -9 | 282.451 | 381.151 | 537.294 | -9 | 399.92 | 400.148 | 387.31 | 400.148 | -9 | 387.41 | -9 | 376.03 | 11.38 | 2 |  |  | 233.6881 | 5.6881 | -9
233.69 | EQU | 0 | 2013-08-21 | 16:33 | 2013-08-21 | 16:33 | 36.7513 | -69.2375 | 27.3 | -9 | 2228.6 | 400.48 | 968.87 | 8.29 | 42.65 | 1024.5 | -0.4 | 1.7 | 75.1 | 51 | 937.5 | 9.9 | 9.9 | 0 | 0 | 6 | 29.9 | 27.25 | 36.15 | 27.19 | 1015.39 | 17.7 | 27.19 | 0.11 | 8.71 | 1024.1 | -9 | 282.453 | 381.151 | 537.292 | -9 | 400.48 | 400.708 | 387.34 | 400.708 | -9 | 387.9 | -9 | 376.08 | 11.82 | 2 |  |  | 233.6898 | 5.6898 | -9
233.691 | EQU | 0 | 2013-08-21 | 16:36 | 2013-08-21 | 16:36 | 36.7604 | -69.2476 | 27.28 | -9 | 2227.8 | 400.32 | 967.08 | 8.27 | 42.65 | 1024.4 | -0.3 | 1.7 | 90.1 | 51 | 937.5 | 9.9 | 9.9 | 0 | 0 | 6 | 30 | 27.25 | 36.13 | 27.19 | 1015.32 | 17.8 | 27.19 | 0.09 | 8.78 | 1024.1 | -9 | 282.455 | 381.151 | 537.29 | -9 | 400.32 | 400.548 | 387.38 | 400.548 | -9 | 388.09 | -9 | 376.09 | 12 | 2 |  |  | 233.6915 | 5.6915 | -9
233.693 | EQU | 0 | 2013-08-21 | 16:38 | 2013-08-21 | 16:38 | 36.7696 | -69.2576 | 27.29 | -9 | 2229.3 | 400.67 | 966.66 | 8.27 | 42.65 | 1024.4 | -0.5 | 1.7 | 77.7 | 51 | 937.5 | 9.9 | 9.9 | 0 | 0 | 6.1 | 29.9 | 27.24 | 36.13 | 27.17 | 1015.25 | 18 | 27.1832 | 0.107 | 8.65 | 1023.9 | -9 | 282.457 | 381.151 | 537.287 | -9 | 400.67 | 400.898 | 387.42 | 400.898 | -9 | 388.07 | -9 | 376.1 | 11.97 | 2 |  |  | 233.6932 | 5.6932 | -9
233.695 | EQU-DRAIN | 0 | 2013-08-21 | 16:41 | 2013-08-21 | 16:41 | 36.7787 | -69.2677 | 27.31 | -9 | 2225.8 | 399.84 | 965.87 | 8.26 | 42.66 | 1024.4 | -0.2 | 1.7 | 97.2 | 51 | 937.5 | 9.9 | 9.9 | 0 | 0 | 5.9 | 29.9 | 27.25 | 36.13 | 27.17 | 1015.19 | 17.8 | 27.17 | 0.14 | 9.01 | 1024.2 | -9 | 282.459 | 381.152 | 537.285 | -9 | 399.84 | 400.068 | 387.45 | 400.068 | -9 | 386.82 | -9 | 376.12 | 10.7 | 2 |  |  | 233.6949 | 5.6949 | -9
233.697 | EQU | 0 | 2013-08-21 | 16:43 | 2013-08-21 | 16:43 | 36.7892 | -69.2791 | 27.35 | -9 | 2226.8 | 400.11 | 967.04 | 8.27 | 42.65 | 1024.3 | -0.3 | 1.7 | 84 | 51 | 937.5 | 9.9 | 9.9 | 0 | 0 | 5.9 | 29.9 | 27.28 | 36.1 | 27.19 | 1015.2 | 17.8 | 27.1785 | 0.172 | 8.8 | 1024 | -9 | 282.461 | 381.152 | 537.283 | -9 | 400.11 | 400.338 | 387.5 | 400.338 | -9 | 386.46 | -9 | 376.16 | 10.3 | 2 |  |  | 233.6968 | 5.6968 | -9
233.8 | STD4 | 0 | 2013-08-21 | 19:12 | 2013-08-21 | 19:12 | 37.3426 | -69.8875 | 27.95 | 537.45 | 2758.1 | 537.15 | 123.12 | 0.75 | 42.82 | 1023.6 | -0.1 | 0.1 | 63.9 | 51 | 938.7 | 9.9 | 9.9 | 0 | 0 | 5.9 | 30.1 | 28.66 | 35.96 | 27.56 | 1014.39 | 17.9 | 27.556 | 0.394 | 9.11 | 1023.5 | -0.3 | -9 | -9 | -9 | -9 | 537.15 | -9 | -9 | -9 | -9 | -9 | -9 | -9 | -9 | 2 |  |  | 233.8 | 5.8 | -9
233.803 | STD2 | 0 | 2013-08-21 | 19:16 | 2013-08-21 | 19:16 | 37.3604 | -69.9044 | 27.98 | 282.59 | 1717.3 | 282.59 | 120.87 | 0.73 | 42.83 | 1023.5 | -0.2 | 0.1 | 63.2 | 51 | 938.7 | 9.9 | 9.9 | 0 | 0 | 6 | 30.1 | 28.68 | 35.97 | 27.58 | 1014.27 | 18.2 | 27.5727 | 0.407 | 9.03 | 1023.3 | 0 | -9 | -9 | -9 | -9 | 282.59 | -9 | -9 | -9 | -9 | -9 | -9 | -9 | -9 | 2 |  |  | 233.8031 | 5.8031 | -9
233.806 | STD3 | 0 | 2013-08-21 | 19:21 | 2013-08-21 | 19:21 | 37.3783 | -69.9213 | 28.02 | 381.54 | 2155.8 | 381.16 | 119.54 | 0.72 | 42.84 | 1023.4 | -0.1 | 0.1 | 65 | 51 | 938.7 | 9.9 | 9.9 | 0 | 0 | 5.9 | 30.2 | 28.7 | 35.97 | 27.59 | 1014.27 | 18.4 | 27.5863 | 0.434 | 9.03 | 1023.3 | -0.38 | -9 | -9 | -9 | -9 | 381.16 | -9 | -9 | -9 | -9 | -9 | -9 | -9 | -9 | 2 |  |  | 233.8061 | 5.8061 | -9
233.809 | ATM | 0 | 2013-08-21 | 19:25 | 2013-08-21 | 19:25 | 37.3966 | -69.9376 | 28.05 | -9 | 2186.8 | 389.79 | 573.29 | 4.25 | 42.85 | 1023.4 | -0.1 | 0.1 | 79.6 | 51 | 938.7 | 9.9 | 9.9 | 0 | 0 | 6 | 30.2 | 28.72 | 35.97 | 27.6 | 1014.12 | 18.2 | 27.5963 | 0.454 | 9.18 | 1023.3 | -9 | 282.586 | 381.158 | 537.151 | -9 | 389.79 | 390.008 | -9 | -9 | 390.008 | -9 | 377.85 | -9 | -9 | 2 |  |  | 233.8092 | 5.8092 | -9
233.81 | ATM | 0 | 2013-08-21 | 19:27 | 2013-08-21 | 19:27 | 37.4044 | -69.9445 | 28.06 | -9 | 2187.2 | 389.89 | 564.04 | 4.16 | 42.86 | 1023.3 | -0.2 | 0.1 | 79.2 | 51 | 938.8 | 9.9 | 9.9 | 0 | 0 | 6 | 30.2 | 28.73 | 35.97 | 27.61 | 1014.18 | 18.1 | 27.6015 | 0.458 | 8.92 | 1023.1 | -9 | 282.585 | 381.157 | 537.151 | -9 | 389.89 | 390.109 | -9 | -9 | 390.109 | -9 | 377.96 | -9 | -9 | 2 |  |  | 233.8105 | 5.8105 | -9
233.812 | ATM | 0 | 2013-08-21 | 19:29 | 2013-08-21 | 19:29 | 37.4124 | -69.9516 | 28.08 | -9 | 2186.7 | 389.76 | 558.2 | 4.11 | 42.86 | 1023.3 | -0.1 | 0.1 | 79 | 51 | 938.8 | 9.9 | 9.9 | 0 | 0 | 6.1 | 30.3 | 28.73 | 35.97 | 27.61 | 1014.03 | 18.3 | 27.61 | 0.47 | 9.17 | 1023.2 | -9 | 282.584 | 381.157 | 537.151 | -9 | 389.76 | 389.979 | -9 | -9 | 389.979 | -9 | 377.77 | -9 | -9 | 2 |  |  | 233.8119 | 5.8119 | -9
233.813 | ATM | 0 | 2013-08-21 | 19:31 | 2013-08-21 | 19:31 | 37.4204 | -69.9585 | 28.09 | -9 | 2186.6 | 389.75 | 553.2 | 4.06 | 42.87 | 1023.3 | -0.2 | 0.1 | 78.9 | 51 | 938.8 | 9.9 | 9.9 | 0 | 0 | 5.9 | 30.2 | 28.74 | 35.97 | 27.62 | 1014.1 | 18.4 | 27.6115 | 0.479 | 9 | 1023.1 | -9 | 282.583 | 381.156 | 537.151 | -9 | 389.75 | 389.97 | -9 | -9 | 389.97 | -9 | 377.79 | -9 | -9 | 2 |  |  | 233.8132 | 5.8132 | -9
233.815 | ATM | 0 | 2013-08-21 | 19:33 | 2013-08-21 | 19:33 | 37.4284 | -69.9657 | 28.11 | -9 | 2185.7 | 389.56 | 549.37 | 4.03 | 42.87 | 1023.2 | -0.1 | 0.1 | 79 | 51 | 938.7 | 9.9 | 9.9 | 0 | 0 | 5.9 | 30.3 | 28.75 | 35.97 | 27.62 | 1013.96 | 18.2 | 27.62 | 0.49 | 9.14 | 1023.1 | -9 | 282.582 | 381.155 | 537.151 | -9 | 389.56 | 389.78 | -9 | -9 | 389.78 | -9 | 377.55 | -9 | -9 | 2 |  |  | 233.8145 | 5.8145 | -9
233.932 | STD4 | 0 | 2013-08-21 | 22:22 | 2013-08-21 | 22:22 | 38.0737 | -70.691 | 28.33 | 537.45 | 2754.6 | 537.16 | 122.62 | 0.74 | 42.89 | 1022.4 | -0.1 | 0.1 | 63.8 | 51 | 938.5 | 9.9 | 9.9 | 0 | 0 | 6 | 30 | 29.24 | 36.03 | 27.69 | 1013.28 | 18.4 | 27.6893 | 0.641 | 9.02 | 1022.3 | -0.29 | -9 | -9 | -9 | -9 | 537.16 | -9 | -9 | -9 | -9 | -9 | -9 | -9 | -9 | 2 |  |  | 233.9319 | 5.9319 | -9
233.935 | STD2 | 0 | 2013-08-21 | 22:26 | 2013-08-21 | 22:26 | 38.0894 | -70.712 | 28.35 | 282.59 | 1714.7 | 282.5 | 120.2 | 0.73 | 42.87 | 1022.3 | -0.1 | 0.1 | 63 | 51 | 938.5 | 9.9 | 9.9 | 0 | 0 | 5.9 | 30 | 29.24 | 36.03 | 27.7 | 1013.27 | 18.6 | 27.6963 | 0.654 | 8.93 | 1022.2 | -0.09 | -9 | -9 | -9 | -9 | 282.5 | -9 | -9 | -9 | -9 | -9 | -9 | -9 | -9 | 2 |  |  | 233.935 | 5.935 | -9
233.938 | STD3 | 0 | 2013-08-21 | 22:31 | 2013-08-21 | 22:31 | 38.1053 | -70.7331 | 28.36 | 381.54 | 2152.9 | 381.08 | 118.87 | 0.72 | 42.86 | 1022.3 | -0.1 | 0.1 | 65.1 | 51 | 938.6 | 9.9 | 9.9 | 0 | 0 | 6 | 29.9 | 29.24 | 36.03 | 27.7 | 1013.22 | 18.8 | 27.7 | 0.66 | 8.98 | 1022.2 | -0.46 | -9 | -9 | -9 | -9 | 381.08 | -9 | -9 | -9 | -9 | -9 | -9 | -9 | -9 | 2 |  |  | 233.938 | 5.938 | -9
233.941 | ATM-DRAIN | 0 | 2013-08-21 | 22:35 | 2013-08-21 | 22:35 | 38.1212 | -70.7541 | 28.37 | -9 | 2173.2 | 387.02 | 567.83 | 4.2 | 42.84 | 1022.3 | -0.1 | 0.1 | 79.4 | 51 | 938.5 | 9.9 | 9.9 | 0 | 0 | 6 | 29.8 | 29.25 | 36.03 | 27.7 | 1013.13 | 18.7 | 27.7 | 0.67 | 9.07 | 1022.2 | -9 | 282.491 | 381.074 | 537.143 | -9 | 387.02 | 387.302 | -9 | -9 | 387.302 | -9 | 374.77 | -9 | -9 | 2 |  |  | 233.9411 | 5.9411 | -9
233.943 | ATM | 0 | 2013-08-21 | 22:37 | 2013-08-21 | 22:37 | 38.1293 | -70.7649 | 28.37 | -9 | 2175.5 | 387.58 | 559.7 | 4.13 | 42.83 | 1022.2 | -0.1 | 0.1 | 79.4 | 51 | 938.5 | 9.9 | 9.9 | 0 | 0 | 6 | 29.9 | 29.25 | 36.03 | 27.7 | 1013.14 | 18.7 | 27.7 | 0.67 | 8.96 | 1022.1 | -9 | 282.488 | 381.071 | 537.14 | -9 | 387.58 | 387.865 | -9 | -9 | 387.865 | -9 | 375.31 | -9 | -9 | 2 |  |  | 233.9427 | 5.9427 | -9
233.944 | ATM | 0 | 2013-08-21 | 22:39 | 2013-08-21 | 22:39 | 38.1362 | -70.774 | 28.38 | -9 | 2174.1 | 387.24 | 551.29 | 4.05 | 42.82 | 1022.1 | -0.1 | 0.1 | 79 | 51 | 938.5 | 9.9 | 9.9 | 0 | 0 | 6 | 29.9 | 29.25 | 36.03 | 27.69 | 1013 | 18.7 | 27.6985 | 0.681 | 9 | 1022 | -9 | 282.486 | 381.068 | 537.138 | -9 | 387.24 | 387.527 | -9 | -9 | 387.527 | -9 | 374.93 | -9 | -9 | 2 |  |  | 233.944 | 5.944 | -9
233.945 | ATM | 0 | 2013-08-21 | 22:41 | 2013-08-21 | 22:41 | 38.1431 | -70.7831 | 28.38 | -9 | 2174.4 | 387.32 | 546.37 | 4.01 | 42.81 | 1022.1 | -0.1 | 0.1 | 79 | 51 | 938.5 | 9.9 | 9.9 | 0 | 0 | 6.1 | 29.8 | 29.25 | 36.03 | 27.69 | 1013 | 18.8 | 27.69 | 0.69 | 9 | 1022 | -9 | 282.484 | 381.065 | 537.136 | -9 | 387.32 | 387.61 | -9 | -9 | 387.61 | -9 | 375.02 | -9 | -9 | 2 |  |  | 233.9453 | 5.9453 | -9
233.947 | ATM | 0 | 2013-08-21 | 22:43 | 2013-08-21 | 22:43 | 38.15 | -70.7922 | 28.38 | -9 | 2173.4 | 387.03 | 542.75 | 3.97 | 42.81 | 1022.2 | -0.1 | 0.1 | 78.7 | 51 | 938.5 | 9.9 | 9.9 | 0 | 0 | 6 | 29.8 | 29.25 | 36.03 | 27.69 | 1013.01 | 18.6 | 27.69 | 0.69 | 9.09 | 1022.1 | -9 | 282.482 | 381.062 | 537.133 | -9 | 387.03 | 387.322 | -9 | -9 | 387.322 | -9 | 374.75 | -9 | -9 | 2 |  |  | 233.9467 | 5.9467 | -9
234.064 | STD4-DRAIN | 0 | 2013-08-22 | 1:32 | 2013-08-22 | 1:32 | 38.7766 | -71.5478 | 27.63 | 537.45 | 2758.5 | 536.92 | 121.75 | 0.74 | 41.92 | 1021.9 | -0.1 | 0.1 | 64.1 | 51 | 937.5 | 9.9 | 9.9 | 0 | 0 | 5.9 | 29.1 | 29.01 | 36.06 | 27.18 | 1012.69 | 18.4 | 27.1849 | 0.445 | 9.11 | 1021.8 | -0.53 | -9 | -9 | -9 | -9 | 536.92 | -9 | -9 | -9 | -9 | -9 | -9 | -9 | -9 | 2 |  |  | 234.0638 | 6.0638 | -9
234.067 | STD2 | 0 | 2013-08-22 | 1:37 | 2013-08-22 | 1:37 | 38.794 | -71.5686 | 27.64 | 282.59 | 1717.3 | 282.3 | 119.54 | 0.72 | 41.9 | 1021.9 | -0.1 | 0.1 | 63.3 | 51 | 937.6 | 9.9 | 9.9 | 0 | 0 | 6.1 | 29.1 | 29 | 36.06 | 27.16 | 1012.66 | 18 | 27.1668 | 0.473 | 9.14 | 1021.8 | -0.29 | -9 | -9 | -9 | -9 | 282.3 | -9 | -9 | -9 | -9 | -9 | -9 | -9 | -9 | 2 |  |  | 234.0671 | 6.0671 | -9
234.07 | STD3 | 0 | 2013-08-22 | 1:41 | 2013-08-22 | 1:41 | 38.8101 | -71.5878 | 27.64 | 381.54 | 2156.1 | 380.81 | 118.04 | 0.71 | 41.88 | 1021.9 | -0.1 | 0.1 | 65.5 | 51 | 937.5 | 9.9 | 9.9 | 0 | 0 | 6.1 | 29.1 | 28.99 | 36.06 | 27.14 | 1012.61 | 18 | 27.1474 | 0.493 | 9.19 | 1021.8 | -0.73 | -9 | -9 | -9 | -9 | 380.81 | -9 | -9 | -9 | -9 | -9 | -9 | -9 | -9 | 2 |  |  | 234.0702 | 6.0701 | -9
234.073 | ATM | 0 | 2013-08-22 | 1:45 | 2013-08-22 | 1:45 | 38.8262 | -71.607 | 27.64 | -9 | 2176.2 | 386.74 | 561.29 | 4.13 | 41.85 | 1021.8 | -0.1 | 0.1 | 79.3 | 51 | 937.5 | 9.9 | 9.9 | 0 | 0 | 6 | 29.1 | 28.98 | 36.06 | 27.13 | 1012.53 | 18 | 27.1337 | 0.506 | 9.17 | 1021.7 | -9 | 282.285 | 380.802 | 536.874 | -9 | 386.74 | 387.268 | -9 | -9 | 387.268 | -9 | 374.95 | -9 | -9 | 2 |  |  | 234.0732 | 6.0732 | -9
234.075 | ATM | 0 | 2013-08-22 | 1:47 | 2013-08-22 | 1:47 | 38.8332 | -71.6154 | 27.64 | -9 | 2176.9 | 386.89 | 553.41 | 4.06 | 41.83 | 1021.8 | -0.2 | 0.1 | 78.8 | 51 | 937.5 | 9.9 | 9.9 | 0 | 0 | 5.9 | 29.1 | 28.97 | 36.06 | 27.12 | 1012.48 | 18 | 27.1285 | 0.512 | 9.12 | 1021.6 | -9 | 282.282 | 380.799 | 536.867 | -9 | 386.89 | 387.422 | -9 | -9 | 387.422 | -9 | 375.09 | -9 | -9 | 2 |  |  | 234.0745 | 6.0745 | -9
234.076 | ATM | 0 | 2013-08-22 | 1:49 | 2013-08-22 | 1:49 | 38.8401 | -71.6239 | 27.65 | -9 | 2174.7 | 386.36 | 546.45 | 4 | 41.83 | 1021.7 | -0.1 | 0.1 | 78.8 | 51 | 937.5 | 9.9 | 9.9 | 0 | 0 | 6 | 29.1 | 28.97 | 36.06 | 27.12 | 1012.44 | 18 | 27.12 | 0.53 | 9.16 | 1021.6 | -9 | 282.279 | 380.795 | 536.861 | -9 | 386.36 | 386.896 | -9 | -9 | 386.896 | -9 | 374.57 | -9 | -9 | 2 |  |  | 234.0759 | 6.0759 | -9
234.077 | ATM | 0 | 2013-08-22 | 1:51 | 2013-08-22 | 1:51 | 38.847 | -71.6323 | 27.65 | -9 | 2174.2 | 386.23 | 542.5 | 3.96 | 41.82 | 1021.7 | -0.1 | 0.1 | 78.7 | 51 | 937.5 | 9.9 | 9.9 | 0 | 0 | 6 | 29.1 | 28.96 | 36.06 | 27.11 | 1012.46 | 17.9 | 27.1185 | 0.531 | 9.14 | 1021.6 | -9 | 282.275 | 380.792 | 536.854 | -9 | 386.23 | 386.77 | -9 | -9 | 386.77 | -9 | 374.46 | -9 | -9 | 2 |  |  | 234.0772 | 6.0772 | -9
234.079 | ATM | 0 | 2013-08-22 | 1:53 | 2013-08-22 | 1:53 | 38.8539 | -71.6409 | 27.65 | -9 | 2174.4 | 386.25 | 538.45 | 3.93 | 41.82 | 1021.7 | -0.2 | 0.1 | 78.4 | 51 | 937.5 | 9.9 | 9.9 | 0 | 0 | 5.9 | 29 | 28.95 | 36.06 | 27.1 | 1012.48 | 18.1 | 27.1085 | 0.541 | 9.02 | 1021.5 | -9 | 282.272 | 380.788 | 536.848 | -9 | 386.25 | 386.795 | -9 | -9 | 386.795 | -9 | 374.49 | -9 | -9 | 2 |  |  | 234.0785 | 6.0785 | -9
234.196 | STD1 | 0 | 2013-08-22 | 4:42 | 2013-08-22 | 4:42 | 39.4798 | -72.3714 | 27.03 | 0 | 53.33 | -0.75 | 119.62 | 0.72 | 40.89 | 1020.4 | -0.1 | 0.1 | 74.2 | 51 | 936.6 | 9.9 | 9.9 | 0 | 0 | 6.1 | 28.4 | 28.44 | 36.08 | 26.63 | 1010.89 | 18 | 26.6345 | 0.396 | 9.41 | 1020.3 | -0.75 | -9 | -9 | -9 | -9 | -0.75 | -9 | -9 | -9 | -9 | -9 | -9 | -9 | -9 | 2 |  |  | 234.1959 | 6.1959 | -9
234.199 | STD4 | 0 | 2013-08-22 | 4:46 | 2013-08-22 | 4:47 | 39.4956 | -72.3916 | 27.03 | 537.45 | 2758.4 | 536.26 | 118.16 | 0.71 | 40.83 | 1020.3 | -0.1 | 0.1 | 64.6 | 51 | 936.5 | 9.9 | 9.9 | 0 | 0 | 6 | 28.4 | 28.42 | 36.08 | 26.61 | 1010.85 | 18.1 | 26.6173 | 0.413 | 9.35 | 1020.2 | -1.19 | -9 | -9 | -9 | -9 | 536.26 | -9 | -9 | -9 | -9 | -9 | -9 | -9 | -9 | 2 |  |  | 234.199 | 6.199 | -9
234.202 | STD2 | 0 | 2013-08-22 | 4:51 | 2013-08-22 | 4:51 | 39.5114 | -72.4121 | 27.03 | 282.59 | 1717.7 | 281.97 | 117.33 | 0.71 | 40.78 | 1020.2 | -0.1 | 0.1 | 63.6 | 51 | 936.6 | 9.9 | 9.9 | 0 | 0 | 5.9 | 28.4 | 28.41 | 36.08 | 26.59 | 1010.79 | 18.2 | 26.5973 | 0.433 | 9.31 | 1020.1 | -0.62 | -9 | -9 | -9 | -9 | 281.97 | -9 | -9 | -9 | -9 | -9 | -9 | -9 | -9 | 2 |  |  | 234.2021 | 6.202 | -9
234.205 | STD3 | 0 | 2013-08-22 | 4:55 | 2013-08-22 | 4:55 | 39.5272 | -72.4326 | 27.02 | 381.54 | 2156.7 | 380.46 | 116.37 | 0.7 | 40.72 | 1020.1 | -0.2 | 0.1 | 65.7 | 51 | 936.4 | 9.9 | 9.9 | 0 | 0 | 5.9 | 28.4 | 28.39 | 36.08 | 26.58 | 1010.57 | 18.3 | 26.5837 | 0.436 | 9.33 | 1019.9 | -1.08 | -9 | -9 | -9 | -9 | 380.46 | -9 | -9 | -9 | -9 | -9 | -9 | -9 | -9 | 2 |  |  | 234.2051 | 6.2051 | -9
234.209 | STD1z | 0 | 2013-08-22 | 5:01 | 2013-08-22 | 5:01 | 39.5478 | -72.4588 | 27.75 | 0 | 52.58 | -0.86 | 115.08 | 0.69 | 40.66 | 1020.1 | -0.1 | 0.1 | 74.4 | 51 | 936.3 | 9.9 | 9.9 | 0 | 0 | 6 | 28.4 | 28.37 | 36.08 | 26.56 | 1010.62 | 18 | 26.5656 | 1.184 | 9.38 | 1020 | -0.86 | -9 | -9 | -9 | -9 | -0.86 | -9 | -9 | -9 | -9 | -9 | -9 | -9 | -9 | 2 |  |  | 234.2091 | 6.2091 | -9
234.212 | STD4s | 0 | 2013-08-22 | 5:06 | 2013-08-22 | 5:06 | 39.5645 | -72.4785 | 27.61 | 0 | 2758.3 | 537.67 | 115.95 | 0.7 | 40.62 | 1020.1 | -0.1 | 0.1 | 64.7 | 51 | 936.4 | 9.9 | 9.9 | 0 | 0 | 5.9 | 28.2 | 28.36 | 36.08 | 26.54 | 1010.65 | 18.2 | 26.5472 | 1.063 | 9.35 | 1020 | 0.22 | -9 | -9 | -9 | -9 | 537.67 | -9 | -9 | -9 | -9 | -9 | -9 | -9 | -9 | 2 |  |  | 234.2122 | 6.2122 | -9
234.215 | STD1 | 0 | 2013-08-22 | 5:10 | 2013-08-22 | 5:10 | 39.581 | -72.4975 | 27.49 | 0 | 52.55 | 0 | 114.41 | 0.69 | 40.56 | 1020.2 | -0.1 | 0.1 | 74.2 | 51 | 936.4 | 9.9 | 9.9 | 0 | 0 | 6 | 28.1 | 28.34 | 36.08 | 26.52 | 1010.7 | 18 | 26.5274 | 0.963 | 9.4 | 1020.1 | 0 | -9 | -9 | -9 | -9 | 0 | -9 | -9 | -9 | -9 | -9 | -9 | -9 | -9 | 2 |  |  | 234.2153 | 6.2153 | -9
234.218 | STD4 | 0 | 2013-08-22 | 5:14 | 2013-08-22 | 5:14 | 39.5977 | -72.5164 | 27.37 | 537.45 | 2760.1 | 537.75 | 115.16 | 0.69 | 40.5 | 1020.2 | -0.1 | 0.1 | 64.8 | 51 | 936.4 | 9.9 | 9.9 | 0 | 0 | 6.1 | 28.1 | 28.33 | 36.08 | 26.51 | 1010.72 | 18.1 | 26.5137 | 0.856 | 9.38 | 1020.1 | 0.3 | -9 | -9 | -9 | -9 | 537.75 | -9 | -9 | -9 | -9 | -9 | -9 | -9 | -9 | 2 |  |  | 234.2183 | 6.2183 | -9
234.221 | STD2 | 0 | 2013-08-22 | 5:19 | 2013-08-22 | 5:19 | 39.6142 | -72.5354 | 27.27 | 282.59 | 1717.7 | 282.93 | 115.12 | 0.69 | 40.46 | 1020 | -0.1 | 0.1 | 63.5 | 51 | 936.3 | 9.9 | 9.9 | 0 | 0 | 6 | 28.2 | 28.31 | 36.08 | 26.49 | 1010.57 | 18 | 26.4974 | 0.773 | 9.33 | 1019.9 | 0.34 | -9 | -9 | -9 | -9 | 282.93 | -9 | -9 | -9 | -9 | -9 | -9 | -9 | -9 | 2 |  |  | 234.2214 | 6.2214 | -9
234.224 | STD3 | 0 | 2013-08-22 | 5:23 | 2013-08-22 | 5:23 | 39.6307 | -72.5546 | 27.18 | 381.54 | 2158.1 | 381.81 | 115.04 | 0.69 | 40.42 | 1019.9 | -0.1 | 0.1 | 66.2 | 51 | 936.3 | 9.9 | 9.9 | 0 | 0 | 5.9 | 28.3 | 28.3 | 36.08 | 26.47 | 1010.5 | 18.1 | 26.4773 | 0.703 | 9.3 | 1019.8 | 0.27 | -9 | -9 | -9 | -9 | 381.81 | -9 | -9 | -9 | -9 | -9 | -9 | -9 | -9 | 2 |  |  | 234.2245 | 6.2245 | -9
234.227 | ATM | 0 | 2013-08-22 | 5:28 | 2013-08-22 | 5:28 | 39.6472 | -72.5738 | 27.11 | -9 | 2187.7 | 389.93 | 558.95 | 4.1 | 40.38 | 1020 | -0.1 | 0.1 | 79 | 51 | 936.3 | 9.9 | 9.9 | 0 | 0 | 6.1 | 28.1 | 28.28 | 36.08 | 26.45 | 1010.59 | 18.2 | 26.4574 | 0.653 | 9.31 | 1019.9 | -9 | 282.933 | 381.805 | 537.728 | -9 | 389.93 | 389.632 | -9 | -9 | 389.632 | -9 | 377.02 | -9 | -9 | 2 |  |  | 234.2275 | 6.2275 | -9
234.229 | ATM | 0 | 2013-08-22 | 5:29 | 2013-08-22 | 5:30 | 39.6543 | -72.5823 | 27.08 | -9 | 2187.5 | 389.82 | 550.87 | 4.03 | 40.36 | 1020 | -0.2 | 0.1 | 78.8 | 51 | 936.3 | 9.9 | 9.9 | 0 | 0 | 5.9 | 28.1 | 28.27 | 36.08 | 26.45 | 1010.5 | 18.3 | 26.45 | 0.63 | 9.3 | 1019.8 | -9 | 282.934 | 381.803 | 537.725 | -9 | 389.82 | 389.523 | -9 | -9 | 389.523 | -9 | 376.88 | -9 | -9 | 2 |  |  | 234.2288 | 6.2288 | -9
234.23 | ATM-DRAIN | 0 | 2013-08-22 | 5:31 | 2013-08-22 | 5:31 | 39.6615 | -72.5909 | 27.06 | -9 | 2186.2 | 389.55 | 544.29 | 3.97 | 40.35 | 1019.9 | -0.2 | 0.1 | 78.6 | 51 | 936.3 | 9.9 | 9.9 | 0 | 0 | 6.1 | 28.2 | 28.27 | 36.08 | 26.44 | 1010.44 | 18.3 | 26.4484 | 0.612 | 9.26 | 1019.7 | -9 | 282.935 | 381.8 | 537.722 | -9 | 389.55 | 389.255 | -9 | -9 | 389.255 | -9 | 376.6 | -9 | -9 | 2 |  |  | 234.2302 | 6.2302 | -9
234.232 | ATM | 0 | 2013-08-22 | 5:34 | 2013-08-22 | 5:34 | 39.6701 | -72.6008 | 27.03 | -9 | 2186.1 | 389.54 | 540.83 | 3.94 | 40.32 | 1019.8 | 0 | 0.1 | 78.5 | 51 | 936.3 | 9.9 | 9.9 | 0 | 0 | 5.9 | 28.1 | 28.26 | 36.08 | 26.43 | 1010.4 | 18.2 | 26.4371 | 0.593 | 9.4 | 1019.8 | -9 | 282.935 | 381.798 | 537.718 | -9 | 389.54 | 389.246 | -9 | -9 | 389.246 | -9 | 376.59 | -9 | -9 | 2 |  |  | 234.2318 | 6.2317 | -9
234.233 | ATM | 0 | 2013-08-22 | 5:36 | 2013-08-22 | 5:36 | 39.6773 | -72.6092 | 27.01 | -9 | 2186.2 | 389.54 | 537.16 | 3.9 | 40.31 | 1019.8 | 0 | 0.1 | 78.2 | 51 | 936.3 | 9.9 | 9.9 | 0 | 0 | 6.1 | 28.1 | 28.25 | 36.08 | 26.42 | 1010.35 | 18.3 | 26.4285 | 0.582 | 9.45 | 1019.8 | -9 | 282.936 | 381.796 | 537.715 | -9 | 389.54 | 389.248 | -9 | -9 | 389.248 | -9 | 376.58 | -9 | -9 | 2 |  |  | 234.2331 | 6.2331 | -9
234.35 | STD4 | 0 | 2013-08-22 | 8:24 | 2013-08-22 | 8:24 | 40.2572 | -73.4125 | 25.94 | 537.45 | 2761.1 | 537.44 | 119.58 | 0.72 | 39.54 | 1018.7 | -0.2 | 0.1 | 64.9 | 51 | 934.8 | 9.9 | 9.9 | 0 | 0 | 5.9 | 27.6 | 27.63 | 36.08 | 25.84 | 1009.26 | 18.1 | 25.8456 | 0.094 | 9.24 | 1018.5 | -0.01 | -9 | -9 | -9 | -9 | 537.44 | -9 | -9 | -9 | -9 | -9 | -9 | -9 | -9 | 2 |  |  | 234.3502 | 6.3502 | -9
234.353 | STD2-DRAIN | 0 | 2013-08-22 | 8:29 | 2013-08-22 | 8:29 | 40.2679 | -73.4377 | 25.96 | 282.59 | 1719.9 | 283 | 117.45 | 0.71 | 39.53 | 1018.7 | -0.1 | 0.1 | 64 | 51 | 934.8 | 9.9 | 9.9 | 0 | 0 | 5.9 | 27.6 | 27.61 | 36.08 | 25.82 | 1009.22 | 18 | 25.8274 | 0.133 | 9.38 | 1018.6 | 0.41 | -9 | -9 | -9 | -9 | 283 | -9 | -9 | -9 | -9 | -9 | -9 | -9 | -9 | 2 |  |  | 234.3533 | 6.3533 | -9
234.357 | STD3 | 0 | 2013-08-22 | 8:33 | 2013-08-22 | 8:33 | 40.2796 | -73.4652 | 25.97 | 381.54 | 2159.5 | 381.59 | 116.16 | 0.7 | 39.51 | 1018.8 | -0.1 | 0.1 | 66.2 | 51 | 934.8 | 9.9 | 9.9 | 0 | 0 | 6.1 | 27.6 | 27.59 | 36.08 | 25.81 | 1009.28 | 18.2 | 25.8134 | 0.157 | 9.42 | 1018.7 | 0.05 | -9 | -9 | -9 | -9 | 381.59 | -9 | -9 | -9 | -9 | -9 | -9 | -9 | -9 | 2 |  |  | 234.3566 | 6.3566 | -9
234.36 | ATM | 0 | 2013-08-22 | 8:38 | 2013-08-22 | 8:38 | 40.2903 | -73.4905 | 25.97 | -9 | 2215.5 | 396.05 | 555 | 4.06 | 39.49 | 1019 | -0.1 | 0.1 | 78.6 | 51 | 934.8 | 9.9 | 9.9 | 0 | 0 | 5.9 | 27.6 | 27.58 | 36.08 | 25.79 | 1009.6 | 18.1 | 25.7974 | 0.173 | 9.3 | 1018.9 | -9 | 282.984 | 381.59 | 537.428 | -9 | 396.05 | 395.902 | -9 | -9 | 395.902 | -9 | 383.2 | -9 | -9 | 3 | questionable air value | questionable air value | 234.3596 | 6.3597 | -9
234.361 | ATM | 0 | 2013-08-22 | 8:40 | 2013-08-22 | 8:40 | 40.2949 | -73.5015 | 25.98 | -9 | 2220.9 | 397.27 | 546.91 | 3.98 | 39.48 | 1019.1 | -0.1 | 0.1 | 78.5 | 51 | 934.8 | 9.9 | 9.9 | 0 | 0 | 6 | 27.6 | 27.57 | 36.08 | 25.78 | 1009.96 | 18 | 25.7885 | 0.192 | 9.04 | 1019 | -9 | 282.98 | 381.59 | 537.426 | -9 | 397.27 | 397.126 | -9 | -9 | 397.126 | -9 | 384.53 | -9 | -9 | 3 | questionable air value | questionable air value | 234.361 | 6.361 | -9
234.362 | ATM | 0 | 2013-08-22 | 8:42 | 2013-08-22 | 8:42 | 40.2995 | -73.5123 | 25.97 | -9 | 2227.9 | 398.99 | 542.04 | 3.94 | 39.47 | 1019 | -0.2 | 0.1 | 78.4 | 51 | 934.8 | 9.9 | 9.9 | 0 | 0 | 6 | 27.6 | 27.57 | 36.08 | 25.78 | 1009.92 | 17.9 | 25.78 | 0.19 | 8.88 | 1018.8 | -9 | 282.977 | 381.59 | 537.424 | -9 | 398.99 | 398.85 | -9 | -9 | 398.85 | -9 | 386.19 | -9 | -9 | 3 | questionable air value | questionable air value | 234.3623 | 6.3623 | -9
234.364 | ATM | 0 | 2013-08-22 | 8:44 | 2013-08-22 | 8:44 | 40.3044 | -73.5233 | 25.97 | -9 | 2236.9 | 401.18 | 538 | 3.9 | 39.47 | 1018.9 | -0.1 | 0.1 | 78 | 51 | 934.8 | 9.9 | 9.9 | 0 | 0 | 6.1 | 27.6 | 27.56 | 36.08 | 25.77 | 1009.61 | 18.3 | 25.7785 | 0.191 | 9.19 | 1018.8 | -9 | 282.973 | 381.59 | 537.423 | -9 | 401.18 | 401.045 | -9 | -9 | 401.045 | -9 | 388.19 | -9 | -9 | 3 | questionable air value | questionable air value | 234.3636 | 6.3636 | -9
234.365 | ATM | 0 | 2013-08-22 | 8:46 | 2013-08-22 | 8:46 | 40.3091 | -73.5341 | 25.97 | -9 | 2241.1 | 402.21 | 534.79 | 3.88 | 39.46 | 1018.9 | -0.2 | 0.1 | 77.8 | 51 | 934.8 | 9.9 | 9.9 | 0 | 0 | 6 | 27.4 | 27.55 | 36.08 | 25.76 | 1009.5 | 18 | 25.7685 | 0.201 | 9.2 | 1018.7 | -9 | 282.97 | 381.59 | 537.421 | -9 | 402.21 | 402.079 | -9 | -9 | 402.079 | -9 | 389.16 | -9 | -9 | 3 | questionable air value | questionable air value | 234.3649 | 6.365 | -9
234.448 | STD1 | 0 | 2013-08-22 | 10:45 | 2013-08-22 | 10:45 | 40.6572 | -74.0545 | 25.55 | 0 | 50.62 | -0.27 | 118.5 | 0.71 | 39.03 | 1017.2 | -0.1 | 0.1 | 75.6 | 51 | 934.5 | 9.9 | 9.9 | 0 | 0 | 13.4 | 27.4 | 27.15 | 36.08 | 25.37 | 1008.38 | 15.9 | 25.3753 | 0.175 | 8.72 | 1017.1 | -0.27 | -9 | -9 | -9 | -9 | -0.27 | -9 | -9 | -9 | -9 | -9 | -9 | -9 | -9 | 2 |  |  | 234.4479 | 6.4479 | -9
234.451 | STD4 | 0 | 2013-08-22 | 10:49 | 2013-08-22 | 10:49 | 40.6603 | -74.0608 | 25.59 | 537.45 | 2759.8 | 537.31 | 117.5 | 0.71 | 39.03 | 1017.2 | -0.2 | 0.1 | 65.3 | 51 | 934.1 | 9.9 | 9.9 | 0 | 0 | 17.2 | 27.3 | 27.13 | 36.08 | 25.36 | 1008.51 | 4.6 | 25.3637 | 0.226 | 8.49 | 1017 | -0.14 | -9 | -9 | -9 | -9 | 537.31 | -9 | -9 | -9 | -9 | -9 | -9 | -9 | -9 | 2 |  |  | 234.4509 | 6.4509 | -9
234.454 | STD2 | 0 | 2013-08-22 | 10:54 | 2013-08-22 | 10:54 | 40.6641 | -74.0675 | 25.6 | 282.59 | 1718.5 | 282.74 | 116.87 | 0.7 | 39.02 | 1017.3 | -0.1 | 0.1 | 64.3 | 51 | 933.7 | 9.9 | 9.9 | 0 | 0 | 19.8 | 27.2 | 27.07 | 36.11 | 25.34 | 1008.57 | 5.2 | 25.3474 | 0.253 | 8.63 | 1017.2 | 0.15 | -9 | -9 | -9 | -9 | 282.74 | -9 | -9 | -9 | -9 | -9 | -9 | -9 | -9 | 2 |  |  | 234.454 | 6.454 | -9
234.457 | STD3 | 0 | 2013-08-22 | 10:58 | 2013-08-22 | 10:58 | 40.6648 | -74.0698 | 25.59 | 381.54 | 2158.1 | 381.36 | 116.12 | 0.7 | 38.97 | 1017.3 | -0.1 | 0.1 | 66.7 | 51 | 933.2 | 9.9 | 9.9 | 0 | 0 | 21.8 | 27 | 26.88 | 36.25 | 25.34 | 1008.52 | 1.5 | 25.34 | 0.25 | 8.68 | 1017.2 | -0.18 | -9 | -9 | -9 | -9 | 381.36 | -9 | -9 | -9 | -9 | -9 | -9 | -9 | -9 | 2 |  |  | 234.4571 | 6.457 | -9