## Sheet1
YearDay | Type | error | PC Date | PC Time | GPS date | gps time | latitude | longitude | equ temp | std val | CO2 mV | CO2 um/m | H2O mV | H2O mm/m | licor temp | licor press | equ press | H2O flow | licor flow | equ pump | vent flow | atm cond | equ cond | drip 1 | drip 2 | cond temp | dry box temp | sbe45-temp | sbe45-salt | sbe38-SST | atm-press | Speed(knots) | Tin interp | Teq-Tin | Peq-Patm | EQU Pressure (calc) | Std Offset | Std1 values | Std2 values | Std3 values | Std4 values | xCO2 dry | xCO2 corr | xCO2 interp corr | xCO2W Corrected | xCO2A Corrected | fCO2 water | fCO2 air | fCO2 interp | dfCO2(w-a) | QC | SubFlag | SubFlag_User | JDay Calc | Cruise Day | none
100.856 | STD1 | 0 | 2014-04-10 | 20:32 | 2014-04-10 | 20:32 | 40.665 | -74.07 | 16.81 | 0 | -3.03 | 0.23 | 27.29 | 0.16 | 23.02 | 1019.4 | -0.5 | 0.1 | 82.2 | 82 | -25 | 9.9 | 9.9 | 9.9 | 0.5 | 11.9 | 15 | 0 | 0 | 0 | 1009.55 | -9 | 0 | 16.81 | 9.35 | 1018.9 | 0.23 | -9 | -9 | -9 | -9 | 0.23 | -9 | -9 | -9 | -9 | -9 | -9 | -9 | -9 | 2 |  |  | 100.8556 | 1.8556 | -9
100.859 | STD4 | 0 | 2014-04-10 | 20:37 | 2014-04-10 | 20:37 | 40.665 | -74.07 | 16.24 | 537.45 | 2836 | 536.38 | 28.42 | 0.16 | 23.02 | 1019.4 | -0.5 | 0.1 | 51.7 | 82 | -24.9 | 9.9 | 9.9 | 9.9 | 0.5 | 12.9 | 14.9 | 0 | 0 | 0 | 1009.71 | 0 | 0 | 16.24 | 9.19 | 1018.9 | -1.07 | -9 | -9 | -9 | -9 | 536.38 | -9 | -9 | -9 | -9 | -9 | -9 | -9 | -9 | 2 |  |  | 100.8587 | 1.8587 | -9
100.862 | STD2 | 0 | 2014-04-10 | 20:41 | 2014-04-10 | 20:41 | 40.665 | -74.07 | 16.06 | 282.59 | 1758 | 281.82 | 26.62 | 0.15 | 23.04 | 1019 | -0.5 | 0.1 | 62.3 | 82 | -24.7 | 9.9 | 9.9 | 9.9 | 0.5 | 13.6 | 15.3 | 0 | 0 | 0 | 1009.61 | 0 | 0 | 16.06 | 8.89 | 1018.5 | -0.77 | -9 | -9 | -9 | -9 | 281.82 | -9 | -9 | -9 | -9 | -9 | -9 | -9 | -9 | 2 |  |  | 100.8618 | 1.8618 | -9
100.865 | STD3 | 0 | 2014-04-10 | 20:45 | 2014-04-10 | 20:45 | 40.665 | -74.07 | 15.95 | 381.54 | 2213.9 | 380.36 | 26.33 | 0.15 | 23.05 | 1018.8 | -0.5 | 0.1 | 63.9 | 82 | -24 | 9.9 | 9.9 | 9.9 | 0.5 | 14.1 | 15 | 0 | 0 | 0 | 1009.58 | 0 | 0 | 15.95 | 8.72 | 1018.3 | -1.18 | -9 | -9 | -9 | -9 | 380.36 | -9 | -9 | -9 | -9 | -9 | -9 | -9 | -9 | 2 |  |  | 100.8648 | 1.8648 | -9
100.879 | STD1z-DRAIN | 0 | 2014-04-10 | 21:05 | 2014-04-10 | 21:05 | 40.619 | -74.051 | 15.62 | 0 | -2.08 | 0.36 | 24 | 0.14 | 23.02 | 1019.7 | -0.5 | 0.1 | 82.1 | 82 | -24.3 | 9.9 | 9.9 | 9.9 | 0.5 | 5.4 | 14.9 | 0 | 0 | 0 | 1010.56 | 8.7 | 0 | 15.62 | 8.64 | 1019.2 | -9 | -9 | -9 | -9 | -9 | 0.36 | -9 | -9 | -9 | -9 | -9 | -9 | -9 | -9 | 2 |  |  | 100.8787 | 1.8787 | -9
100.882 | STD4s | 0 | 2014-04-10 | 21:10 | 2014-04-10 | 21:10 | 40.6 | -74.045 | 15.56 | 0 | 2837.5 | 535.76 | 26.12 | 0.15 | 23.05 | 1019.8 | -0.5 | 0.1 | 45.7 | 82 | -24.3 | 9.9 | 9.9 | 9.9 | 0.5 | 5.4 | 14.9 | 0 | 0 | 0 | 1010.45 | 14.6 | 0 | 15.56 | 8.85 | 1019.3 | -1.69 | -9 | -9 | -9 | -9 | 535.76 | -9 | -9 | -9 | -9 | -9 | -9 | -9 | -9 | 2 |  |  | 100.8821 | 1.8821 | -9
100.885 | STD1 | 0 | 2014-04-10 | 21:15 | 2014-04-10 | 21:15 | 40.582 | -74.037 | 15.51 | 0 | -1.5 | 0.08 | 23.5 | 0.14 | 23.07 | 1019.9 | -0.5 | 0.1 | 81.7 | 82 | -24.1 | 9.9 | 9.9 | 9.9 | 0.5 | 5.8 | 14.9 | 0 | 0 | 0 | 1010.57 | 15.5 | 0 | 15.51 | 8.83 | 1019.4 | 0.08 | -9 | -9 | -9 | -9 | 0.08 | -9 | -9 | -9 | -9 | -9 | -9 | -9 | -9 | 2 |  |  | 100.8851 | 1.8852 | -9
100.888 | STD4 | 0 | 2014-04-10 | 21:19 | 2014-04-10 | 21:19 | 40.563 | -74.031 | 15.47 | 537.45 | 2837.4 | 537.52 | 25.42 | 0.15 | 23.1 | 1019.8 | -0.5 | 0.1 | 46.2 | 82 | -24.5 | 9.9 | 9.9 | 9.9 | 0.5 | 5.3 | 14.8 | 0 | 0 | 0 | 1010.76 | 16 | 0 | 15.47 | 8.54 | 1019.3 | 0.07 | -9 | -9 | -9 | -9 | 537.52 | -9 | -9 | -9 | -9 | -9 | -9 | -9 | -9 | 2 |  |  | 100.8882 | 1.8882 | -9
100.891 | STD2 | 0 | 2014-04-10 | 21:23 | 2014-04-10 | 21:23 | 40.544 | -74.027 | 15.43 | 282.59 | 1759.7 | 282.2 | 24.46 | 0.14 | 23.11 | 1019.7 | -0.5 | 0.1 | 61.7 | 82 | -24.1 | 9.9 | 9.9 | 9.9 | 0.5 | 5.9 | 14.8 | 0 | 0 | 0 | 1010.5 | 15.8 | 0 | 15.43 | 8.7 | 1019.2 | -0.39 | -9 | -9 | -9 | -9 | 282.2 | -9 | -9 | -9 | -9 | -9 | -9 | -9 | -9 | 2 |  |  | 100.8913 | 1.8913 | -9
100.894 | STD3 | 0 | 2014-04-10 | 21:28 | 2014-04-10 | 21:28 | 40.528 | -74.016 | 15.39 | 381.54 | 2215.9 | 381.16 | 24.79 | 0.14 | 23.13 | 1019.3 | -0.5 | 0.1 | 64.6 | 82 | -24.1 | 9.9 | 9.9 | 9.9 | 0.5 | 5.5 | 14.6 | 0 | 0 | 0 | 1009.52 | 14.7 | 0 | 15.39 | 9.28 | 1018.8 | -0.38 | -9 | -9 | -9 | -9 | 381.16 | -9 | -9 | -9 | -9 | -9 | -9 | -9 | -9 | 2 |  |  | 100.8943 | 1.8943 | -9
100.897 | ATM | 0 | 2014-04-10 | 21:32 | 2014-04-10 | 21:32 | 40.518 | -73.994 | 15.36 | -9 | 2308.9 | 404.2 | 377.95 | 2.52 | 23.13 | 1018.5 | -0.5 | 0.1 | 91.7 | 82 | -24.2 | 9.9 | 9.9 | 9.9 | 0.5 | 5.5 | 14.6 | 0 | 27 | 6.5 | 1007.92 | 16 | 4.5761 | 10.784 | 10.08 | 1018 | -9 | 282.198 | 381.158 | 537.529 | -9 | 404.2 | 404.424 | -9 | -9 | 404.424 | -9 | 400.22 | -9 | -9 | 2 |  |  | 100.8974 | 1.8974 | -9
100.899 | ATM | 0 | 2014-04-10 | 21:34 | 2014-04-10 | 21:34 | 40.515 | -73.984 | 15.34 | -9 | 2307.6 | 403.91 | 369.75 | 2.45 | 23.13 | 1018.4 | -0.5 | 0.1 | 91.8 | 82 | -24.1 | 9.9 | 9.9 | 9.9 | 0.5 | 5.4 | 14.6 | 0 | 27 | 6.5 | 1008.36 | 15.3 | 6.5 | 8.84 | 9.54 | 1017.9 | -9 | 282.197 | 381.157 | 537.53 | -9 | 403.91 | 404.135 | -9 | -9 | 404.135 | -9 | 399.66 | -9 | -9 | 2 |  |  | 100.8987 | 1.8987 | -9
100.9 | ATM | 0 | 2014-04-10 | 21:36 | 2014-04-10 | 21:36 | 40.511 | -73.974 | 15.33 | -9 | 2307.3 | 403.8 | 364 | 2.41 | 23.12 | 1018.4 | -0.5 | 0.1 | 91.9 | 82 | -23.9 | 9.9 | 9.9 | 9.9 | 0.5 | 5.3 | 14.6 | 0 | 27 | 6.5 | 1008.46 | 16.4 | 6.5 | 8.83 | 9.44 | 1017.9 | -9 | 282.197 | 381.156 | 537.532 | -9 | 403.8 | 404.025 | -9 | -9 | 404.025 | -9 | 399.59 | -9 | -9 | 2 |  |  | 100.9 | 1.9 | -9
100.901 | ATM-DRAIN | 0 | 2014-04-10 | 21:38 | 2014-04-10 | 21:38 | 40.507 | -73.963 | 15.32 | -9 | 2307 | 403.74 | 359.29 | 2.38 | 23.12 | 1018.4 | -0.5 | 0.1 | 91.8 | 82 | -24.5 | 9.9 | 9.9 | 9.9 | 0.5 | 5.5 | 14.6 | 0 | 27 | 6.5 | 1008.7 | 17.3 | 6.5 | 8.82 | 9.2 | 1017.9 | -9 | 282.196 | 381.155 | 537.533 | -9 | 403.74 | 403.965 | -9 | -9 | 403.965 | -9 | 399.63 | -9 | -9 | 2 |  |  | 100.9014 | 1.9014 | -9
100.903 | ATM | 0 | 2014-04-10 | 21:40 | 2014-04-10 | 21:40 | 40.502 | -73.952 | 15.3 | -9 | 2307.5 | 403.67 | 357.16 | 2.36 | 23.12 | 1018.7 | -0.5 | 0.1 | 92.1 | 82 | -24.3 | 9.9 | 9.9 | 9.9 | 0.5 | 5.9 | 14.6 | 0 | 27 | 6.5 | 1008.99 | 15.6 | 6.5 | 8.8 | 9.21 | 1018.2 | -9 | 282.196 | 381.153 | 537.535 | -9 | 403.67 | 403.895 | -9 | -9 | 403.895 | -9 | 399.67 | -9 | -9 | 2 |  |  | 100.9029 | 1.9029 | -9
100.917 | EQU | 0 | 2014-04-10 | 22:00 | 2014-04-10 | 22:00 | 40.463 | -73.856 | 6.31 | -9 | 1550.3 | 241.89 | 314.66 | 2.05 | 23.38 | 1019.4 | -0.6 | 2.1 | 103.4 | 82 | -2.5 | 9.9 | 9.9 | 9.9 | 0.5 | 5.4 | 16.1 | 6.33 | 27.42 | 6.55 | 1009.98 | 15.2 | 6.5467 | -0.237 | 8.82 | 1018.8 | -9 | 282.19 | 381.143 | 537.548 | -9 | 241.89 | 242.449 | 404.08 | 242.449 | -9 | 242.97 | -9 | 400.24 | -157.28 | 2 |  |  | 100.9166 | 1.9166 | -9
100.918 | EQU | 0 | 2014-04-10 | 22:02 | 2014-04-10 | 22:02 | 40.459 | -73.851 | 6.79 | -9 | 1445.8 | 222.3 | 313.83 | 2.04 | 23.47 | 1019.6 | -0.5 | 2.1 | 101.1 | 82 | 1.2 | 9.9 | 9.9 | 9.9 | 0.5 | 5.9 | 16.2 | 6.54 | 26.8 | 6.33 | 1010.19 | 8 | 6.4455 | 0.345 | 8.91 | 1019.1 | -9 | 282.19 | 381.142 | 537.55 | -9 | 222.3 | 222.901 | 404.08 | 222.901 | -9 | 217.95 | -9 | 400.35 | -182.4 | 2 |  |  | 100.9183 | 1.9183 | -9
100.92 | EQU | 0 | 2014-04-10 | 22:05 | 2014-04-10 | 22:05 | 40.455 | -73.846 | 6.83 | -9 | 1313.5 | 198.47 | 313.25 | 2.04 | 23.56 | 1019.3 | -0.5 | 2.1 | 102.5 | 82 | -7.9 | 9.9 | 9.9 | 9.9 | 0.5 | 5.4 | 16.3 | 6.48 | 27.2 | 6.76 | 1009.63 | 8.1 | 6.533 | 0.297 | 9.17 | 1018.8 | -9 | 282.189 | 381.141 | 537.551 | -9 | 198.47 | 199.123 | 404.08 | 199.123 | -9 | 195.03 | -9 | 400.11 | -205.07 | 2 |  |  | 100.92 | 1.92 | -9
100.922 | EQU | 0 | 2014-04-10 | 22:07 | 2014-04-10 | 22:07 | 40.452 | -73.839 | 6.53 | -9 | 1370.5 | 208.84 | 312.29 | 2.03 | 23.65 | 1018.9 | -0.8 | 2.1 | 102.6 | 82 | 6.5 | 9.9 | 9.9 | 9.9 | 0.5 | 5.5 | 16.4 | 6.49 | 27.12 | 6.37 | 1009.04 | 9 | 6.5771 | -0.047 | 9.06 | 1018.1 | -9 | 282.188 | 381.139 | 537.553 | -9 | 208.84 | 209.473 | 404.08 | 209.473 | -9 | 208.07 | -9 | 399.86 | -191.79 | 2 |  |  | 100.9217 | 1.9217 | -9
100.923 | EQU | 0 | 2014-04-10 | 22:10 | 2014-04-10 | 22:10 | 40.451 | -73.83 | 6.47 | -9 | 1380.1 | 210.67 | 312.29 | 2.03 | 23.73 | 1018.9 | -0.4 | 2.1 | 104 | 82 | -2.7 | 9.9 | 9.9 | 9.9 | 0.5 | 5.9 | 16.3 | 6.07 | 29.06 | 6.02 | 1008.87 | 10.1 | 6.2048 | 0.265 | 9.63 | 1018.5 | -9 | 282.188 | 381.138 | 537.555 | -9 | 210.67 | 211.301 | 404.08 | 211.301 | -9 | 207.22 | -9 | 399.89 | -192.66 | 3 | questionable/interpolated SSS | questionable/interpolated SSS | 100.9234 | 1.9234 | -9
100.925 | EQU-DRAIN | 0 | 2014-04-10 | 22:12 | 2014-04-10 | 22:12 | 40.448 | -73.822 | 6.53 | -9 | 1413.2 | 216.59 | 311.79 | 2.03 | 23.82 | 1019.5 | -0.6 | 2.1 | 100.4 | 82 | -0.3 | 9.9 | 9.9 | 9.9 | 0.5 | 5.3 | 16.2 | 6.45 | 27.39 | 6.27 | 1009.68 | 9.9 | 6.1388 | 0.391 | 9.22 | 1018.9 | -9 | 282.187 | 381.137 | 537.556 | -9 | 216.59 | 217.211 | 404.08 | 217.211 | -9 | 211.96 | -9 | 400.22 | -188.26 | 2 |  |  | 100.9251 | 1.9251 | -9
100.927 | EQU | 0 | 2014-04-10 | 22:15 | 2014-04-10 | 22:15 | 40.441 | -73.814 | 6.62 | -9 | 1352.4 | 205.61 | 311.79 | 2.03 | 23.91 | 1019.5 | -0.6 | 2.2 | 105.4 | 82 | 1.4 | 9.9 | 9.9 | 9.9 | 0.5 | 6 | 16.4 | 6.54 | 27.33 | 6.5 | 1009.9 | 12 | 6.393 | 0.227 | 9 | 1018.9 | -9 | 282.186 | 381.135 | 537.558 | -9 | 205.61 | 206.256 | 404.08 | 206.256 | -9 | 202.66 | -9 | 400.25 | -197.58 | 2 |  |  | 100.9271 | 1.9271 | -9
100.929 | EQU | 0 | 2014-04-10 | 22:17 | 2014-04-10 | 22:17 | 40.433 | -73.806 | 6.64 | -9 | 1338.7 | 203.24 | 311.41 | 2.03 | 23.98 | 1019.4 | -0.5 | 2.1 | 104.7 | 82 | -3.7 | 9.9 | 9.9 | 9.9 | 0.5 | 5.3 | 16.4 | 6.58 | 27.6 | 6.42 | 1009.8 | 14.7 | 6.4622 | 0.178 | 9.1 | 1018.9 | -9 | 282.186 | 381.134 | 537.56 | -9 | 203.24 | 203.893 | 404.08 | 203.893 | -9 | 200.76 | -9 | 400.19 | -199.43 | 2 |  |  | 100.9288 | 1.9288 | -9
100.93 | EQU | 0 | 2014-04-10 | 22:20 | 2014-04-10 | 22:20 | 40.425 | -73.796 | 6.69 | -9 | 1343.9 | 204.21 | 310.95 | 2.02 | 24.05 | 1019.4 | -0.6 | 2.2 | 102.5 | 82 | -5.3 | 9.9 | 9.9 | 9.9 | 0.5 | 5.6 | 16.4 | 6.61 | 27.98 | 6.54 | 1009.79 | 16.1 | 6.477 | 0.213 | 9.01 | 1018.8 | -9 | 282.185 | 381.133 | 537.562 | -9 | 204.21 | 204.863 | 404.08 | 204.863 | -9 | 201.39 | -9 | 400.18 | -198.8 | 2 |  |  | 100.9305 | 1.9305 | -9
100.932 | EQU | 0 | 2014-04-10 | 22:22 | 2014-04-10 | 22:22 | 40.416 | -73.787 | 6.61 | -9 | 1373.7 | 209.63 | 310.7 | 2.02 | 24.11 | 1019.4 | -0.5 | 2.2 | 103.7 | 82 | 5.3 | 9.9 | 9.9 | 9.9 | 0.5 | 5.9 | 16.4 | 6.56 | 28.64 | 6.57 | 1009.64 | 16.6 | 6.5541 | 0.056 | 9.26 | 1018.9 | -9 | 282.184 | 381.131 | 537.563 | -9 | 209.63 | 210.274 | 404.08 | 210.274 | -9 | 208.12 | -9 | 400.11 | -191.99 | 2 |  |  | 100.9322 | 1.9322 | -9
100.934 | EQU | 0 | 2014-04-10 | 22:25 | 2014-04-10 | 22:25 | 40.407 | -73.777 | 6.62 | -9 | 1414.6 | 217.13 | 310.33 | 2.02 | 24.18 | 1019.5 | -0.6 | 2.2 | 101.5 | 82 | 2.5 | 9.9 | 9.9 | 9.9 | 0.5 | 5.3 | 16.5 | 6.48 | 29.25 | 6.38 | 1009.67 | 17.2 | 6.4803 | 0.14 | 9.23 | 1018.9 | -9 | 282.184 | 381.13 | 537.565 | -9 | 217.13 | 217.759 | 404.08 | 217.759 | -9 | 214.76 | -9 | 400.14 | -185.38 | 2 |  |  | 100.9339 | 1.9339 | -9
100.936 | EQU | 0 | 2014-04-10 | 22:27 | 2014-04-10 | 22:27 | 40.398 | -73.767 | 6.48 | -9 | 1451.4 | 223.95 | 309.91 | 2.02 | 24.24 | 1019.5 | -0.5 | 2.1 | 102.9 | 82 | -0.6 | 9.9 | 9.9 | 9.9 | 0.5 | 5.7 | 16.4 | 6.31 | 29.85 | 6.33 | 1009.77 | 17.2 | 6.3564 | 0.124 | 9.23 | 1019 | -9 | 282.183 | 381.129 | 537.567 | -9 | 223.95 | 224.567 | 404.08 | 224.567 | -9 | 221.67 | -9 | 400.21 | -178.54 | 2 |  |  | 100.9356 | 1.9356 | -9
100.937 | EQU | 0 | 2014-04-10 | 22:30 | 2014-04-10 | 22:30 | 40.39 | -73.758 | 6.44 | -9 | 1500.3 | 233.14 | 309.41 | 2.01 | 24.3 | 1019.4 | -0.5 | 2.2 | 105.4 | 82 | -1.4 | 9.9 | 9.9 | 9.9 | 0.5 | 5.5 | 16.6 | 6.32 | 30.49 | 6.16 | 1009.86 | 15.3 | 6.2492 | 0.191 | 9.04 | 1018.9 | -9 | 282.182 | 381.127 | 537.569 | -9 | 233.14 | 233.738 | 404.08 | 233.738 | -9 | 230.05 | -9 | 400.27 | -170.22 | 2 |  |  | 100.9373 | 1.9373 | -9
100.939 | EQU | 0 | 2014-04-10 | 22:32 | 2014-04-10 | 22:32 | 40.381 | -73.748 | 6.22 | -9 | 1573.4 | 247.05 | 309.41 | 2.01 | 24.36 | 1019.6 | -0.6 | 2.2 | 103.4 | 82 | 3.7 | 9.9 | 9.9 | 9.9 | 0.5 | 5.4 | 16.5 | 6.15 | 31.1 | 6.04 | 1009.99 | 17.4 | 6.1037 | 0.116 | 9.01 | 1019 | -9 | 282.182 | 381.126 | 537.57 | -9 | 247.05 | 247.62 | 404.08 | 247.62 | -9 | 244.54 | -9 | 400.36 | -155.82 | 2 |  |  | 100.939 | 1.939 | -9
100.941 | EQU | 0 | 2014-04-10 | 22:35 | 2014-04-10 | 22:35 | 40.372 | -73.738 | 6.34 | -9 | 1643.2 | 260.62 | 309 | 2.01 | 24.41 | 1019.8 | -0.3 | 2.2 | 105.4 | 82 | 16.4 | 9.9 | 9.9 | 9.9 | 0.5 | 6 | 16.6 | 6.31 | 31.41 | 6.24 | 1010.1 | 17.3 | 6.1344 | 0.206 | 9.4 | 1019.5 | -9 | 282.181 | 381.125 | 537.572 | -9 | 260.62 | 261.161 | 404.08 | 261.161 | -9 | 257.05 | -9 | 400.4 | -143.35 | 2 |  |  | 100.9407 | 1.9407 | -9
100.942 | EQU | 0 | 2014-04-10 | 22:37 | 2014-04-10 | 22:37 | 40.363 | -73.728 | 6.35 | -9 | 1743.6 | 280.67 | 308.87 | 2.01 | 24.47 | 1019.8 | -0.5 | 2.2 | 106.1 | 82 | -4.9 | 9.9 | 9.9 | 9.9 | 0.5 | 5.3 | 16.6 | 6.28 | 31.72 | 6.13 | 1010.18 | 17.3 | 6.1881 | 0.162 | 9.12 | 1019.3 | -9 | 282.181 | 381.123 | 537.574 | -9 | 280.67 | 281.169 | 404.08 | 281.169 | -9 | 277.19 | -9 | 400.41 | -123.22 | 2 |  |  | 100.9424 | 1.9425 | -9
100.944 | EQU | 0 | 2014-04-10 | 22:40 | 2014-04-10 | 22:40 | 40.354 | -73.719 | 6.16 | -9 | 1829.9 | 298.38 | 308.25 | 2.01 | 24.53 | 1019.9 | -0.5 | 2.2 | 104.7 | 82 | -0.6 | 9.9 | 9.9 | 9.9 | 0.5 | 5.7 | 16.6 | 6.03 | 31.93 | 5.92 | 1010.29 | 16.5 | 6.0302 | 0.13 | 9.11 | 1019.4 | -9 | 282.18 | 381.122 | 537.575 | -9 | 298.38 | 298.841 | 404.08 | 298.841 | -9 | 295.08 | -9 | 400.5 | -105.42 | 2 |  |  | 100.9442 | 1.9442 | -9
100.946 | EQU | 0 | 2014-04-10 | 22:42 | 2014-04-10 | 22:42 | 40.345 | -73.709 | 6.02 | -9 | 1876.3 | 308.15 | 308.16 | 2.01 | 24.57 | 1019.9 | -0.5 | 2.2 | 107.2 | 82 | -1.6 | 9.9 | 9.9 | 9.9 | 0.5 | 5.6 | 16.6 | 5.93 | 32.02 | 5.84 | 1010.27 | 17.4 | 5.8825 | 0.138 | 9.13 | 1019.4 | -9 | 282.179 | 381.121 | 537.577 | -9 | 308.15 | 308.59 | 404.08 | 308.59 | -9 | 304.63 | -9 | 400.52 | -95.89 | 2 |  |  | 100.9459 | 1.9459 | -9
100.948 | EQU | 0 | 2014-04-10 | 22:45 | 2014-04-10 | 22:45 | 40.336 | -73.698 | 5.95 | -9 | 1908 | 314.89 | 307.91 | 2 | 24.62 | 1019.8 | -0.5 | 2.1 | 107.9 | 82 | 0.3 | 9.9 | 9.9 | 9.9 | 0.5 | 5.3 | 16.4 | 5.86 | 32.13 | 5.76 | 1010.21 | 18 | 5.8022 | 0.148 | 9.09 | 1019.3 | -9 | 282.179 | 381.12 | 537.579 | -9 | 314.89 | 315.316 | 404.08 | 315.316 | -9 | 311.12 | -9 | 400.52 | -89.4 | 2 |  |  | 100.9476 | 1.9476 | -9
100.949 | EQU-DRAIN | 0 | 2014-04-10 | 22:47 | 2014-04-10 | 22:47 | 40.327 | -73.688 | 5.86 | -9 | 1936.8 | 321.1 | 307.45 | 2 | 24.65 | 1019.9 | -0.5 | 2.1 | 107.2 | 82 | -6.1 | 9.9 | 9.9 | 9.9 | 0.5 | 5.9 | 16.4 | 5.79 | 32.25 | 5.69 | 1010.19 | 17.3 | 5.727 | 0.133 | 9.21 | 1019.4 | -9 | 282.178 | 381.118 | 537.58 | -9 | 321.1 | 321.513 | 404.07 | 321.513 | -9 | 317.48 | -9 | 400.53 | -83.05 | 2 |  |  | 100.9493 | 1.9493 | -9
100.951 | EQU | 0 | 2014-04-10 | 22:50 | 2014-04-10 | 22:50 | 40.317 | -73.676 | 5.78 | -9 | 1974.8 | 329.26 | 307.33 | 2 | 24.69 | 1020 | -0.5 | 2.1 | 108.4 | 82 | -5.3 | 9.9 | 9.9 | 9.9 | 0.5 | 5.3 | 16.5 | 5.6 | 32.39 | 5.49 | 1010.25 | 17.3 | 5.5821 | 0.198 | 9.25 | 1019.5 | -9 | 282.177 | 381.117 | 537.582 | -9 | 329.26 | 329.655 | 404.07 | 329.655 | -9 | 324.67 | -9 | 400.59 | -75.91 | 2 |  |  | 100.9513 | 1.9512 | -9
100.953 | EQU | 0 | 2014-04-10 | 22:52 | 2014-04-10 | 22:52 | 40.308 | -73.666 | 5.64 | -9 | 1987.1 | 331.97 | 306.66 | 2 | 24.72 | 1020 | -0.5 | 2.2 | 107.4 | 82 | -4.9 | 9.9 | 9.9 | 9.9 | 0.5 | 5.9 | 16.4 | 5.54 | 32.42 | 5.42 | 1010.38 | 17.4 | 5.4572 | 0.183 | 9.12 | 1019.5 | -9 | 282.177 | 381.116 | 537.584 | -9 | 331.97 | 332.36 | 404.07 | 332.36 | -9 | 327.57 | -9 | 400.67 | -73.1 | 2 |  |  | 100.953 | 1.9529 | -9
100.955 | EQU | 0 | 2014-04-10 | 22:55 | 2014-04-10 | 22:55 | 40.3 | -73.656 | 5.51 | -9 | 1984.8 | 331.52 | 306.37 | 1.99 | 24.73 | 1019.9 | -0.5 | 2.2 | 109.5 | 82 | 3.3 | 9.9 | 9.9 | 9.9 | 0.5 | 5.4 | 16.4 | 5.41 | 32.44 | 5.3 | 1010.37 | 16.2 | 5.3633 | 0.147 | 9.03 | 1019.4 | -9 | 282.176 | 381.114 | 537.586 | -9 | 331.52 | 331.912 | 404.07 | 331.912 | -9 | 327.62 | -9 | 400.68 | -73.06 | 2 |  |  | 100.9547 | 1.9547 | -9
100.956 | EQU | 0 | 2014-04-10 | 22:57 | 2014-04-10 | 22:57 | 40.291 | -73.646 | 5.46 | -9 | 1984.8 | 331.53 | 306 | 1.99 | 24.74 | 1019.9 | -0.5 | 2.1 | 111.7 | 82 | 27.8 | 9.9 | 9.9 | 9.9 | 0.5 | 5.4 | 16.3 | 5.38 | 32.44 | 5.29 | 1010.37 | 17.2 | 5.2953 | 0.165 | 9.03 | 1019.4 | -9 | 282.175 | 381.113 | 537.587 | -9 | 331.53 | 331.922 | 404.07 | 331.922 | -9 | 327.39 | -9 | 400.7 | -73.31 | 2 |  |  | 100.9564 | 1.9564 | -9
100.958 | EQU | 0 | 2014-04-10 | 23:00 | 2014-04-10 | 23:00 | 40.282 | -73.635 | 5.42 | -9 | 1987.3 | 332.05 | 305.83 | 1.99 | 24.76 | 1020 | -0.5 | 2.2 | 107.7 | 82 | -5.2 | 9.9 | 9.9 | 9.9 | 0.5 | 5.9 | 16.3 | 5.3 | 32.43 | 5.2 | 1010.35 | 18 | 5.2475 | 0.172 | 9.15 | 1019.5 | -9 | 282.175 | 381.112 | 537.589 | -9 | 332.05 | 332.442 | 404.07 | 332.442 | -9 | 327.84 | -9 | 400.7 | -72.87 | 2 |  |  | 100.9581 | 1.9581 | -9
100.96 | EQU | 0 | 2014-04-10 | 23:02 | 2014-04-10 | 23:02 | 40.273 | -73.625 | 5.37 | -9 | 1995.4 | 333.84 | 305.87 | 1.99 | 24.77 | 1020 | -0.5 | 2.2 | 109.3 | 82 | -5 | 9.9 | 9.9 | 9.9 | 0.5 | 5.4 | 16.4 | 5.35 | 32.43 | 5.26 | 1010.37 | 17.4 | 5.2281 | 0.142 | 9.13 | 1019.5 | -9 | 282.174 | 381.11 | 537.591 | -9 | 333.84 | 334.229 | 404.07 | 334.229 | -9 | 330.03 | -9 | 400.71 | -70.68 | 2 |  |  | 100.9598 | 1.9598 | -9
100.961 | EQU | 0 | 2014-04-10 | 23:05 | 2014-04-10 | 23:05 | 40.265 | -73.615 | 5.4 | -9 | 2009.1 | 336.78 | 305.54 | 1.99 | 24.79 | 1020.1 | -0.5 | 2.1 | 108.3 | 82 | 6.3 | 9.9 | 9.9 | 9.9 | 0.5 | 5.5 | 16.3 | 5.31 | 32.42 | 5.2 | 1010.42 | 16.2 | 5.2317 | 0.168 | 9.18 | 1019.6 | -9 | 282.173 | 381.109 | 537.592 | -9 | 336.78 | 337.163 | 404.07 | 337.163 | -9 | 332.59 | -9 | 400.73 | -68.15 | 2 |  |  | 100.9615 | 1.9615 | -9
100.963 | EQU | 0 | 2014-04-10 | 23:07 | 2014-04-10 | 23:07 | 40.256 | -73.605 | 5.37 | -9 | 2019 | 339 | 305.08 | 1.98 | 24.79 | 1020 | -0.7 | 2.1 | 108.1 | 82 | 9.8 | 9.9 | 9.9 | 9.9 | 0.5 | 5.9 | 16.3 | 5.28 | 32.42 | 5.17 | 1010.44 | 17.2 | 5.1857 | 0.184 | 8.86 | 1019.3 | -9 | 282.173 | 381.108 | 537.594 | -9 | 339 | 339.378 | 404.07 | 339.378 | -9 | 334.45 | -9 | 400.75 | -66.3 | 2 |  |  | 100.9632 | 1.9632 | -9
100.965 | EQU | 0 | 2014-04-10 | 23:09 | 2014-04-10 | 23:10 | 40.247 | -73.594 | 5.39 | -9 | 2021.5 | 339.56 | 305.29 | 1.99 | 24.8 | 1020.1 | -0.4 | 2.2 | 112.1 | 82 | 16.2 | 9.9 | 9.9 | 9.9 | 0.5 | 5.3 | 16.3 | 5.34 | 32.43 | 5.24 | 1010.42 | 18 | 5.203 | 0.187 | 9.28 | 1019.7 | -9 | 282.172 | 381.106 | 537.596 | -9 | 339.56 | 339.938 | 404.07 | 339.938 | -9 | 335.09 | -9 | 400.74 | -65.64 | 2 |  |  | 100.9649 | 1.9649 | -9
100.967 | EQU | 0 | 2014-04-10 | 23:12 | 2014-04-10 | 23:12 | 40.238 | -73.584 | 5.38 | -9 | 2021.8 | 339.58 | 305.04 | 1.98 | 24.8 | 1020.2 | -0.6 | 2.1 | 107.4 | 82 | -2.8 | 9.9 | 9.9 | 9.9 | 0.5 | 5.6 | 16.3 | 5.3 | 32.43 | 5.19 | 1010.48 | 17.3 | 5.2164 | 0.164 | 9.12 | 1019.6 | -9 | 282.171 | 381.105 | 537.597 | -9 | 339.58 | 339.958 | 404.07 | 339.958 | -9 | 335.41 | -9 | 400.76 | -65.34 | 2 |  |  | 100.9666 | 1.9666 | -9
100.968 | EQU | 0 | 2014-04-10 | 23:14 | 2014-04-10 | 23:14 | 40.229 | -73.574 | 5.34 | -9 | 2017.4 | 338.64 | 305.25 | 1.99 | 24.8 | 1020.1 | -0.6 | 2.1 | 108.6 | 82 | 2.4 | 9.9 | 9.9 | 9.9 | 0.5 | 5.9 | 16.3 | 5.29 | 32.45 | 5.18 | 1010.47 | 17.4 | 5.1853 | 0.155 | 9.03 | 1019.5 | -9 | 282.171 | 381.104 | 537.599 | -9 | 338.64 | 339.021 | 404.07 | 339.021 | -9 | 334.59 | -9 | 400.76 | -66.17 | 2 |  |  | 100.9683 | 1.9683 | -9
100.97 | EQU | 0 | 2014-04-10 | 23:17 | 2014-04-10 | 23:17 | 40.221 | -73.564 | 5.35 | -9 | 2014 | 337.81 | 304.66 | 1.98 | 24.8 | 1020.3 | -0.6 | 2.1 | 112.9 | 82 | 0.1 | 9.9 | 9.9 | 9.9 | 0.5 | 5.4 | 16.3 | 5.27 | 32.45 | 5.17 | 1010.54 | 16.1 | 5.1753 | 0.175 | 9.16 | 1019.7 | -9 | 282.17 | 381.103 | 537.601 | -9 | 337.81 | 338.194 | 404.07 | 338.194 | -9 | 333.55 | -9 | 400.79 | -67.24 | 2 |  |  | 100.9701 | 1.9701 | -9
100.972 | EQU | 0 | 2014-04-10 | 23:19 | 2014-04-10 | 23:19 | 40.212 | -73.553 | 5.37 | -9 | 2008 | 336.56 | 304.54 | 1.98 | 24.79 | 1020.1 | -0.5 | 2.1 | 112.5 | 82 | 0.7 | 9.9 | 9.9 | 9.9 | 0.5 | 5.6 | 16.2 | 5.32 | 32.48 | 5.22 | 1010.51 | 18 | 5.1936 | 0.176 | 9.09 | 1019.6 | -9 | 282.169 | 381.101 | 537.603 | -9 | 336.56 | 336.947 | 404.07 | 336.947 | -9 | 332.26 | -9 | 400.77 | -68.51 | 2 |  |  | 100.9718 | 1.9718 | -9
100.973 | EQU | 0 | 2014-04-10 | 23:22 | 2014-04-10 | 23:22 | 40.203 | -73.543 | 5.38 | -9 | 2002.1 | 335.13 | 304.7 | 1.98 | 24.79 | 1020.4 | -0.5 | 2.1 | 111 | 82 | 9 | 9.9 | 9.9 | 9.9 | 0.5 | 5.9 | 16.1 | 5.31 | 32.5 | 5.2 | 1010.73 | 17.3 | 5.2106 | 0.169 | 9.17 | 1019.9 | -9 | 282.169 | 381.1 | 537.604 | -9 | 335.13 | 335.522 | 404.07 | 335.522 | -9 | 331.05 | -9 | 400.86 | -69.8 | 2 |  |  | 100.9735 | 1.9735 | -9
100.975 | EQU-DRAIN | 0 | 2014-04-10 | 23:24 | 2014-04-10 | 23:24 | 40.194 | -73.533 | 5.42 | -9 | 1993.2 | 333.26 | 304.79 | 1.98 | 24.79 | 1020.2 | -0.5 | 2.1 | 109.2 | 82 | 8.4 | 9.9 | 9.9 | 9.9 | 0.5 | 5.3 | 16.2 | 5.36 | 32.53 | 5.27 | 1010.7 | 17.2 | 5.2333 | 0.187 | 9 | 1019.7 | -9 | 282.168 | 381.099 | 537.606 | -9 | 333.26 | 333.657 | 404.07 | 333.657 | -9 | 328.9 | -9 | 400.84 | -71.94 | 2 |  |  | 100.9752 | 1.9752 | -9
100.977 | EQU | 0 | 2014-04-10 | 23:27 | 2014-04-10 | 23:27 | 40.184 | -73.521 | 5.53 | -9 | 1983.1 | 330.95 | 304.83 | 1.98 | 24.78 | 1020.5 | -0.5 | 2.1 | 108.3 | 82 | -3.3 | 9.9 | 9.9 | 9.9 | 0.5 | 5.9 | 16.4 | 5.5 | 32.59 | 5.41 | 1010.97 | 17.5 | 5.3449 | 0.185 | 9.03 | 1020 | -9 | 282.167 | 381.097 | 537.608 | -9 | 330.95 | 331.353 | 404.07 | 331.353 | -9 | 326.73 | -9 | 400.92 | -74.19 | 2 |  |  | 100.9771 | 1.9771 | -9
100.979 | EQU | 0 | 2014-04-10 | 23:30 | 2014-04-10 | 23:30 | 40.175 | -73.511 | 5.64 | -9 | 1971.1 | 328.26 | 304.95 | 1.98 | 24.78 | 1020.7 | -0.6 | 2.1 | 110.4 | 82 | -16.3 | 9.9 | 9.9 | 9.9 | 0.5 | 5.5 | 16.3 | 5.61 | 32.65 | 5.53 | 1011.01 | 17.3 | 5.4666 | 0.173 | 9.09 | 1020.1 | -9 | 282.167 | 381.096 | 537.61 | -9 | 328.26 | 328.671 | 404.07 | 328.671 | -9 | 324.26 | -9 | 400.91 | -76.65 | 2 |  |  | 100.9788 | 1.9788 | -9
100.981 | EQU | 0 | 2014-04-10 | 23:32 | 2014-04-10 | 23:32 | 40.166 | -73.5 | 5.78 | -9 | 1953.2 | 324.42 | 304.54 | 1.98 | 24.77 | 1020.7 | -0.5 | 2.2 | 111.2 | 82 | -2.1 | 9.9 | 9.9 | 9.9 | 0.5 | 5.3 | 16.3 | 5.74 | 32.73 | 5.66 | 1011.03 | 17.9 | 5.5918 | 0.188 | 9.17 | 1020.2 | -9 | 282.166 | 381.095 | 537.611 | -9 | 324.42 | 324.841 | 404.07 | 324.841 | -9 | 320.28 | -9 | 400.89 | -80.6 | 2 |  |  | 100.9806 | 1.9806 | -9
100.982 | EQU | 0 | 2014-04-10 | 23:34 | 2014-04-10 | 23:34 | 40.158 | -73.49 | 5.91 | -9 | 1932.8 | 320.07 | 305 | 1.98 | 24.79 | 1020.6 | -0.5 | 2.1 | 111 | 82 | -0.4 | 9.9 | 9.9 | 9.9 | 0.5 | 5.8 | 16.4 | 5.92 | 32.81 | 5.87 | 1011.14 | 16.3 | 5.7585 | 0.152 | 8.96 | 1020.1 | -9 | 282.165 | 381.093 | 537.613 | -9 | 320.07 | 320.502 | 404.07 | 320.502 | -9 | 316.44 | -9 | 400.89 | -84.45 | 2 |  |  | 100.9823 | 1.9823 | -9
100.984 | EQU | 0 | 2014-04-10 | 23:37 | 2014-04-10 | 23:37 | 40.149 | -73.48 | 6.03 | -9 | 1910.7 | 315.32 | 305.33 | 1.98 | 24.8 | 1020.7 | -0.5 | 2.2 | 115.1 | 82 | -5.4 | 9.9 | 9.9 | 9.9 | 0.5 | 5.5 | 16.3 | 5.97 | 32.87 | 5.94 | 1011.11 | 17.3 | 5.903 | 0.127 | 9.09 | 1020.2 | -9 | 282.165 | 381.092 | 537.615 | -9 | 315.32 | 315.765 | 404.07 | 315.765 | -9 | 312.1 | -9 | 400.84 | -88.75 | 2 |  |  | 100.984 | 1.984 | -9
100.986 | EQU | 0 | 2014-04-10 | 23:39 | 2014-04-10 | 23:39 | 40.14 | -73.469 | 6.08 | -9 | 1887.6 | 310.47 | 304.87 | 1.98 | 24.8 | 1020.6 | -0.5 | 2.2 | 111.3 | 82 | 4.2 | 9.9 | 9.9 | 9.9 | 0.5 | 5.3 | 16.4 | 6.03 | 32.91 | 5.95 | 1011.05 | 18 | 5.9447 | 0.135 | 9.05 | 1020.1 | -9 | 282.164 | 381.091 | 537.616 | -9 | 310.47 | 310.928 | 404.06 | 310.928 | -9 | 307.17 | -9 | 400.81 | -93.64 | 2 |  |  | 100.9857 | 1.9857 | -9
100.987 | EQU | 0 | 2014-04-10 | 23:42 | 2014-04-10 | 23:42 | 40.131 | -73.459 | 6.21 | -9 | 1871.7 | 307.08 | 305.12 | 1.98 | 24.8 | 1020.7 | -0.5 | 2.1 | 112.1 | 82 | -1.1 | 9.9 | 9.9 | 9.9 | 0.5 | 5.9 | 16.2 | 6.18 | 32.98 | 6.08 | 1011.1 | 17.3 | 6.0114 | 0.199 | 9.1 | 1020.2 | -9 | 282.163 | 381.089 | 537.618 | -9 | 307.08 | 307.547 | 404.06 | 307.547 | -9 | 303.02 | -9 | 400.81 | -97.79 | 2 |  |  | 100.9874 | 1.9874 | -9
100.989 | EQU | 0 | 2014-04-10 | 23:44 | 2014-04-10 | 23:44 | 40.122 | -73.449 | 6.29 | -9 | 1855.2 | 303.68 | 305.16 | 1.98 | 24.81 | 1020.6 | -0.6 | 2.1 | 114.2 | 82 | -2.7 | 9.9 | 9.9 | 9.9 | 0.5 | 5.4 | 16.1 | 6.28 | 33.05 | 6.16 | 1011.16 | 17.3 | 6.1178 | 0.172 | 8.84 | 1020 | -9 | 282.163 | 381.088 | 537.62 | -9 | 303.68 | 304.156 | 404.06 | 304.156 | -9 | 299.94 | -9 | 400.81 | -100.87 | 2 |  |  | 100.9891 | 1.9891 | -9
100.991 | EQU | 0 | 2014-04-10 | 23:47 | 2014-04-10 | 23:47 | 40.113 | -73.438 | 6.36 | -9 | 1838.8 | 300.2 | 305.16 | 1.98 | 24.8 | 1020.7 | -0.5 | 2.1 | 111.3 | 82 | -0.9 | 9.9 | 9.9 | 9.9 | 0.5 | 5.4 | 16.1 | 6.38 | 33.13 | 6.29 | 1011.12 | 18 | 6.2214 | 0.139 | 9.08 | 1020.2 | -9 | 282.162 | 381.087 | 537.621 | -9 | 300.2 | 300.686 | 404.06 | 300.686 | -9 | 296.99 | -9 | 400.77 | -103.78 | 2 |  |  | 100.9908 | 1.9908 | -9
100.993 | EQU | 0 | 2014-04-10 | 23:49 | 2014-04-10 | 23:49 | 40.104 | -73.428 | 6.49 | -9 | 1825.1 | 297.37 | 304.95 | 1.98 | 24.8 | 1020.7 | -0.5 | 2.2 | 113 | 82 | -1.4 | 9.9 | 9.9 | 9.9 | 0.5 | 5.9 | 16.2 | 6.42 | 33.19 | 6.34 | 1011.22 | 17.3 | 6.3136 | 0.176 | 8.98 | 1020.2 | -9 | 282.162 | 381.086 | 537.623 | -9 | 297.37 | 297.864 | 404.06 | 297.864 | -9 | 293.71 | -9 | 400.79 | -107.08 | 2 |  |  | 100.9925 | 1.9925 | -9
100.994 | EQU | 0 | 2014-04-10 | 23:52 | 2014-04-10 | 23:52 | 40.095 | -73.417 | 6.66 | -9 | 1817.3 | 295.72 | 305.33 | 1.98 | 24.79 | 1020.8 | -0.5 | 2.2 | 114.2 | 82 | -1.9 | 9.9 | 9.9 | 9.9 | 0.5 | 5.5 | 16.1 | 6.63 | 33.26 | 6.52 | 1011.23 | 18 | 6.425 | 0.235 | 9.07 | 1020.3 | -9 | 282.161 | 381.084 | 537.625 | -9 | 295.72 | 296.22 | 404.06 | 296.22 | -9 | 291.37 | -9 | 400.76 | -109.4 | 2 |  |  | 100.9942 | 1.9942 | -9
100.996 | EQU | 0 | 2014-04-10 | 23:54 | 2014-04-10 | 23:54 | 40.085 | -73.407 | 6.71 | -9 | 1818.9 | 296.01 | 305.12 | 1.98 | 24.78 | 1020.8 | -0.5 | 2.1 | 113.5 | 82 | 8.5 | 9.9 | 9.9 | 9.9 | 0.5 | 5.3 | 16.1 | 6.69 | 33.28 | 6.59 | 1011.29 | 18.3 | 6.5533 | 0.157 | 9.01 | 1020.3 | -9 | 282.16 | 381.083 | 537.626 | -9 | 296.01 | 296.51 | 404.06 | 296.51 | -9 | 292.61 | -9 | 400.75 | -108.14 | 2 |  |  | 100.996 | 1.996 | -9
100.998 | EQU | 0 | 2014-04-10 | 23:57 | 2014-04-10 | 23:57 | 40.076 | -73.396 | 6.77 | -9 | 1819.4 | 296.09 | 305.29 | 1.98 | 24.78 | 1020.9 | -0.5 | 2.2 | 111.7 | 82 | -5.9 | 9.9 | 9.9 | 9.9 | 0.5 | 5.8 | 16.1 | 6.77 | 33.32 | 6.68 | 1011.31 | 18 | 6.6325 | 0.138 | 9.09 | 1020.4 | -9 | 282.16 | 381.082 | 537.628 | -9 | 296.09 | 296.591 | 404.06 | 296.591 | -9 | 292.95 | -9 | 400.74 | -107.8 | 2 |  |  | 100.9977 | 1.9977 | -9
100.999 | EQU-DRAIN | 0 | 2014-04-10 | 23:59 | 2014-04-10 | 23:59 | 40.067 | -73.386 | 6.72 | -9 | 1817.1 | 295.58 | 305.25 | 1.98 | 24.77 | 1021 | -0.5 | 2.1 | 114 | 82 | 17.2 | 9.9 | 9.9 | 9.9 | 0.5 | 5.5 | 16.2 | 6.59 | 33.27 | 6.46 | 1011.44 | 17.3 | 6.5762 | 0.144 | 9.06 | 1020.5 | -9 | 282.159 | 381.08 | 537.63 | -9 | 295.58 | 296.083 | 404.06 | 296.083 | -9 | 292.4 | -9 | 400.81 | -108.4 | 2 |  |  | 100.9994 | 1.9994 | -9
101.001 | EQU | 0 | 2014-04-11 | 0:02 | 2014-04-11 | 0:02 | 40.057 | -73.374 | 6.48 | -9 | 1810.1 | 294.07 | 305.29 | 1.98 | 24.76 | 1021.1 | -0.5 | 2.1 | 111.6 | 82 | 12.2 | 9.9 | 9.9 | 9.9 | 0.5 | 5.6 | 16.2 | 6.38 | 33.23 | 6.27 | 1011.57 | 17.4 | 6.358 | 0.122 | 9.03 | 1020.6 | -9 | 282.158 | 381.079 | 537.632 | -9 | 294.07 | 294.579 | 404.06 | 294.579 | -9 | 291.26 | -9 | 400.91 | -109.66 | 2 |  |  | 101.0013 | 2.0013 | -9
101.003 | EQU | 0 | 2014-04-11 | 0:04 | 2014-04-11 | 0:04 | 40.047 | -73.363 | 6.32 | -9 | 1802.1 | 292.49 | 305.29 | 1.98 | 24.76 | 1020.9 | -0.5 | 2.1 | 112.8 | 82 | 1.4 | 9.9 | 9.9 | 9.9 | 0.5 | 5.9 | 16.1 | 6.16 | 33.21 | 6.04 | 1011.53 | 19.1 | 6.1614 | 0.159 | 8.87 | 1020.4 | -9 | 282.158 | 381.078 | 537.633 | -9 | 292.49 | 293.004 | 404.06 | 293.004 | -9 | 289.22 | -9 | 400.94 | -111.72 | 2 |  |  | 101.003 | 2.003 | -9
101.005 | EQU | 0 | 2014-04-11 | 0:07 | 2014-04-11 | 0:07 | 40.038 | -73.352 | 6.14 | -9 | 1791.2 | 290.19 | 305.04 | 1.98 | 24.75 | 1021 | -0.5 | 2.1 | 114.2 | 82 | 5.5 | 9.9 | 9.9 | 9.9 | 0.5 | 5.3 | 16.1 | 6.04 | 33.2 | 5.96 | 1011.48 | 17.9 | 6.002 | 0.138 | 9.02 | 1020.5 | -9 | 282.157 | 381.076 | 537.635 | -9 | 290.19 | 290.711 | 404.06 | 290.711 | -9 | 287.27 | -9 | 400.96 | -113.7 | 2 |  |  | 101.0048 | 2.0048 | -9
101.006 | EQU | 0 | 2014-04-11 | 0:09 | 2014-04-11 | 0:09 | 40.029 | -73.342 | 6.24 | -9 | 1783.5 | 288.64 | 304.7 | 1.98 | 24.74 | 1021 | -0.5 | 2.1 | 112.3 | 82 | -4 | 9.9 | 9.9 | 9.9 | 0.5 | 5.5 | 16.1 | 6.23 | 33.24 | 6.15 | 1011.47 | 17.3 | 6.0497 | 0.19 | 9.03 | 1020.5 | -9 | 282.156 | 381.075 | 537.637 | -9 | 288.64 | 289.166 | 404.06 | 289.166 | -9 | 285.09 | -9 | 400.95 | -115.85 | 2 |  |  | 101.0065 | 2.0065 | -9
101.008 | EQU | 0 | 2014-04-11 | 0:12 | 2014-04-11 | 0:12 | 40.02 | -73.331 | 6.31 | -9 | 1783.1 | 288.52 | 304.58 | 1.98 | 24.73 | 1021 | -0.5 | 2.1 | 112.9 | 82 | 2.4 | 9.9 | 9.9 | 9.9 | 0.5 | 5.9 | 16.1 | 6.28 | 33.26 | 6.2 | 1011.53 | 18.1 | 6.1734 | 0.137 | 8.97 | 1020.5 | -9 | 282.156 | 381.074 | 537.639 | -9 | 288.52 | 289.048 | 404.06 | 289.048 | -9 | 285.61 | -9 | 400.94 | -115.33 | 2 |  |  | 101.0082 | 2.0082 | -9
101.01 | EQU | 0 | 2014-04-11 | 0:14 | 2014-04-11 | 0:14 | 40.01 | -73.321 | 6.41 | -9 | 1786.3 | 289.16 | 304.66 | 1.98 | 24.73 | 1021.1 | -0.5 | 2.1 | 113.3 | 82 | -2 | 9.9 | 9.9 | 9.9 | 0.5 | 5.5 | 16.1 | 6.36 | 33.26 | 6.26 | 1011.55 | 18.4 | 6.2283 | 0.182 | 9.05 | 1020.6 | -9 | 282.155 | 381.072 | 537.64 | -9 | 289.16 | 289.687 | 404.06 | 289.687 | -9 | 285.71 | -9 | 400.93 | -115.22 | 2 |  |  | 101.0099 | 2.0099 | -9
101.012 | EQU | 0 | 2014-04-11 | 0:17 | 2014-04-11 | 0:17 | 40.001 | -73.31 | 6.4 | -9 | 1790.2 | 289.91 | 304.2 | 1.98 | 24.71 | 1021.2 | -0.5 | 2.1 | 112.3 | 82 | -1.5 | 9.9 | 9.9 | 9.9 | 0.5 | 5.4 | 16.1 | 6.3 | 33.27 | 6.21 | 1011.62 | 17.9 | 6.2362 | 0.164 | 9.08 | 1020.7 | -9 | 282.154 | 381.071 | 537.642 | -9 | 289.91 | 290.436 | 404.06 | 290.436 | -9 | 286.7 | -9 | 400.96 | -114.26 | 2 |  |  | 101.0116 | 2.0116 | -9
101.013 | EQU | 0 | 2014-04-11 | 0:19 | 2014-04-11 | 0:19 | 39.992 | -73.3 | 6.41 | -9 | 1790.3 | 289.94 | 304.5 | 1.98 | 24.71 | 1021.1 | -0.5 | 2.1 | 113.5 | 82 | -3 | 9.9 | 9.9 | 9.9 | 0.5 | 5.8 | 16.1 | 6.39 | 33.28 | 6.32 | 1011.56 | 17.3 | 6.2619 | 0.148 | 9.04 | 1020.6 | -9 | 282.154 | 381.07 | 537.644 | -9 | 289.94 | 290.468 | 404.06 | 290.468 | -9 | 286.89 | -9 | 400.93 | -114.04 | 2 |  |  | 101.0133 | 2.0133 | -9
101.015 | EQU | 0 | 2014-04-11 | 0:22 | 2014-04-11 | 0:22 | 39.983 | -73.289 | 6.5 | -9 | 1792.8 | 290.44 | 305 | 1.98 | 24.69 | 1021.1 | -0.6 | 2.1 | 112.9 | 82 | -1.2 | 9.9 | 9.9 | 9.9 | 0.5 | 5.5 | 16.1 | 6.45 | 33.29 | 6.36 | 1011.56 | 18 | 6.3389 | 0.161 | 8.94 | 1020.5 | -9 | 282.153 | 381.068 | 537.645 | -9 | 290.44 | 290.967 | 404.06 | 290.967 | -9 | 287.18 | -9 | 400.91 | -113.73 | 2 |  |  | 101.015 | 2.015 | -9
101.017 | EQU | 0 | 2014-04-11 | 0:24 | 2014-04-11 | 0:24 | 39.973 | -73.279 | 6.52 | -9 | 1794.3 | 290.76 | 304.45 | 1.98 | 24.69 | 1021.1 | -0.5 | 2.1 | 115.8 | 82 | -0.9 | 9.9 | 9.9 | 9.9 | 0.5 | 5.4 | 16.1 | 6.48 | 33.29 | 6.39 | 1011.47 | 18.5 | 6.3741 | 0.146 | 9.13 | 1020.6 | -9 | 282.152 | 381.067 | 537.647 | -9 | 290.76 | 291.288 | 404.06 | 291.288 | -9 | 287.71 | -9 | 400.87 | -113.16 | 2 |  |  | 101.0167 | 2.0167 | -9
101.02 | STD4 | 0 | 2014-04-11 | 0:28 | 2014-04-11 | 0:29 | 39.957 | -73.26 | 6.62 | 537.45 | 2830.8 | 537.65 | 27.29 | 0.16 | 24.68 | 1021 | -0.5 | 2.1 | 51.6 | 82 | -5.7 | 9.9 | 9.9 | 9.9 | 0.5 | 5.9 | 16.2 | 6.68 | 33.35 | 6.62 | 1011.49 | 17.6 | 6.5524 | 0.068 | 9.01 | 1020.5 | 0.2 | -9 | -9 | -9 | -9 | 537.65 | -9 | -9 | -9 | -9 | -9 | -9 | -9 | -9 | 2 |  |  | 101.0198 | 2.0198 | -9
101.023 | STD2-DRAIN | 0 | 2014-04-11 | 0:33 | 2014-04-11 | 0:33 | 39.94 | -73.241 | 7.1 | 282.59 | 1754.2 | 282.15 | 24.79 | 0.14 | 24.69 | 1021 | -0.5 | 2.2 | 61.9 | 82 | -8.2 | 9.9 | 9.9 | 9.9 | 0.5 | 5.3 | 16.3 | 7.05 | 33.4 | 6.95 | 1011.39 | 18.2 | 6.853 | 0.247 | 9.11 | 1020.5 | -0.44 | -9 | -9 | -9 | -9 | 282.15 | -9 | -9 | -9 | -9 | -9 | -9 | -9 | -9 | 2 |  |  | 101.0229 | 2.0229 | -9
101.026 | STD3 | 0 | 2014-04-11 | 0:38 | 2014-04-11 | 0:38 | 39.922 | -73.22 | 6.97 | 381.54 | 2210.7 | 381.06 | 24.75 | 0.14 | 24.69 | 1021.1 | -0.5 | 2.2 | 64.4 | 82 | -6.8 | 9.9 | 9.9 | 9.9 | 0.5 | 5.9 | 16.3 | 6.89 | 33.4 | 6.79 | 1011.48 | 18.3 | 6.8338 | 0.136 | 9.12 | 1020.6 | -0.48 | -9 | -9 | -9 | -9 | 381.06 | -9 | -9 | -9 | -9 | -9 | -9 | -9 | -9 | 2 |  |  | 101.0262 | 2.0262 | -9
101.029 | ATM | 0 | 2014-04-11 | 0:42 | 2014-04-11 | 0:42 | 39.906 | -73.201 | 6.97 | -9 | 2304.5 | 403.81 | 359.41 | 2.38 | 24.71 | 1021.2 | -0.6 | 2.1 | 93 | 82 | -3.5 | 9.9 | 9.9 | 9.9 | 0.5 | 5.3 | 16.1 | 6.81 | 33.38 | 6.71 | 1011.66 | 17.7 | 6.7336 | 0.236 | 8.94 | 1020.6 | -9 | 282.153 | 381.061 | 537.657 | -9 | 403.81 | 404.037 | -9 | -9 | 404.037 | -9 | 400.83 | -9 | -9 | 2 |  |  | 101.0292 | 2.0292 | -9
101.031 | ATM | 0 | 2014-04-11 | 0:44 | 2014-04-11 | 0:44 | 39.899 | -73.193 | 6.83 | -9 | 2304.7 | 403.8 | 353.08 | 2.34 | 24.71 | 1021.2 | -0.5 | 2.2 | 93.4 | 82 | -7.4 | 9.9 | 9.9 | 9.9 | 0.5 | 5.3 | 16 | 6.76 | 33.35 | 6.67 | 1011.67 | 17.4 | 6.697 | 0.133 | 9.03 | 1020.7 | -9 | 282.154 | 381.061 | 537.658 | -9 | 403.8 | 404.026 | -9 | -9 | 404.026 | -9 | 400.83 | -9 | -9 | 2 |  |  | 101.0306 | 2.0306 | -9
101.032 | ATM | 0 | 2014-04-11 | 0:46 | 2014-04-11 | 0:46 | 39.892 | -73.185 | 6.8 | -9 | 2304.5 | 403.78 | 348.54 | 2.3 | 24.7 | 1021.1 | -0.6 | 2.2 | 93.3 | 82 | 0.9 | 9.9 | 9.9 | 9.9 | 0.5 | 5.4 | 16.1 | 6.67 | 33.33 | 6.56 | 1011.6 | 17.6 | 6.6352 | 0.165 | 8.9 | 1020.5 | -9 | 282.154 | 381.061 | 537.659 | -9 | 403.78 | 404.006 | -9 | -9 | 404.006 | -9 | 400.8 | -9 | -9 | 2 |  |  | 101.0319 | 2.0319 | -9
101.033 | ATM | 0 | 2014-04-11 | 0:48 | 2014-04-11 | 0:48 | 39.884 | -73.176 | 6.69 | -9 | 2304.7 | 403.82 | 345.25 | 2.28 | 24.71 | 1021.2 | -0.6 | 2.2 | 93.4 | 82 | 2.7 | 9.9 | 9.9 | 9.9 | 0.5 | 5.4 | 16 | 6.6 | 33.31 | 6.5 | 1011.7 | 19.9 | 6.5407 | 0.149 | 8.9 | 1020.6 | -9 | 282.155 | 381.062 | 537.66 | -9 | 403.82 | 404.045 | -9 | -9 | 404.045 | -9 | 400.9 | -9 | -9 | 2 |  |  | 101.0332 | 2.0332 | -9
101.035 | ATM | 0 | 2014-04-11 | 0:50 | 2014-04-11 | 0:50 | 39.877 | -73.168 | 6.65 | -9 | 2305 | 403.92 | 342.83 | 2.26 | 24.71 | 1021.1 | -0.5 | 2.1 | 93.3 | 82 | 2 | 9.9 | 9.9 | 9.9 | 0.5 | 5.6 | 16 | 6.54 | 33.3 | 6.45 | 1011.65 | 17.6 | 6.4842 | 0.166 | 8.95 | 1020.6 | -9 | 282.155 | 381.062 | 537.661 | -9 | 403.92 | 404.144 | -9 | -9 | 404.144 | -9 | 401 | -9 | -9 | 2 |  |  | 101.0345 | 2.0345 | -9
101.038 | EQU | 0 | 2014-04-11 | 0:55 | 2014-04-11 | 0:55 | 39.86 | -73.147 | 6.68 | -9 | 1790.3 | 289.94 | 308.16 | 2 | 24.7 | 1021.1 | -0.6 | 2.1 | 114.2 | 82 | 1 | 9.9 | 9.9 | 9.9 | 0.5 | 5.4 | 15.9 | 6.64 | 33.34 | 6.56 | 1011.47 | 17.4 | 6.5304 | 0.15 | 9.03 | 1020.5 | -9 | 282.157 | 381.063 | 537.664 | -9 | 289.94 | 290.47 | 404.1 | 290.47 | -9 | 286.8 | -9 | 400.87 | -114.07 | 2 |  |  | 101.0379 | 2.0379 | -9
101.04 | EQU | 0 | 2014-04-11 | 0:57 | 2014-04-11 | 0:57 | 39.851 | -73.136 | 6.87 | -9 | 1791.5 | 290.17 | 307.12 | 2 | 24.68 | 1021.1 | -0.6 | 2.1 | 113.5 | 82 | -4.1 | 9.9 | 9.9 | 9.9 | 0.5 | 5.4 | 15.9 | 6.98 | 33.43 | 6.93 | 1011.53 | 18.2 | 6.7335 | 0.136 | 8.97 | 1020.5 | -9 | 282.158 | 381.063 | 537.665 | -9 | 290.17 | 290.699 | 404.11 | 290.699 | -9 | 287.15 | -9 | 400.85 | -113.7 | 2 |  |  | 101.0396 | 2.0396 | -9
101.041 | EQU | 0 | 2014-04-11 | 0:59 | 2014-04-11 | 0:59 | 39.842 | -73.125 | 7.18 | -9 | 1764.9 | 284.71 | 306.75 | 1.99 | 24.68 | 1021.2 | -0.5 | 2.1 | 112.8 | 82 | -8.7 | 9.9 | 9.9 | 9.9 | 0.5 | 5.9 | 16.1 | 7.16 | 33.48 | 7.09 | 1011.58 | 18 | 7.006 | 0.174 | 9.12 | 1020.7 | -9 | 282.158 | 381.063 | 537.666 | -9 | 284.71 | 285.254 | 404.12 | 285.254 | -9 | 281.33 | -9 | 400.82 | -119.49 | 2 |  |  | 101.0413 | 2.0413 | -9
101.043 | EQU | 0 | 2014-04-11 | 1:02 | 2014-04-11 | 1:02 | 39.833 | -73.114 | 7.3 | -9 | 1736.9 | 279 | 306.54 | 1.99 | 24.67 | 1021.3 | -0.5 | 2.2 | 113.9 | 82 | -10.8 | 9.9 | 9.9 | 9.9 | 0.5 | 5.4 | 16.1 | 7.3 | 33.47 | 7.22 | 1011.67 | 18.2 | 7.151 | 0.149 | 9.13 | 1020.8 | -9 | 282.159 | 381.064 | 537.668 | -9 | 279 | 279.558 | 404.13 | 279.558 | -9 | 276.01 | -9 | 400.83 | -124.82 | 2 |  |  | 101.043 | 2.043 | -9
101.045 | EQU | 0 | 2014-04-11 | 1:04 | 2014-04-11 | 1:04 | 39.824 | -73.103 | 7.38 | -9 | 1732.2 | 278.07 | 306.16 | 1.99 | 24.66 | 1021.2 | -0.5 | 2.1 | 113.3 | 82 | 22 | 9.9 | 9.9 | 9.9 | 0.5 | 5.4 | 16 | 7.35 | 33.47 | 7.28 | 1011.56 | 18.1 | 7.2483 | 0.132 | 9.14 | 1020.7 | -9 | 282.16 | 381.064 | 537.669 | -9 | 278.07 | 278.63 | 404.15 | 278.63 | -9 | 275.25 | -9 | 400.77 | -125.52 | 2 |  |  | 101.0447 | 2.0447 | -9
101.046 | EQU | 0 | 2014-04-11 | 1:07 | 2014-04-11 | 1:07 | 39.815 | -73.092 | 7.4 | -9 | 1742.9 | 280.21 | 306.29 | 1.99 | 24.66 | 1021.2 | -0.4 | 2.1 | 114.5 | 82 | 5.4 | 9.9 | 9.9 | 9.9 | 0.5 | 5.9 | 15.9 | 7.36 | 33.49 | 7.26 | 1011.63 | 18 | 7.2705 | 0.13 | 9.17 | 1020.8 | -9 | 282.161 | 381.065 | 537.67 | -9 | 280.21 | 280.764 | 404.16 | 280.764 | -9 | 277.41 | -9 | 400.81 | -123.4 | 2 |  |  | 101.0464 | 2.0464 | -9
101.048 | EQU-DRAIN | 0 | 2014-04-11 | 1:09 | 2014-04-11 | 1:09 | 39.806 | -73.081 | 7.3 | -9 | 1764 | 284.49 | 306.16 | 1.99 | 24.65 | 1021.2 | -0.5 | 2.1 | 113.7 | 82 | 7.9 | 9.9 | 9.9 | 9.9 | 0.5 | 5.5 | 15.9 | 7.16 | 33.49 | 7.07 | 1011.47 | 18.1 | 7.1703 | 0.13 | 9.23 | 1020.7 | -9 | 282.162 | 381.065 | 537.672 | -9 | 284.49 | 285.032 | 404.17 | 285.032 | -9 | 281.61 | -9 | 400.78 | -119.17 | 2 |  |  | 101.0482 | 2.0482 | -9
101.05 | EQU | 0 | 2014-04-11 | 1:12 | 2014-04-11 | 1:12 | 39.796 | -73.068 | 7.26 | -9 | 1774.5 | 286.63 | 305.91 | 1.99 | 24.64 | 1021.2 | -0.5 | 2.1 | 113.7 | 82 | -6.2 | 9.9 | 9.9 | 9.9 | 0.5 | 5.6 | 16 | 7.21 | 33.5 | 7.11 | 1011.51 | 18.2 | 7.0914 | 0.169 | 9.19 | 1020.7 | -9 | 282.162 | 381.065 | 537.673 | -9 | 286.63 | 287.165 | 404.19 | 287.165 | -9 | 283.26 | -9 | 400.83 | -117.57 | 2 |  |  | 101.0501 | 2.0501 | -9
101.052 | EQU | 0 | 2014-04-11 | 1:15 | 2014-04-11 | 1:15 | 39.788 | -73.057 | 7.24 | -9 | 1774 | 286.51 | 305.79 | 1.99 | 24.63 | 1021.2 | -0.5 | 2.2 | 114.1 | 82 | -5.1 | 9.9 | 9.9 | 9.9 | 0.5 | 5.9 | 16 | 7.17 | 33.49 | 7.07 | 1011.45 | 16.9 | 7.091 | 0.149 | 9.25 | 1020.7 | -9 | 282.163 | 381.066 | 537.674 | -9 | 286.51 | 287.045 | 404.2 | 287.045 | -9 | 283.38 | -9 | 400.82 | -117.44 | 2 |  |  | 101.0518 | 2.0518 | -9
101.054 | EQU | 0 | 2014-04-11 | 1:17 | 2014-04-11 | 1:17 | 39.779 | -73.046 | 7.24 | -9 | 1777 | 287.14 | 305.62 | 1.98 | 24.63 | 1021.1 | -0.5 | 2.1 | 114.4 | 82 | -3.5 | 9.9 | 9.9 | 9.9 | 0.5 | 5.3 | 16 | 7.1 | 33.49 | 6.97 | 1011.49 | 18.1 | 7.0228 | 0.217 | 9.11 | 1020.6 | -9 | 282.164 | 381.066 | 537.676 | -9 | 287.14 | 287.673 | 404.21 | 287.673 | -9 | 283.16 | -9 | 400.87 | -117.71 | 2 |  |  | 101.0535 | 2.0535 | -9
101.055 | EQU | 0 | 2014-04-11 | 1:20 | 2014-04-11 | 1:20 | 39.771 | -73.034 | 7.11 | -9 | 1783.5 | 288.41 | 305.58 | 1.98 | 24.62 | 1021.3 | -0.6 | 2.1 | 113 | 82 | 0.9 | 9.9 | 9.9 | 9.9 | 0.5 | 5.6 | 15.9 | 7.06 | 33.46 | 6.97 | 1011.69 | 17.9 | 6.97 | 0.14 | 9.01 | 1020.7 | -9 | 282.165 | 381.067 | 537.677 | -9 | 288.41 | 288.939 | 404.23 | 288.939 | -9 | 285.38 | -9 | 400.97 | -115.59 | 2 |  |  | 101.0552 | 2.0552 | -9
101.057 | EQU | 0 | 2014-04-11 | 1:22 | 2014-04-11 | 1:22 | 39.762 | -73.023 | 7.13 | -9 | 1791.3 | 289.99 | 305.7 | 1.98 | 24.62 | 1021.3 | -0.6 | 2.1 | 114.9 | 82 | 3.8 | 9.9 | 9.9 | 9.9 | 0.5 | 5.8 | 15.9 | 7.04 | 33.45 | 6.93 | 1011.62 | 18.1 | 6.9511 | 0.179 | 9.08 | 1020.7 | -9 | 282.166 | 381.067 | 537.678 | -9 | 289.99 | 290.514 | 404.24 | 290.514 | -9 | 286.46 | -9 | 400.96 | -114.5 | 2 |  |  | 101.0569 | 2.0569 | -9
101.059 | EQU | 0 | 2014-04-11 | 1:24 | 2014-04-11 | 1:24 | 39.754 | -73.011 | 7.05 | -9 | 1797.6 | 291.28 | 305.25 | 1.98 | 24.61 | 1021.3 | -0.5 | 2.1 | 114.9 | 82 | 4.4 | 9.9 | 9.9 | 9.9 | 0.5 | 5.3 | 16 | 6.97 | 33.43 | 6.87 | 1011.74 | 17.9 | 6.9017 | 0.148 | 9.06 | 1020.8 | -9 | 282.166 | 381.067 | 537.679 | -9 | 291.28 | 291.8 | 404.25 | 291.8 | -9 | 288.15 | -9 | 401.03 | -112.89 | 2 |  |  | 101.0587 | 2.0587 | -9
101.06 | EQU | 0 | 2014-04-11 | 1:27 | 2014-04-11 | 1:27 | 39.745 | -73 | 6.95 | -9 | 1803 | 292.35 | 305.41 | 1.98 | 24.61 | 1021.4 | -0.5 | 2.1 | 112.6 | 82 | 3.1 | 9.9 | 9.9 | 9.9 | 0.5 | 5.7 | 16 | 6.88 | 33.41 | 6.78 | 1011.7 | 18.1 | 6.8275 | 0.122 | 9.2 | 1020.9 | -9 | 282.167 | 381.068 | 537.681 | -9 | 292.35 | 292.867 | 404.26 | 292.867 | -9 | 289.56 | -9 | 401.05 | -111.49 | 2 |  |  | 101.0604 | 2.0604 | -9
101.062 | EQU | 0 | 2014-04-11 | 1:29 | 2014-04-11 | 1:29 | 39.736 | -72.988 | 6.96 | -9 | 1806.3 | 293.06 | 305.41 | 1.98 | 24.61 | 1021.3 | -0.5 | 2.2 | 116.6 | 82 | -3.6 | 9.9 | 9.9 | 9.9 | 0.5 | 5.6 | 16.3 | 6.91 | 33.43 | 6.84 | 1011.61 | 18.9 | 6.8083 | 0.152 | 9.19 | 1020.8 | -9 | 282.168 | 381.068 | 537.682 | -9 | 293.06 | 293.574 | 404.28 | 293.574 | -9 | 289.87 | -9 | 401.03 | -111.16 | 2 |  |  | 101.0621 | 2.0621 | -9
101.064 | EQU | 0 | 2014-04-11 | 1:32 | 2014-04-11 | 1:32 | 39.727 | -72.977 | 7.34 | -9 | 1798.3 | 291.47 | 305.58 | 1.98 | 24.61 | 1021.1 | -0.4 | 2.2 | 115.4 | 82 | -2.8 | 9.9 | 9.9 | 9.9 | 0.5 | 5.3 | 16.3 | 7.31 | 33.52 | 7.18 | 1011.46 | 18.2 | 6.9994 | 0.341 | 9.24 | 1020.7 | -9 | 282.169 | 381.069 | 537.683 | -9 | 291.47 | 291.988 | 404.29 | 291.988 | -9 | 285.92 | -9 | 400.94 | -115.02 | 2 |  |  | 101.0638 | 2.0638 | -9
101.065 | EQU | 0 | 2014-04-11 | 1:34 | 2014-04-11 | 1:34 | 39.719 | -72.966 | 7.42 | -9 | 1764.8 | 284.6 | 305.45 | 1.98 | 24.61 | 1021.2 | -0.6 | 2.2 | 114.6 | 82 | 5.2 | 9.9 | 9.9 | 9.9 | 0.5 | 5.8 | 16.1 | 7.39 | 33.39 | 7.3 | 1011.73 | 16.9 | 7.237 | 0.183 | 8.87 | 1020.6 | -9 | 282.169 | 381.069 | 537.685 | -9 | 284.6 | 285.136 | 404.3 | 285.136 | -9 | 281.03 | -9 | 400.99 | -119.96 | 2 |  |  | 101.0655 | 2.0655 | -9
101.067 | EQU | 0 | 2014-04-11 | 1:37 | 2014-04-11 | 1:37 | 39.71 | -72.954 | 7.39 | -9 | 1704.2 | 272.35 | 305.62 | 1.98 | 24.62 | 1021.4 | -0.6 | 2.2 | 113.7 | 82 | 1.1 | 9.9 | 9.9 | 9.9 | 0.5 | 5.6 | 16.1 | 7.29 | 33.34 | 7.2 | 1011.83 | 18.9 | 7.2528 | 0.137 | 8.97 | 1020.8 | -9 | 282.17 | 381.069 | 537.686 | -9 | 272.35 | 272.919 | 404.32 | 272.919 | -9 | 269.57 | -9 | 401.04 | -131.47 | 2 |  |  | 101.0672 | 2.0672 | -9
101.069 | EQU | 0 | 2014-04-11 | 1:39 | 2014-04-11 | 1:39 | 39.701 | -72.944 | 7.41 | -9 | 1657.7 | 263.14 | 305.41 | 1.98 | 24.63 | 1021.3 | -0.5 | 2.1 | 114.2 | 82 | -6.3 | 9.9 | 9.9 | 9.9 | 0.5 | 5.3 | 16.3 | 7.38 | 33.35 | 7.3 | 1011.73 | 17.3 | 7.2472 | 0.163 | 9.07 | 1020.8 | -9 | 282.171 | 381.07 | 537.687 | -9 | 263.14 | 263.734 | 404.33 | 263.734 | -9 | 260.21 | -9 | 401.02 | -140.8 | 2 |  |  | 101.0689 | 2.0689 | -9
101.071 | EQU | 0 | 2014-04-11 | 1:42 | 2014-04-11 | 1:42 | 39.692 | -72.933 | 7.37 | -9 | 1652.1 | 262.05 | 305.33 | 1.98 | 24.64 | 1021.4 | -0.6 | 2.2 | 113.9 | 82 | -2.7 | 9.9 | 9.9 | 9.9 | 0.5 | 5.8 | 16.3 | 7.19 | 33.34 | 7.1 | 1011.74 | 18.2 | 7.2062 | 0.164 | 9.06 | 1020.8 | -9 | 282.172 | 381.07 | 537.689 | -9 | 262.05 | 262.646 | 404.34 | 262.646 | -9 | 259.14 | -9 | 401.04 | -141.91 | 2 |  |  | 101.0706 | 2.0706 | -9
101.072 | EQU-DRAIN | 0 | 2014-04-11 | 1:44 | 2014-04-11 | 1:44 | 39.683 | -72.922 | 7.33 | -9 | 1638.9 | 259.48 | 305.29 | 1.98 | 24.64 | 1021.3 | -0.6 | 2.2 | 116.7 | 82 | -1.4 | 9.9 | 9.9 | 9.9 | 0.5 | 5.6 | 16 | 7.31 | 33.35 | 7.22 | 1011.67 | 17.9 | 7.1574 | 0.173 | 9.03 | 1020.7 | -9 | 282.173 | 381.071 | 537.69 | -9 | 259.48 | 260.083 | 404.35 | 260.083 | -9 | 256.49 | -9 | 401.04 | -144.55 | 2 |  |  | 101.0723 | 2.0723 | -9
101.074 | EQU | 0 | 2014-04-11 | 1:47 | 2014-04-11 | 1:47 | 39.673 | -72.91 | 7.33 | -9 | 1651.6 | 261.97 | 305.29 | 1.98 | 24.65 | 1021.3 | -0.5 | 2.2 | 116.4 | 82 | -4.8 | 9.9 | 9.9 | 9.9 | 0.5 | 5.6 | 16 | 7.25 | 33.33 | 7.15 | 1011.53 | 17.6 | 7.1826 | 0.147 | 9.27 | 1020.8 | -9 | 282.173 | 381.071 | 537.691 | -9 | 261.97 | 262.566 | 404.37 | 262.566 | -9 | 259.24 | -9 | 400.99 | -141.75 | 2 |  |  | 101.0743 | 2.0743 | -9
101.076 | EQU | 0 | 2014-04-11 | 1:49 | 2014-04-11 | 1:49 | 39.664 | -72.899 | 7.26 | -9 | 1644 | 260.47 | 305.33 | 1.98 | 24.65 | 1021.3 | -0.5 | 2.1 | 117.5 | 82 | -2.9 | 9.9 | 9.9 | 9.9 | 0.5 | 5.9 | 16 | 7.2 | 33.33 | 7.12 | 1011.75 | 18 | 7.1357 | 0.124 | 9.05 | 1020.8 | -9 | 282.174 | 381.071 | 537.693 | -9 | 260.47 | 261.069 | 404.38 | 261.069 | -9 | 258.03 | -9 | 401.11 | -143.08 | 2 |  |  | 101.076 | 2.076 | -9
101.078 | EQU | 0 | 2014-04-11 | 1:52 | 2014-04-11 | 1:52 | 39.654 | -72.888 | 7.37 | -9 | 1643.2 | 260.3 | 304.91 | 1.98 | 24.65 | 1021.4 | -0.5 | 2.1 | 118.1 | 82 | -1.8 | 9.9 | 9.9 | 9.9 | 0.5 | 5.3 | 16 | 7.31 | 33.32 | 7.21 | 1011.73 | 19.2 | 7.1625 | 0.208 | 9.17 | 1020.9 | -9 | 282.175 | 381.072 | 537.694 | -9 | 260.3 | 260.899 | 404.39 | 260.899 | -9 | 256.96 | -9 | 401.1 | -144.14 | 2 |  |  | 101.0777 | 2.0777 | -9
101.079 | EQU | 0 | 2014-04-11 | 1:54 | 2014-04-11 | 1:54 | 39.645 | -72.877 | 7.39 | -9 | 1647.1 | 261.07 | 304.66 | 1.98 | 24.65 | 1021.3 | -0.6 | 2.1 | 114.4 | 82 | -2.3 | 9.9 | 9.9 | 9.9 | 0.5 | 5.6 | 16 | 7.3 | 33.32 | 7.21 | 1011.66 | 18.2 | 7.21 | 0.18 | 9.04 | 1020.7 | -9 | 282.176 | 381.072 | 537.695 | -9 | 261.07 | 261.667 | 404.41 | 261.667 | -9 | 257.97 | -9 | 401.08 | -143.11 | 2 |  |  | 101.0794 | 2.0794 | -9
101.081 | EQU | 0 | 2014-04-11 | 1:57 | 2014-04-11 | 1:57 | 39.636 | -72.866 | 7.39 | -9 | 1642.8 | 260.2 | 304.79 | 1.98 | 24.64 | 1021.4 | -0.6 | 2.2 | 114.4 | 82 | -15.8 | 9.9 | 9.9 | 9.9 | 0.5 | 5.9 | 16 | 7.29 | 33.31 | 7.19 | 1011.69 | 18.1 | 7.2006 | 0.189 | 9.11 | 1020.8 | -9 | 282.177 | 381.073 | 537.697 | -9 | 260.2 | 260.799 | 404.42 | 260.799 | -9 | 257.03 | -9 | 401.1 | -144.07 | 2 |  |  | 101.0811 | 2.0811 | -9
101.083 | EQU | 0 | 2014-04-11 | 1:59 | 2014-04-11 | 1:59 | 39.627 | -72.855 | 7.34 | -9 | 1634.6 | 258.58 | 304.87 | 1.98 | 24.63 | 1021.4 | -0.5 | 2.2 | 115.8 | 82 | -9.5 | 9.9 | 9.9 | 9.9 | 0.5 | 5.3 | 16.1 | 7.29 | 33.31 | 7.2 | 1011.66 | 18.2 | 7.1947 | 0.145 | 9.24 | 1020.9 | -9 | 282.177 | 381.073 | 537.698 | -9 | 258.58 | 259.183 | 404.43 | 259.183 | -9 | 255.95 | -9 | 401.11 | -145.16 | 2 |  |  | 101.0828 | 2.0828 | -9
101.085 | EQU | 0 | 2014-04-11 | 2:02 | 2014-04-11 | 2:02 | 39.618 | -72.844 | 7.36 | -9 | 1629 | 257.51 | 304.33 | 1.97 | 24.62 | 1021.3 | -0.5 | 2.1 | 117.7 | 82 | -10.9 | 9.9 | 9.9 | 9.9 | 0.5 | 5.6 | 15.9 | 7.31 | 33.32 | 7.21 | 1011.64 | 18.1 | 7.2047 | 0.155 | 9.16 | 1020.8 | -9 | 282.178 | 381.073 | 537.699 | -9 | 257.51 | 258.115 | 404.44 | 258.115 | -9 | 254.76 | -9 | 401.11 | -146.35 | 2 |  |  | 101.0845 | 2.0845 | -9
101.086 | EQU | 0 | 2014-04-11 | 2:04 | 2014-04-11 | 2:04 | 39.609 | -72.833 | 7.37 | -9 | 1624.1 | 256.49 | 304.45 | 1.98 | 24.61 | 1021.5 | -0.5 | 2.2 | 115.8 | 82 | 0.4 | 9.9 | 9.9 | 9.9 | 0.5 | 5.9 | 15.9 | 7.3 | 33.33 | 7.21 | 1011.95 | 18.1 | 7.21 | 0.16 | 9.05 | 1021 | -9 | 282.179 | 381.074 | 537.7 | -9 | 256.49 | 257.097 | 404.46 | 257.097 | -9 | 253.75 | -9 | 401.24 | -147.49 | 2 |  |  | 101.0862 | 2.0862 | -9
101.088 | EQU | 0 | 2014-04-11 | 2:07 | 2014-04-11 | 2:07 | 39.6 | -72.822 | 7.37 | -9 | 1617.3 | 255.17 | 304.62 | 1.98 | 24.61 | 1021.5 | -0.6 | 2.1 | 117 | 82 | -8.8 | 9.9 | 9.9 | 9.9 | 0.5 | 5.3 | 16.1 | 7.3 | 33.33 | 7.21 | 1012.02 | 18.1 | 7.21 | 0.16 | 8.88 | 1020.9 | -9 | 282.18 | 381.074 | 537.702 | -9 | 255.17 | 255.781 | 404.47 | 255.781 | -9 | 252.43 | -9 | 401.28 | -148.85 | 2 |  |  | 101.088 | 2.088 | -9
101.09 | EQU | 0 | 2014-04-11 | 2:09 | 2014-04-11 | 2:09 | 39.591 | -72.811 | 7.33 | -9 | 1598 | 251.45 | 304.2 | 1.97 | 24.6 | 1021.4 | -0.5 | 2.2 | 117.5 | 82 | 8.7 | 9.9 | 9.9 | 9.9 | 0.5 | 5.6 | 15.9 | 7.21 | 33.33 | 7.11 | 1011.8 | 18.2 | 7.1631 | 0.167 | 9.1 | 1020.9 | -9 | 282.18 | 381.074 | 537.703 | -9 | 251.45 | 252.07 | 404.48 | 252.07 | -9 | 248.7 | -9 | 401.22 | -152.52 | 2 |  |  | 101.0897 | 2.0896 | -9
101.091 | EQU | 0 | 2014-04-11 | 2:12 | 2014-04-11 | 2:12 | 39.581 | -72.801 | 7.31 | -9 | 1567.5 | 245.54 | 304.25 | 1.97 | 24.6 | 1021.5 | -0.6 | 2.1 | 119.5 | 82 | -5.1 | 9.9 | 9.9 | 9.9 | 0.5 | 5.9 | 15.9 | 7.25 | 33.34 | 7.16 | 1011.85 | 18.4 | 7.1338 | 0.176 | 9.05 | 1020.9 | -9 | 282.181 | 381.075 | 537.704 | -9 | 245.54 | 246.176 | 404.5 | 246.176 | -9 | 242.79 | -9 | 401.26 | -158.47 | 2 |  |  | 101.0914 | 2.0914 | -9
101.093 | EQU | 0 | 2014-04-11 | 2:14 | 2014-04-11 | 2:14 | 39.572 | -72.79 | 7.28 | -9 | 1552 | 242.61 | 304.5 | 1.98 | 24.59 | 1021.4 | -0.5 | 2.1 | 116.6 | 82 | -2.7 | 9.9 | 9.9 | 9.9 | 0.5 | 5.3 | 16.1 | 7.24 | 33.34 | 7.15 | 1011.72 | 18.1 | 7.1553 | 0.125 | 9.18 | 1020.9 | -9 | 282.182 | 381.075 | 537.706 | -9 | 242.61 | 243.254 | 404.51 | 243.254 | -9 | 240.44 | -9 | 401.22 | -160.78 | 2 |  |  | 101.0931 | 2.0931 | -9
101.095 | EQU | 0 | 2014-04-11 | 2:16 | 2014-04-11 | 2:17 | 39.563 | -72.779 | 7.26 | -9 | 1550.4 | 242.26 | 304.33 | 1.97 | 24.59 | 1021.5 | -0.5 | 2.2 | 115.8 | 82 | 1.6 | 9.9 | 9.9 | 9.9 | 0.5 | 5.7 | 15.9 | 7.2 | 33.34 | 7.11 | 1011.91 | 18.1 | 7.1311 | 0.129 | 9.09 | 1021 | -9 | 282.183 | 381.076 | 537.707 | -9 | 242.26 | 242.905 | 404.52 | 242.905 | -9 | 240.08 | -9 | 401.31 | -161.23 | 2 |  |  | 101.0948 | 2.0948 | -9
101.096 | EQU-DRAIN | 0 | 2014-04-11 | 2:19 | 2014-04-11 | 2:19 | 39.554 | -72.768 | 7.29 | -9 | 1550.6 | 242.32 | 304.12 | 1.97 | 24.58 | 1021.5 | -0.5 | 2.1 | 117.3 | 82 | 3.6 | 9.9 | 9.9 | 9.9 | 0.5 | 5.8 | 15.8 | 7.21 | 33.34 | 7.11 | 1011.79 | 18.2 | 7.11 | 0.18 | 9.21 | 1021 | -9 | 282.184 | 381.076 | 537.708 | -9 | 242.32 | 242.964 | 404.53 | 242.964 | -9 | 239.61 | -9 | 401.28 | -161.67 | 2 |  |  | 101.0965 | 2.0965 | -9
101.098 | EQU | 0 | 2014-04-11 | 2:22 | 2014-04-11 | 2:22 | 39.543 | -72.755 | 7.31 | -9 | 1561.3 | 244.35 | 304.58 | 1.98 | 24.58 | 1021.5 | -0.5 | 2.1 | 115.6 | 82 | -1.7 | 9.9 | 9.9 | 9.9 | 0.5 | 5.4 | 15.9 | 7.28 | 33.34 | 7.17 | 1011.84 | 19 | 7.1424 | 0.168 | 9.16 | 1021 | -9 | 282.184 | 381.076 | 537.71 | -9 | 244.35 | 244.988 | 404.55 | 244.988 | -9 | 241.73 | -9 | 401.31 | -159.57 | 2 |  |  | 101.0984 | 2.0985 | -9
101.1 | EQU | 0 | 2014-04-11 | 2:24 | 2014-04-11 | 2:24 | 39.534 | -72.744 | 7.31 | -9 | 1566.3 | 245.31 | 304.33 | 1.97 | 24.57 | 1021.4 | -0.5 | 2.2 | 117.9 | 82 | -1.6 | 9.9 | 9.9 | 9.9 | 0.5 | 5.9 | 15.9 | 7.31 | 33.34 | 7.23 | 1011.81 | 18.1 | 7.1983 | 0.112 | 9.09 | 1020.9 | -9 | 282.185 | 381.077 | 537.711 | -9 | 245.31 | 245.945 | 404.56 | 245.945 | -9 | 243.23 | -9 | 401.29 | -158.07 | 2 |  |  | 101.1002 | 2.1002 | -9
101.102 | EQU | 0 | 2014-04-11 | 2:27 | 2014-04-11 | 2:27 | 39.524 | -72.734 | 7.41 | -9 | 1557.8 | 243.72 | 304.54 | 1.98 | 24.56 | 1021.3 | -0.5 | 2.1 | 118.4 | 82 | -4.3 | 9.9 | 9.9 | 9.9 | 0.5 | 5.4 | 15.9 | 7.32 | 33.34 | 7.21 | 1011.66 | 18.6 | 7.2206 | 0.189 | 9.14 | 1020.8 | -9 | 282.186 | 381.077 | 537.712 | -9 | 243.72 | 244.359 | 404.57 | 244.359 | -9 | 240.83 | -9 | 401.24 | -160.41 | 2 |  |  | 101.1019 | 2.1019 | -9
101.104 | EQU | 0 | 2014-04-11 | 2:29 | 2014-04-11 | 2:29 | 39.515 | -72.723 | 7.32 | -9 | 1527.4 | 237.86 | 304.2 | 1.97 | 24.56 | 1021.5 | -0.5 | 2.1 | 118.9 | 82 | 0.9 | 9.9 | 9.9 | 9.9 | 0.5 | 5.4 | 16.1 | 7.25 | 33.34 | 7.15 | 1011.84 | 18 | 7.1815 | 0.139 | 9.16 | 1021 | -9 | 282.187 | 381.078 | 537.714 | -9 | 237.86 | 238.515 | 404.59 | 238.515 | -9 | 235.63 | -9 | 401.33 | -165.7 | 2 |  |  | 101.1036 | 2.1036 | -9
101.105 | EQU | 0 | 2014-04-11 | 2:32 | 2014-04-11 | 2:32 | 39.506 | -72.712 | 7.27 | -9 | 1493.6 | 231.47 | 304.58 | 1.98 | 24.56 | 1021.6 | -0.5 | 2.2 | 118.9 | 82 | -0.7 | 9.9 | 9.9 | 9.9 | 0.5 | 5.9 | 16.2 | 7.21 | 33.34 | 7.12 | 1011.85 | 18.1 | 7.1358 | 0.134 | 9.25 | 1021.1 | -9 | 282.188 | 381.078 | 537.715 | -9 | 231.47 | 232.142 | 404.6 | 232.142 | -9 | 229.41 | -9 | 401.36 | -171.95 | 2 |  |  | 101.1053 | 2.1053 | -9
101.107 | EQU | 0 | 2014-04-11 | 2:34 | 2014-04-11 | 2:34 | 39.497 | -72.701 | 7.39 | -9 | 1489.3 | 230.65 | 304.5 | 1.98 | 24.56 | 1021.7 | -0.6 | 2.2 | 119.5 | 82 | -3.4 | 9.9 | 9.9 | 9.9 | 0.5 | 5.4 | 16.1 | 7.4 | 33.34 | 7.33 | 1011.86 | 18.2 | 7.2185 | 0.172 | 9.24 | 1021.1 | -9 | 282.188 | 381.078 | 537.716 | -9 | 230.65 | 231.324 | 404.61 | 231.324 | -9 | 228.22 | -9 | 401.36 | -173.13 | 2 |  |  | 101.107 | 2.107 | -9
101.109 | EQU | 0 | 2014-04-11 | 2:37 | 2014-04-11 | 2:37 | 39.487 | -72.69 | 7.42 | -9 | 1505.9 | 233.82 | 304.45 | 1.98 | 24.57 | 1021.5 | -0.5 | 2.2 | 116.6 | 82 | -4.4 | 9.9 | 9.9 | 9.9 | 0.5 | 5.6 | 16.3 | 7.23 | 33.33 | 7.12 | 1011.9 | 19.2 | 7.2309 | 0.189 | 9.1 | 1021 | -9 | 282.189 | 381.079 | 537.717 | -9 | 233.82 | 234.485 | 404.62 | 234.485 | -9 | 231.14 | -9 | 401.38 | -170.24 | 2 |  |  | 101.1087 | 2.1087 | -9
101.11 | EQU | 0 | 2014-04-11 | 2:39 | 2014-04-11 | 2:39 | 39.478 | -72.679 | 7.17 | -9 | 1489.2 | 230.61 | 304.95 | 1.98 | 24.58 | 1021.8 | -0.6 | 2.1 | 117.1 | 82 | 7.7 | 9.9 | 9.9 | 9.9 | 0.5 | 5.9 | 16.3 | 7.13 | 33.31 | 7.01 | 1012.21 | 18 | 7.0677 | 0.102 | 8.99 | 1021.2 | -9 | 282.19 | 381.079 | 537.719 | -9 | 230.61 | 231.283 | 404.64 | 231.283 | -9 | 228.91 | -9 | 401.56 | -172.66 | 2 |  |  | 101.1104 | 2.1104 | -9
101.112 | EQU | 0 | 2014-04-11 | 2:41 | 2014-04-11 | 2:41 | 39.469 | -72.668 | 7.22 | -9 | 1488.3 | 230.48 | 304.75 | 1.98 | 24.59 | 1021.7 | -0.6 | 2.2 | 120.5 | 82 | -6.3 | 9.9 | 9.9 | 9.9 | 0.5 | 5.3 | 16.2 | 7.13 | 33.31 | 7.03 | 1011.92 | 18.1 | 7.0194 | 0.201 | 9.18 | 1021.1 | -9 | 282.191 | 381.08 | 537.72 | -9 | 230.48 | 231.153 | 404.65 | 231.153 | -9 | 227.8 | -9 | 401.47 | -173.67 | 2 |  |  | 101.1121 | 2.1121 | -9
101.114 | EQU | 0 | 2014-04-11 | 2:44 | 2014-04-11 | 2:44 | 39.459 | -72.657 | 7.19 | -9 | 1517.5 | 235.94 | 304.33 | 1.97 | 24.6 | 1021.9 | -0.6 | 2.2 | 119.8 | 82 | -1.4 | 9.9 | 9.9 | 9.9 | 0.5 | 5.8 | 16.3 | 7.15 | 33.31 | 7.07 | 1012.22 | 19.3 | 7.0488 | 0.141 | 9.08 | 1021.3 | -9 | 282.191 | 381.08 | 537.721 | -9 | 235.94 | 236.597 | 404.66 | 236.597 | -9 | 233.8 | -9 | 401.6 | -167.8 | 2 |  |  | 101.1138 | 2.1138 | -9
101.116 | EQU | 0 | 2014-04-11 | 2:46 | 2014-04-11 | 2:46 | 39.45 | -72.646 | 7.26 | -9 | 1540.5 | 240.27 | 304.12 | 1.97 | 24.61 | 1021.9 | -0.6 | 2.1 | 119.1 | 82 | -3.9 | 9.9 | 9.9 | 9.9 | 0.5 | 5.6 | 16 | 7.15 | 33.31 | 7.05 | 1012.05 | 18.1 | 7.0606 | 0.199 | 9.25 | 1021.3 | -9 | 282.192 | 381.08 | 537.723 | -9 | 240.27 | 240.915 | 404.68 | 240.915 | -9 | 237.47 | -9 | 401.54 | -164.07 | 2 |  |  | 101.1155 | 2.1155 | -9
101.117 | EQU | 0 | 2014-04-11 | 2:49 | 2014-04-11 | 2:49 | 39.441 | -72.635 | 7.22 | -9 | 1550.6 | 242.27 | 303.87 | 1.97 | 24.62 | 1021.7 | -0.5 | 2.1 | 119.2 | 82 | -7.9 | 9.9 | 9.9 | 9.9 | 0.5 | 5.3 | 16.1 | 7.16 | 33.31 | 7.05 | 1012.01 | 18 | 7.05 | 0.17 | 9.19 | 1021.2 | -9 | 282.193 | 381.081 | 537.724 | -9 | 242.27 | 242.909 | 404.69 | 242.909 | -9 | 239.72 | -9 | 401.54 | -161.82 | 2 |  |  | 101.1173 | 2.1173 | -9
101.119 | EQU | 0 | 2014-04-11 | 2:51 | 2014-04-11 | 2:51 | 39.431 | -72.625 | 7.23 | -9 | 1572.4 | 246.44 | 303.75 | 1.97 | 24.62 | 1021.7 | -0.5 | 2.1 | 117.4 | 82 | -3.8 | 9.9 | 9.9 | 9.9 | 0.5 | 5.8 | 16 | 7.12 | 33.32 | 7.05 | 1011.89 | 18.6 | 7.05 | 0.18 | 9.31 | 1021.2 | -9 | 282.194 | 381.081 | 537.725 | -9 | 246.44 | 247.066 | 404.7 | 247.066 | -9 | 243.72 | -9 | 401.5 | -157.79 | 2 |  |  | 101.119 | 2.119 | -9
101.121 | EQU-DRAIN | 0 | 2014-04-11 | 2:54 | 2014-04-11 | 2:54 | 39.422 | -72.614 | 7.29 | -9 | 1601.8 | 252.16 | 303.87 | 1.97 | 24.62 | 1021.6 | -0.6 | 2.1 | 118.5 | 82 | 0.1 | 9.9 | 9.9 | 9.9 | 0.5 | 5.5 | 16.1 | 7.17 | 33.32 | 7.06 | 1011.82 | 18.1 | 7.0547 | 0.235 | 9.18 | 1021 | -9 | 282.195 | 381.082 | 537.727 | -9 | 252.16 | 252.77 | 404.71 | 252.77 | -9 | 248.7 | -9 | 401.49 | -152.78 | 2 |  |  | 101.1207 | 2.1207 | -9
101.123 | EQU | 0 | 2014-04-11 | 2:57 | 2014-04-11 | 2:57 | 39.411 | -72.601 | 7.14 | -9 | 1642.8 | 260.08 | 303.95 | 1.97 | 24.62 | 1021.7 | -0.5 | 2.1 | 120.1 | 82 | -2.2 | 9.9 | 9.9 | 9.9 | 0.5 | 5.7 | 16.1 | 6.93 | 33.32 | 6.8 | 1012.04 | 19 | 6.9198 | 0.22 | 9.16 | 1021.2 | -9 | 282.195 | 381.082 | 537.728 | -9 | 260.08 | 260.667 | 404.73 | 260.667 | -9 | 256.71 | -9 | 401.62 | -144.91 | 2 |  |  | 101.1226 | 2.1226 | -9
101.124 | EQU | 0 | 2014-04-11 | 2:59 | 2014-04-11 | 2:59 | 39.402 | -72.59 | 6.89 | -9 | 1700.4 | 271.5 | 304.12 | 1.97 | 24.62 | 1021.6 | -0.5 | 2.1 | 117.9 | 82 | -1.9 | 9.9 | 9.9 | 9.9 | 0.5 | 5.6 | 16 | 6.75 | 33.3 | 6.65 | 1011.97 | 18.1 | 6.7292 | 0.161 | 9.13 | 1021.1 | -9 | 282.196 | 381.082 | 537.729 | -9 | 271.5 | 272.054 | 404.74 | 272.054 | -9 | 268.61 | -9 | 401.66 | -133.04 | 2 |  |  | 101.1243 | 2.1243 | -9
101.126 | EQU | 0 | 2014-04-11 | 3:02 | 2014-04-11 | 3:02 | 39.392 | -72.579 | 6.85 | -9 | 1760.1 | 283.51 | 303.79 | 1.97 | 24.61 | 1021.6 | -0.5 | 2.1 | 117.9 | 82 | -0.5 | 9.9 | 9.9 | 9.9 | 0.5 | 5.3 | 16.1 | 6.76 | 33.28 | 6.65 | 1011.95 | 19.2 | 6.65 | 0.2 | 9.15 | 1021.1 | -9 | 282.197 | 381.083 | 537.731 | -9 | 283.51 | 284.03 | 404.75 | 284.03 | -9 | 279.98 | -9 | 401.68 | -121.7 | 2 |  |  | 101.1261 | 2.1261 | -9
101.128 | EQU | 0 | 2014-04-11 | 3:04 | 2014-04-11 | 3:04 | 39.384 | -72.568 | 6.88 | -9 | 1808.7 | 293.47 | 303.58 | 1.97 | 24.61 | 1021.5 | -0.6 | 2.1 | 116.9 | 82 | 2.4 | 9.9 | 9.9 | 9.9 | 0.5 | 5.9 | 15.9 | 6.85 | 33.26 | 6.76 | 1011.86 | 17.2 | 6.7016 | 0.178 | 9.04 | 1020.9 | -9 | 282.198 | 381.083 | 537.732 | -9 | 293.47 | 293.961 | 404.77 | 293.961 | -9 | 289.97 | -9 | 401.64 | -111.67 | 2 |  |  | 101.1278 | 2.1277 | -9
101.129 | EQU | 0 | 2014-04-11 | 3:06 | 2014-04-11 | 3:06 | 39.375 | -72.556 | 6.92 | -9 | 1835.2 | 298.94 | 303.62 | 1.97 | 24.61 | 1021.5 | -0.5 | 2.1 | 117.3 | 82 | -1.2 | 9.9 | 9.9 | 9.9 | 0.5 | 5.5 | 15.9 | 6.83 | 33.27 | 6.77 | 1011.91 | 18.8 | 6.7648 | 0.155 | 9.09 | 1021 | -9 | 282.199 | 381.084 | 537.733 | -9 | 298.94 | 299.415 | 404.78 | 299.415 | -9 | 295.66 | -9 | 401.66 | -106 | 2 |  |  | 101.1295 | 2.1295 | -9
101.131 | EQU | 0 | 2014-04-11 | 3:09 | 2014-04-11 | 3:09 | 39.366 | -72.545 | 6.94 | -9 | 1839.3 | 299.74 | 303.25 | 1.97 | 24.6 | 1021.7 | -0.5 | 2.1 | 116.5 | 82 | 11.6 | 9.9 | 9.9 | 9.9 | 0.5 | 5.3 | 15.9 | 6.84 | 33.26 | 6.76 | 1011.81 | 18.1 | 6.7653 | 0.175 | 9.39 | 1021.2 | -9 | 282.199 | 381.084 | 537.735 | -9 | 299.74 | 300.212 | 404.79 | 300.212 | -9 | 296.26 | -9 | 401.63 | -105.37 | 2 |  |  | 101.1312 | 2.1312 | -9
101.133 | EQU | 0 | 2014-04-11 | 3:11 | 2014-04-11 | 3:11 | 39.357 | -72.533 | 6.98 | -9 | 1856.8 | 303.4 | 303.2 | 1.97 | 24.59 | 1021.6 | -0.5 | 2.1 | 118.3 | 82 | 6.5 | 9.9 | 9.9 | 9.9 | 0.5 | 5.8 | 15.9 | 6.91 | 33.25 | 6.78 | 1011.88 | 18.9 | 6.7694 | 0.211 | 9.22 | 1021.1 | -9 | 282.2 | 381.084 | 537.736 | -9 | 303.4 | 303.861 | 404.81 | 303.861 | -9 | 299.37 | -9 | 401.67 | -102.3 | 2 |  |  | 101.1329 | 2.1329 | -9
101.135 | EQU | 0 | 2014-04-11 | 3:14 | 2014-04-11 | 3:14 | 39.348 | -72.521 | 6.83 | -9 | 1883.2 | 308.94 | 303.33 | 1.97 | 24.58 | 1021.5 | -0.5 | 2.1 | 118.4 | 82 | -8.9 | 9.9 | 9.9 | 9.9 | 0.5 | 5.6 | 16.1 | 6.73 | 33.23 | 6.64 | 1011.9 | 18.8 | 6.7135 | 0.117 | 9.1 | 1021 | -9 | 282.201 | 381.085 | 537.737 | -9 | 308.94 | 309.385 | 404.82 | 309.385 | -9 | 306.02 | -9 | 401.71 | -95.68 | 2 |  |  | 101.1346 | 2.1346 | -9
101.136 | EQU | 0 | 2014-04-11 | 3:16 | 2014-04-11 | 3:16 | 39.339 | -72.509 | 6.62 | -9 | 1893.6 | 311.11 | 302.7 | 1.96 | 24.58 | 1021.6 | -0.5 | 2.1 | 118.6 | 82 | 2.2 | 9.9 | 9.9 | 9.9 | 0.5 | 5.3 | 15.9 | 6.46 | 33.25 | 6.36 | 1011.82 | 19 | 6.5087 | 0.111 | 9.28 | 1021.1 | -9 | 282.202 | 381.085 | 537.738 | -9 | 311.11 | 311.548 | 404.83 | 311.548 | -9 | 308.3 | -9 | 401.74 | -93.44 | 2 |  |  | 101.1363 | 2.1363 | -9
101.138 | EQU | 0 | 2014-04-11 | 3:19 | 2014-04-11 | 3:19 | 39.33 | -72.497 | 6.63 | -9 | 1893.5 | 311.14 | 302.75 | 1.96 | 24.58 | 1021.5 | -0.5 | 2.1 | 119.9 | 82 | -1.2 | 9.9 | 9.9 | 9.9 | 0.5 | 5.7 | 15.9 | 6.63 | 33.28 | 6.56 | 1011.71 | 18.9 | 6.4544 | 0.176 | 9.29 | 1021 | -9 | 282.202 | 381.086 | 537.74 | -9 | 311.14 | 311.578 | 404.84 | 311.578 | -9 | 307.46 | -9 | 401.72 | -94.26 | 2 |  |  | 101.138 | 2.138 | -9
101.14 | EQU | 0 | 2014-04-11 | 3:21 | 2014-04-11 | 3:21 | 39.321 | -72.486 | 6.85 | -9 | 1924.5 | 317.73 | 302.87 | 1.96 | 24.56 | 1021.4 | -0.7 | 2.1 | 118.5 | 82 | 2.3 | 9.9 | 9.9 | 9.9 | 0.5 | 5.6 | 15.9 | 6.9 | 33.38 | 6.84 | 1011.67 | 18.1 | 6.6922 | 0.158 | 9.03 | 1020.7 | -9 | 282.203 | 381.086 | 537.741 | -9 | 317.73 | 318.148 | 404.86 | 318.148 | -9 | 314.05 | -9 | 401.66 | -87.61 | 2 |  |  | 101.1397 | 2.1397 | -9
101.141 | EQU | 0 | 2014-04-11 | 3:24 | 2014-04-11 | 3:24 | 39.312 | -72.474 | 7.51 | -9 | 1958.1 | 324.92 | 302.79 | 1.96 | 24.56 | 1021.4 | -0.5 | 2.1 | 116.3 | 82 | 3.4 | 9.9 | 9.9 | 9.9 | 0.5 | 5.3 | 16 | 7.73 | 33.53 | 7.68 | 1011.81 | 18.8 | 7.2391 | 0.271 | 9.09 | 1020.9 | -9 | 282.204 | 381.086 | 537.742 | -9 | 324.92 | 325.317 | 404.87 | 325.317 | -9 | 319.52 | -9 | 401.59 | -82.07 | 2 |  |  | 101.1415 | 2.1414 | -9
101.143 | EQU | 0 | 2014-04-11 | 3:26 | 2014-04-11 | 3:26 | 39.303 | -72.462 | 8.04 | -9 | 1992.3 | 332.28 | 303 | 1.96 | 24.55 | 1021.5 | -0.5 | 2.1 | 120.3 | 82 | 8 | 9.9 | 9.9 | 9.9 | 0.5 | 5.9 | 15.9 | 8.2 | 33.66 | 8.19 | 1011.73 | 18.9 | 7.9207 | 0.119 | 9.27 | 1021 | -9 | 282.205 | 381.087 | 537.744 | -9 | 332.28 | 332.656 | 404.88 | 332.656 | -9 | 328.75 | -9 | 401.39 | -72.63 | 2 |  |  | 101.1432 | 2.1432 | -9
101.145 | EQU-DRAIN | 0 | 2014-04-11 | 3:29 | 2014-04-11 | 3:29 | 39.294 | -72.45 | 8.48 | -9 | 1996 | 333.11 | 303.83 | 1.97 | 24.55 | 1021.4 | -0.5 | 2.1 | 118.9 | 82 | -0.4 | 9.9 | 9.9 | 9.9 | 0.5 | 5.4 | 15.9 | 8.41 | 33.88 | 8.33 | 1011.69 | 19 | 8.2556 | 0.224 | 9.21 | 1020.9 | -9 | 282.206 | 381.087 | 537.745 | -9 | 333.11 | 333.482 | 404.89 | 333.482 | -9 | 327.98 | -9 | 401.29 | -73.31 | 2 |  |  | 101.1449 | 2.1449 | -9
101.147 | EQU | 0 | 2014-04-11 | 3:31 | 2014-04-11 | 3:31 | 39.284 | -72.437 | 8.56 | -9 | 1986.2 | 330.9 | 304.16 | 1.97 | 24.54 | 1021.5 | -0.5 | 2.1 | 119.6 | 82 | -4.2 | 9.9 | 9.9 | 9.9 | 0.5 | 5.7 | 16 | 8.67 | 33.92 | 8.62 | 1011.76 | 18.1 | 8.4864 | 0.074 | 9.24 | 1021 | -9 | 282.206 | 381.088 | 537.746 | -9 | 330.9 | 331.278 | 404.91 | 331.278 | -9 | 327.91 | -9 | 401.27 | -73.36 | 2 |  |  | 101.1468 | 2.1468 | -9
101.149 | EQU | 0 | 2014-04-11 | 3:34 | 2014-04-11 | 3:34 | 39.275 | -72.425 | 8.78 | -9 | 1949.9 | 323.03 | 304.83 | 1.98 | 24.54 | 1021.7 | -0.6 | 2.1 | 119.5 | 82 | 1.8 | 9.9 | 9.9 | 9.9 | 0.5 | 5.7 | 16.2 | 8.82 | 33.97 | 8.73 | 1012.08 | 19 | 8.6716 | 0.108 | 9.02 | 1021.1 | -9 | 282.207 | 381.088 | 537.748 | -9 | 323.03 | 323.43 | 404.92 | 323.43 | -9 | 319.65 | -9 | 401.36 | -81.7 | 2 |  |  | 101.1485 | 2.1485 | -9
101.152 | STD4 | 0 | 2014-04-11 | 3:38 | 2014-04-11 | 3:38 | 39.26 | -72.404 | 8.95 | 537.45 | 2833.9 | 537.75 | 27.67 | 0.16 | 24.55 | 1021.7 | -0.6 | 2.1 | 51.4 | 82 | 2.3 | 9.9 | 9.9 | 9.9 | 0.5 | 5.5 | 16.3 | 9 | 34.09 | 8.91 | 1012 | 18 | 8.8571 | 0.093 | 9.1 | 1021.1 | 0.3 | -9 | -9 | -9 | -9 | 537.75 | -9 | -9 | -9 | -9 | -9 | -9 | -9 | -9 | 2 |  |  | 101.1516 | 2.1516 | -9
101.155 | STD2 | 0 | 2014-04-11 | 3:43 | 2014-04-11 | 3:43 | 39.244 | -72.383 | 9.06 | 282.59 | 1756.2 | 282.21 | 24.96 | 0.14 | 24.58 | 1021.6 | -0.5 | 2.1 | 62 | 82 | 0.1 | 9.9 | 9.9 | 9.9 | 0.5 | 5.9 | 16.4 | 8.98 | 34.02 | 8.9 | 1011.9 | 18.7 | 8.903 | 0.157 | 9.2 | 1021.1 | -0.38 | -9 | -9 | -9 | -9 | 282.21 | -9 | -9 | -9 | -9 | -9 | -9 | -9 | -9 | 2 |  |  | 101.1546 | 2.1546 | -9
101.158 | STD3 | 0 | 2014-04-11 | 3:47 | 2014-04-11 | 3:47 | 39.229 | -72.362 | 8.86 | 381.54 | 2212.4 | 381.09 | 24.87 | 0.14 | 24.61 | 1021.6 | -0.5 | 2.1 | 64.4 | 82 | -4.3 | 9.9 | 9.9 | 9.9 | 0.5 | 5.4 | 16.4 | 8.73 | 33.87 | 8.66 | 1011.9 | 18 | 8.7306 | 0.129 | 9.2 | 1021.1 | -0.45 | -9 | -9 | -9 | -9 | 381.09 | -9 | -9 | -9 | -9 | -9 | -9 | -9 | -9 | 2 |  |  | 101.1577 | 2.1577 | -9
101.161 | ATM | 0 | 2014-04-11 | 3:52 | 2014-04-11 | 3:52 | 39.212 | -72.342 | 9.2 | -9 | 2310.2 | 404.81 | 357.41 | 2.37 | 24.65 | 1021.6 | -0.6 | 2.1 | 93.8 | 82 | 4.1 | 9.9 | 9.9 | 9.9 | 0.5 | 6 | 16.2 | 9.25 | 34.05 | 9.2 | 1011.82 | 18.9 | 9.0402 | 0.16 | 9.18 | 1021 | -9 | 282.212 | 381.092 | 537.76 | -9 | 404.81 | 404.969 | -9 | -9 | 404.969 | -9 | 401.19 | -9 | -9 | 2 |  |  | 101.1608 | 2.1608 | -9
101.162 | ATM | 0 | 2014-04-11 | 3:53 | 2014-04-11 | 3:53 | 39.205 | -72.333 | 9.39 | -9 | 2310.7 | 404.88 | 352.04 | 2.33 | 24.65 | 1021.7 | -0.6 | 2.1 | 93.8 | 82 | 3.9 | 9.9 | 9.9 | 9.9 | 0.5 | 5.9 | 16.2 | 9.5 | 34.16 | 9.43 | 1011.89 | 18.6 | 9.2739 | 0.116 | 9.21 | 1021.1 | -9 | 282.213 | 381.092 | 537.761 | -9 | 404.88 | 405.038 | -9 | -9 | 405.038 | -9 | 401.22 | -9 | -9 | 2 |  |  | 101.1621 | 2.1621 | -9
101.163 | ATM | 0 | 2014-04-11 | 3:55 | 2014-04-11 | 3:55 | 39.198 | -72.324 | 9.64 | -9 | 2311 | 404.95 | 347.58 | 2.29 | 24.66 | 1021.7 | -0.5 | 2.1 | 93.8 | 82 | 1.7 | 9.9 | 9.9 | 9.9 | 0.5 | 5.9 | 16.2 | 9.71 | 34.26 | 9.64 | 1011.92 | 18.7 | 9.4964 | 0.144 | 9.28 | 1021.2 | -9 | 282.213 | 381.093 | 537.763 | -9 | 404.95 | 405.107 | -9 | -9 | 405.107 | -9 | 401.23 | -9 | -9 | 2 |  |  | 101.1634 | 2.1634 | -9
101.165 | ATM | 0 | 2014-04-11 | 3:57 | 2014-04-11 | 3:57 | 39.191 | -72.316 | 9.83 | -9 | 2310.9 | 404.88 | 344.45 | 2.27 | 24.67 | 1021.8 | -0.6 | 2.1 | 94 | 82 | 3.7 | 9.9 | 9.9 | 9.9 | 0.5 | 5.9 | 16.1 | 9.81 | 34.28 | 9.73 | 1012.09 | 17.5 | 9.6694 | 0.161 | 9.11 | 1021.2 | -9 | 282.214 | 381.094 | 537.764 | -9 | 404.88 | 405.036 | -9 | -9 | 405.036 | -9 | 401.18 | -9 | -9 | 2 |  |  | 101.1647 | 2.1648 | -9
101.166 | ATM | 0 | 2014-04-11 | 3:59 | 2014-04-11 | 3:59 | 39.184 | -72.307 | 9.8 | -9 | 2310.8 | 404.86 | 342.12 | 2.25 | 24.67 | 1021.8 | -0.6 | 2.1 | 93.8 | 82 | 0.5 | 9.9 | 9.9 | 9.9 | 0.5 | 5.9 | 16.3 | 9.73 | 34.26 | 9.65 | 1012.1 | 18.9 | 9.7051 | 0.095 | 9.1 | 1021.2 | -9 | 282.214 | 381.094 | 537.765 | -9 | 404.86 | 405.016 | -9 | -9 | 405.016 | -9 | 401.15 | -9 | -9 | 2 |  |  | 101.1661 | 2.1661 | -9
101.169 | EQU-DRAIN | 0 | 2014-04-11 | 4:04 | 2014-04-11 | 4:04 | 39.166 | -72.285 | 9.76 | -9 | 1551.3 | 242.42 | 307.91 | 2 | 24.68 | 1021.8 | -0.5 | 2.1 | 119.8 | 82 | -5.7 | 9.9 | 9.9 | 9.9 | 0.5 | 5.6 | 16.3 | 9.62 | 34.26 | 9.54 | 1012.12 | 18.4 | 9.5694 | 0.191 | 9.18 | 1021.3 | -9 | 282.216 | 381.096 | 537.769 | -9 | 242.42 | 243.046 | 405.07 | 243.046 | -9 | 239.26 | -9 | 401.26 | -162 | 2 |  |  | 101.1694 | 2.1694 | -9
101.171 | EQU | 0 | 2014-04-11 | 4:07 | 2014-04-11 | 4:07 | 39.155 | -72.273 | 9.66 | -9 | 1543.8 | 240.99 | 307.12 | 1.99 | 24.69 | 1021.9 | -0.6 | 2.1 | 119.7 | 82 | -6.4 | 9.9 | 9.9 | 9.9 | 0.5 | 5.4 | 16.3 | 9.72 | 34.29 | 9.68 | 1012.24 | 18.5 | 9.6152 | 0.045 | 9.06 | 1021.3 | -9 | 282.216 | 381.097 | 537.771 | -9 | 240.99 | 241.62 | 405.08 | 241.62 | -9 | 239.34 | -9 | 401.3 | -161.96 | 2 |  |  | 101.1714 | 2.1714 | -9
101.173 | EQU | 0 | 2014-04-11 | 4:09 | 2014-04-11 | 4:09 | 39.146 | -72.261 | 9.82 | -9 | 1544.5 | 241.11 | 306.79 | 1.99 | 24.69 | 1021.9 | -0.5 | 2.1 | 120.6 | 82 | -3.5 | 9.9 | 9.9 | 9.9 | 0.5 | 5.5 | 16.3 | 9.68 | 34.26 | 9.56 | 1012.21 | 18.9 | 9.6234 | 0.197 | 9.19 | 1021.4 | -9 | 282.217 | 381.098 | 537.773 | -9 | 241.11 | 241.739 | 405.09 | 241.739 | -9 | 237.92 | -9 | 401.3 | -163.38 | 2 |  |  | 101.1731 | 2.1731 | -9
101.175 | EQU | 0 | 2014-04-11 | 4:12 | 2014-04-11 | 4:12 | 39.137 | -72.25 | 9.68 | -9 | 1517.7 | 236.06 | 306.33 | 1.99 | 24.7 | 1021.8 | -0.5 | 2.1 | 118.1 | 82 | -3.5 | 9.9 | 9.9 | 9.9 | 0.5 | 5.9 | 16.3 | 9.69 | 34.26 | 9.61 | 1012.22 | 18.1 | 9.5836 | 0.096 | 9.08 | 1021.3 | -9 | 282.218 | 381.099 | 537.775 | -9 | 236.06 | 236.703 | 405.1 | 236.703 | -9 | 233.96 | -9 | 401.32 | -167.37 | 2 |  |  | 101.1748 | 2.1748 | -9
101.177 | EQU | 0 | 2014-04-11 | 4:14 | 2014-04-11 | 4:14 | 39.127 | -72.239 | 9.95 | -9 | 1503.7 | 233.45 | 306.04 | 1.99 | 24.72 | 1021.8 | -0.5 | 2.1 | 119.7 | 82 | 7.6 | 9.9 | 9.9 | 9.9 | 0.5 | 5.3 | 16.3 | 10.06 | 34.35 | 9.99 | 1012.1 | 19.1 | 9.7905 | 0.159 | 9.2 | 1021.3 | -9 | 282.218 | 381.1 | 537.777 | -9 | 233.45 | 234.101 | 405.11 | 234.101 | -9 | 230.72 | -9 | 401.22 | -170.5 | 2 |  |  | 101.1765 | 2.1765 | -9
101.178 | EQU | 0 | 2014-04-11 | 4:17 | 2014-04-11 | 4:17 | 39.118 | -72.228 | 10.16 | -9 | 1534.5 | 239.23 | 306.08 | 1.99 | 24.73 | 1021.9 | -0.5 | 2.1 | 119.9 | 82 | -6.1 | 9.9 | 9.9 | 9.9 | 0.5 | 5.8 | 16.3 | 10.17 | 34.4 | 10.14 | 1012.15 | 18.1 | 10.0608 | 0.099 | 9.25 | 1021.4 | -9 | 282.219 | 381.101 | 537.778 | -9 | 239.23 | 239.863 | 405.12 | 239.863 | -9 | 236.99 | -9 | 401.17 | -164.18 | 2 |  |  | 101.1782 | 2.1782 | -9
101.18 | EQU | 0 | 2014-04-11 | 4:19 | 2014-04-11 | 4:19 | 39.109 | -72.218 | 10.18 | -9 | 1546.1 | 241.48 | 306.08 | 1.99 | 24.73 | 1021.8 | -0.5 | 2.1 | 120.3 | 82 | -0.8 | 9.9 | 9.9 | 9.9 | 0.5 | 5.5 | 16.4 | 10.01 | 34.37 | 9.99 | 1012.05 | 17.5 | 10.0697 | 0.11 | 9.25 | 1021.3 | -9 | 282.22 | 381.102 | 537.78 | -9 | 241.48 | 242.106 | 405.13 | 242.106 | -9 | 239.07 | -9 | 401.14 | -162.07 | 2 |  |  | 101.1799 | 2.1799 | -9
101.182 | EQU | 0 | 2014-04-11 | 4:22 | 2014-04-11 | 4:22 | 39.1 | -72.207 | 10.29 | -9 | 1575.9 | 247.21 | 305.95 | 1.99 | 24.74 | 1021.7 | -0.5 | 2.2 | 119.1 | 82 | -3.7 | 9.9 | 9.9 | 9.9 | 0.5 | 5.5 | 16.3 | 10.05 | 34.33 | 10.01 | 1012.06 | 18 | 9.9995 | 0.29 | 9.14 | 1021.2 | -9 | 282.22 | 381.103 | 537.782 | -9 | 247.21 | 247.819 | 405.14 | 247.819 | -9 | 242.81 | -9 | 401.17 | -158.37 | 2 |  |  | 101.1817 | 2.1817 | -9
101.183 | EQU | 0 | 2014-04-11 | 4:24 | 2014-04-11 | 4:24 | 39.091 | -72.196 | 10.03 | -9 | 1783.7 | 288.41 | 306 | 1.99 | 24.75 | 1021.8 | -0.5 | 2.1 | 117.6 | 82 | 4.8 | 9.9 | 9.9 | 9.9 | 0.5 | 5.8 | 16.4 | 9.89 | 34.3 | 9.84 | 1012.12 | 18.3 | 9.9303 | 0.1 | 9.18 | 1021.3 | -9 | 282.221 | 381.104 | 537.784 | -9 | 288.41 | 288.897 | 405.15 | 288.897 | -9 | 285.43 | -9 | 401.23 | -115.8 | 2 |  |  | 101.1834 | 2.1834 | -9
101.185 | EQU | 0 | 2014-04-11 | 4:26 | 2014-04-11 | 4:26 | 39.081 | -72.185 | 10.25 | -9 | 1851.7 | 302.5 | 305.87 | 1.99 | 24.77 | 1021.7 | -0.6 | 2.1 | 120.3 | 82 | 0.7 | 9.9 | 9.9 | 9.9 | 0.5 | 5.4 | 16.3 | 10.77 | 34.61 | 10.82 | 1011.97 | 19.2 | 10.3026 | -0.053 | 9.13 | 1021.1 | -9 | 282.222 | 381.105 | 537.786 | -9 | 302.5 | 302.945 | 405.16 | 302.945 | -9 | 301.13 | -9 | 401.06 | -99.93 | 2 |  |  | 101.1851 | 2.1851 | -9
101.187 | EQU | 0 | 2014-04-11 | 4:29 | 2014-04-11 | 4:29 | 39.072 | -72.175 | 12.06 | -9 | 1879 | 308.24 | 305.83 | 1.99 | 24.78 | 1021.6 | -0.5 | 2.1 | 119.5 | 82 | -1.1 | 9.9 | 9.9 | 9.9 | 0.5 | 5.9 | 16.4 | 12.55 | 35.26 | 12.53 | 1012.05 | 17.5 | 11.6219 | 0.438 | 9.05 | 1021.1 | -9 | 282.222 | 381.105 | 537.787 | -9 | 308.24 | 308.667 | 405.17 | 308.667 | -9 | 300.08 | -9 | 400.67 | -100.59 | 2 |  |  | 101.1868 | 2.1868 | -9
101.188 | EQU | 0 | 2014-04-11 | 4:31 | 2014-04-11 | 4:31 | 39.063 | -72.164 | 12.61 | -9 | 1909.2 | 314.62 | 306.66 | 1.99 | 24.8 | 1021.7 | -0.5 | 2.1 | 119.8 | 82 | -3.5 | 9.9 | 9.9 | 9.9 | 0.5 | 5.4 | 16.6 | 12.72 | 35.34 | 12.68 | 1012.02 | 18.2 | 12.6008 | 0.009 | 9.18 | 1021.2 | -9 | 282.223 | 381.106 | 537.789 | -9 | 314.62 | 315.028 | 405.18 | 315.028 | -9 | 311.76 | -9 | 400.32 | -88.57 | 2 |  |  | 101.1885 | 2.1885 | -9
101.19 | EQU | 0 | 2014-04-11 | 4:34 | 2014-04-11 | 4:34 | 39.053 | -72.153 | 12.73 | -9 | 1924.3 | 317.77 | 306.79 | 1.99 | 24.81 | 1021.8 | -0.5 | 2.1 | 121.4 | 82 | 2.4 | 9.9 | 9.9 | 9.9 | 0.5 | 5.7 | 16.7 | 12.7 | 35.32 | 12.62 | 1012.17 | 19.1 | 12.6515 | 0.079 | 9.13 | 1021.3 | -9 | 282.224 | 381.107 | 537.791 | -9 | 317.77 | 318.168 | 405.19 | 318.168 | -9 | 313.94 | -9 | 400.37 | -86.43 | 2 |  |  | 101.1902 | 2.1902 | -9
101.192 | EQU | 0 | 2014-04-11 | 4:36 | 2014-04-11 | 4:36 | 39.044 | -72.142 | 12.61 | -9 | 1911.2 | 315.05 | 307.16 | 2 | 24.84 | 1021.7 | -0.5 | 2.2 | 120.3 | 82 | -4.5 | 9.9 | 9.9 | 9.9 | 0.5 | 5.5 | 16.9 | 12.59 | 35.27 | 12.52 | 1012.17 | 18.2 | 12.5728 | 0.037 | 9.03 | 1021.2 | -9 | 282.224 | 381.108 | 537.793 | -9 | 315.05 | 315.455 | 405.2 | 315.455 | -9 | 311.81 | -9 | 400.41 | -88.6 | 2 |  |  | 101.1919 | 2.1919 | -9
101.194 | EQU-DRAIN | 0 | 2014-04-11 | 4:39 | 2014-04-11 | 4:39 | 39.035 | -72.131 | 12.77 | -9 | 1907.2 | 314.22 | 307.29 | 2 | 24.86 | 1021.8 | -0.5 | 2.1 | 120.1 | 82 | -3.9 | 9.9 | 9.9 | 9.9 | 0.5 | 5.5 | 16.9 | 12.83 | 35.33 | 12.77 | 1012.08 | 18.2 | 12.638 | 0.132 | 9.22 | 1021.3 | -9 | 282.225 | 381.109 | 537.795 | -9 | 314.22 | 314.627 | 405.21 | 314.627 | -9 | 309.73 | -9 | 400.36 | -90.63 | 2 |  |  | 101.1936 | 2.1936 | -9
101.196 | EQU | 0 | 2014-04-11 | 4:42 | 2014-04-11 | 4:42 | 39.024 | -72.119 | 12.99 | -9 | 1906.5 | 314.14 | 307.79 | 2 | 24.87 | 1021.7 | -0.5 | 2.2 | 120.4 | 82 | -1.3 | 9.9 | 9.9 | 9.9 | 0.5 | 5.4 | 17 | 13.06 | 35.39 | 13 | 1012.09 | 18.4 | 12.8941 | 0.096 | 9.11 | 1021.2 | -9 | 282.226 | 381.11 | 537.797 | -9 | 314.14 | 314.546 | 405.22 | 314.546 | -9 | 310.03 | -9 | 400.28 | -90.25 | 2 |  |  | 101.1956 | 2.1956 | -9
101.197 | EQU | 0 | 2014-04-11 | 4:44 | 2014-04-11 | 4:44 | 39.015 | -72.108 | 13.1 | -9 | 1907.5 | 314.38 | 308.16 | 2 | 24.89 | 1021.6 | -0.4 | 2.2 | 115 | 82 | 12.2 | 9.9 | 9.9 | 9.9 | 0.5 | 5.7 | 17 | 13.11 | 35.38 | 13.04 | 1012.11 | 18.3 | 13.0188 | 0.081 | 9.09 | 1021.2 | -9 | 282.226 | 381.111 | 537.799 | -9 | 314.38 | 314.785 | 405.23 | 314.785 | -9 | 310.43 | -9 | 400.25 | -89.82 | 2 |  |  | 101.1973 | 2.1973 | -9
101.199 | EQU | 0 | 2014-04-11 | 4:47 | 2014-04-11 | 4:47 | 39.006 | -72.097 | 13.14 | -9 | 1899.8 | 312.72 | 308 | 2 | 24.91 | 1021.7 | -0.6 | 2.2 | 127.7 | 82 | 6.2 | 9.9 | 9.9 | 9.9 | 0.5 | 5.5 | 17.1 | 13.13 | 35.37 | 13.05 | 1012.13 | 18.2 | 13.0447 | 0.095 | 8.97 | 1021.1 | -9 | 282.227 | 381.112 | 537.8 | -9 | 312.72 | 313.129 | 405.24 | 313.129 | -9 | 308.57 | -9 | 400.26 | -91.69 | 2 |  |  | 101.199 | 2.199 | -9
101.201 | EQU | 0 | 2014-04-11 | 4:49 | 2014-04-11 | 4:49 | 38.996 | -72.086 | 13.12 | -9 | 1892.7 | 311.29 | 307.33 | 2 | 24.94 | 1021.6 | -0.6 | 2.2 | 119.5 | 82 | -4 | 9.9 | 9.9 | 9.9 | 0.5 | 5.4 | 17.1 | 13.09 | 35.37 | 13.02 | 1012 | 19.1 | 13.0357 | 0.084 | 9 | 1021 | -9 | 282.228 | 381.113 | 537.802 | -9 | 311.29 | 311.703 | 405.26 | 311.703 | -9 | 307.29 | -9 | 400.22 | -92.94 | 2 |  |  | 101.2007 | 2.2007 | -9
101.202 | EQU | 0 | 2014-04-11 | 4:51 | 2014-04-11 | 4:51 | 38.987 | -72.075 | 13.12 | -9 | 1895.1 | 311.83 | 307.29 | 2 | 24.96 | 1021.6 | -0.5 | 2.1 | 119.3 | 82 | -3.8 | 9.9 | 9.9 | 9.9 | 0.5 | 5.9 | 17 | 13.09 | 35.37 | 13.02 | 1012.01 | 18.3 | 13.02 | 0.1 | 9.09 | 1021.1 | -9 | 282.228 | 381.114 | 537.804 | -9 | 311.83 | 312.24 | 405.27 | 312.24 | -9 | 307.64 | -9 | 400.24 | -92.6 | 2 |  |  | 101.2024 | 2.2024 | -9
101.204 | EQU | 0 | 2014-04-11 | 4:54 | 2014-04-11 | 4:54 | 38.978 | -72.064 | 13.12 | -9 | 1900.9 | 313.08 | 307.41 | 2 | 24.99 | 1021.6 | -0.5 | 2.1 | 119.9 | 82 | -1 | 9.9 | 9.9 | 9.9 | 0.5 | 5.3 | 17.1 | 13.08 | 35.37 | 13.01 | 1011.84 | 18.2 | 13.0153 | 0.105 | 9.26 | 1021.1 | -9 | 282.229 | 381.115 | 537.806 | -9 | 313.08 | 313.486 | 405.28 | 313.486 | -9 | 308.81 | -9 | 400.19 | -91.38 | 2 |  |  | 101.2041 | 2.2041 | -9
101.206 | EQU | 0 | 2014-04-11 | 4:56 | 2014-04-11 | 4:56 | 38.968 | -72.053 | 13.1 | -9 | 1909.3 | 314.93 | 307.33 | 2 | 25.01 | 1021.5 | -0.5 | 2.2 | 119.3 | 82 | -1.5 | 9.9 | 9.9 | 9.9 | 0.5 | 6 | 17.2 | 13.08 | 35.36 | 13.01 | 1011.79 | 19.2 | 13.01 | 0.09 | 9.21 | 1021 | -9 | 282.229 | 381.116 | 537.808 | -9 | 314.93 | 315.33 | 405.29 | 315.33 | -9 | 310.79 | -9 | 400.18 | -89.39 | 2 |  |  | 101.2058 | 2.2058 | -9
101.208 | EQU | 0 | 2014-04-11 | 4:59 | 2014-04-11 | 4:59 | 38.959 | -72.041 | 13.11 | -9 | 1921 | 317.43 | 307 | 2 | 25.03 | 1021.5 | -0.5 | 2.1 | 119.4 | 82 | 0.6 | 9.9 | 9.9 | 9.9 | 0.5 | 5.3 | 17.2 | 13.08 | 35.36 | 12.99 | 1011.8 | 18.9 | 13.0005 | 0.109 | 9.2 | 1021 | -9 | 282.23 | 381.117 | 537.81 | -9 | 317.43 | 317.821 | 405.3 | 317.821 | -9 | 312.99 | -9 | 400.2 | -87.21 | 2 |  |  | 101.2075 | 2.2075 | -9
101.209 | EQU | 0 | 2014-04-11 | 5:01 | 2014-04-11 | 5:01 | 38.949 | -72.03 | 13.09 | -9 | 1930.7 | 319.52 | 306.91 | 2 | 25.06 | 1021.6 | -0.5 | 2.1 | 119.5 | 82 | -3.5 | 9.9 | 9.9 | 9.9 | 0.5 | 6 | 17.3 | 13.06 | 35.35 | 12.99 | 1011.92 | 19.3 | 12.99 | 0.1 | 9.18 | 1021.1 | -9 | 282.231 | 381.117 | 537.811 | -9 | 319.52 | 319.904 | 405.31 | 319.904 | -9 | 315.2 | -9 | 400.26 | -85.06 | 2 |  |  | 101.2093 | 2.2093 | -9
101.211 | EQU | 0 | 2014-04-11 | 5:04 | 2014-04-11 | 5:04 | 38.94 | -72.019 | 13.09 | -9 | 1927.7 | 318.87 | 306.7 | 1.99 | 25.08 | 1021.7 | -0.5 | 2.2 | 119.9 | 82 | -1 | 9.9 | 9.9 | 9.9 | 0.5 | 5.4 | 17.2 | 13.04 | 35.36 | 12.96 | 1011.91 | 18.3 | 12.9759 | 0.114 | 9.29 | 1021.2 | -9 | 282.231 | 381.118 | 537.813 | -9 | 318.87 | 319.255 | 405.32 | 319.255 | -9 | 314.4 | -9 | 400.27 | -85.87 | 2 |  |  | 101.211 | 2.211 | -9
101.213 | EQU | 0 | 2014-04-11 | 5:06 | 2014-04-11 | 5:06 | 38.93 | -72.008 | 13.07 | -9 | 1928.3 | 319.06 | 306.62 | 1.99 | 25.1 | 1021.6 | -0.5 | 2.2 | 117.3 | 82 | 8 | 9.9 | 9.9 | 9.9 | 0.5 | 6 | 17.1 | 13.03 | 35.37 | 12.95 | 1011.9 | 19.4 | 12.9553 | 0.115 | 9.2 | 1021.1 | -9 | 282.232 | 381.119 | 537.815 | -9 | 319.06 | 319.444 | 405.33 | 319.444 | -9 | 314.56 | -9 | 400.28 | -85.73 | 2 |  |  | 101.2127 | 2.2127 | -9
101.214 | EQU | 0 | 2014-04-11 | 5:09 | 2014-04-11 | 5:09 | 38.921 | -71.997 | 13.01 | -9 | 1933.4 | 320.15 | 306.62 | 1.99 | 25.12 | 1021.6 | -0.5 | 2.2 | 120.7 | 82 | 18.4 | 9.9 | 9.9 | 9.9 | 0.5 | 5.4 | 17.3 | 12.94 | 35.35 | 12.86 | 1011.83 | 18.1 | 12.9072 | 0.103 | 9.27 | 1021.1 | -9 | 282.233 | 381.12 | 537.817 | -9 | 320.15 | 320.53 | 405.34 | 320.53 | -9 | 315.8 | -9 | 400.28 | -84.48 | 2 |  |  | 101.2144 | 2.2144 | -9
101.216 | EQU | 0 | 2014-04-11 | 5:11 | 2014-04-11 | 5:11 | 38.911 | -71.986 | 12.93 | -9 | 1942.5 | 322.19 | 306.54 | 1.99 | 25.14 | 1021.5 | -0.7 | 2.1 | 122 | 82 | 13.9 | 9.9 | 9.9 | 9.9 | 0.5 | 6 | 17.3 | 12.85 | 35.33 | 12.76 | 1011.8 | 19.3 | 12.8128 | 0.117 | 9 | 1020.8 | -9 | 282.233 | 381.121 | 537.819 | -9 | 322.19 | 322.563 | 405.35 | 322.563 | -9 | 317.54 | -9 | 400.32 | -82.78 | 2 |  |  | 101.2161 | 2.2161 | -9
101.218 | EQU-DRAIN | 0 | 2014-04-11 | 5:14 | 2014-04-11 | 5:14 | 38.902 | -71.975 | 12.85 | -9 | 1949.4 | 323.67 | 306.45 | 1.99 | 25.17 | 1021.5 | -0.6 | 2.1 | 120.9 | 82 | 8.7 | 9.9 | 9.9 | 9.9 | 0.5 | 5.4 | 17.4 | 12.8 | 35.32 | 12.68 | 1011.82 | 18.2 | 12.7222 | 0.128 | 9.08 | 1020.9 | -9 | 282.234 | 381.122 | 537.82 | -9 | 323.67 | 324.038 | 405.36 | 324.038 | -9 | 318.9 | -9 | 400.37 | -81.46 | 2 |  |  | 101.2178 | 2.2178 | -9
101.22 | EQU | 0 | 2014-04-11 | 5:16 | 2014-04-11 | 5:16 | 38.891 | -71.963 | 12.78 | -9 | 1943.2 | 322.32 | 306.45 | 1.99 | 25.19 | 1021.6 | -0.5 | 2.2 | 120.7 | 82 | 9.1 | 9.9 | 9.9 | 9.9 | 0.5 | 5.5 | 17.4 | 12.84 | 35.32 | 12.76 | 1011.92 | 18.4 | 12.7232 | 0.057 | 9.18 | 1021.1 | -9 | 282.235 | 381.123 | 537.823 | -9 | 322.32 | 322.691 | 405.37 | 322.691 | -9 | 318.62 | -9 | 400.42 | -81.8 | 2 |  |  | 101.2198 | 2.2198 | -9
101.221 | EQU | 0 | 2014-04-11 | 5:19 | 2014-04-11 | 5:19 | 38.881 | -71.952 | 12.79 | -9 | 1912.1 | 315.73 | 306 | 1.99 | 25.22 | 1021.6 | -0.5 | 2.1 | 120.6 | 82 | -9.6 | 9.9 | 9.9 | 9.9 | 0.5 | 5.6 | 17.4 | 12.72 | 35.32 | 12.64 | 1011.88 | 19.3 | 12.7034 | 0.087 | 9.22 | 1021.1 | -9 | 282.235 | 381.124 | 537.824 | -9 | 315.73 | 316.12 | 405.38 | 316.12 | -9 | 311.73 | -9 | 400.42 | -88.69 | 2 |  |  | 101.2215 | 2.2215 | -9
101.223 | EQU | 0 | 2014-04-11 | 5:21 | 2014-04-11 | 5:21 | 38.872 | -71.941 | 12.95 | -9 | 1901.3 | 313.49 | 306.16 | 1.99 | 25.25 | 1021.5 | -0.5 | 2.2 | 119.7 | 82 | 8.3 | 9.9 | 9.9 | 9.9 | 0.5 | 5.6 | 17.4 | 13.01 | 35.38 | 12.93 | 1011.88 | 18.2 | 12.7769 | 0.173 | 9.12 | 1021 | -9 | 282.236 | 381.125 | 537.826 | -9 | 313.49 | 313.887 | 405.39 | 313.887 | -9 | 308.33 | -9 | 400.4 | -92.08 | 2 |  |  | 101.2232 | 2.2232 | -9
101.225 | EQU | 0 | 2014-04-11 | 5:24 | 2014-04-11 | 5:24 | 38.863 | -71.93 | 13.27 | -9 | 1907.6 | 314.86 | 305.66 | 1.99 | 25.27 | 1021.5 | -0.4 | 2.1 | 123.7 | 82 | -5.8 | 9.9 | 9.9 | 9.9 | 0.5 | 5.6 | 17.5 | 13.34 | 35.42 | 13.26 | 1011.83 | 18.1 | 13.0868 | 0.183 | 9.27 | 1021.1 | -9 | 282.237 | 381.126 | 537.828 | -9 | 314.86 | 315.252 | 405.4 | 315.252 | -9 | 309.47 | -9 | 400.28 | -90.8 | 2 |  |  | 101.2249 | 2.2249 | -9
101.227 | EQU | 0 | 2014-04-11 | 5:26 | 2014-04-11 | 5:26 | 38.853 | -71.919 | 13.42 | -9 | 1857.2 | 304.21 | 306 | 1.99 | 25.29 | 1021.6 | -0.5 | 2.2 | 120.8 | 82 | 0.3 | 9.9 | 9.9 | 9.9 | 0.5 | 5.5 | 17.5 | 13.43 | 35.41 | 13.36 | 1011.9 | 19.3 | 13.3072 | 0.113 | 9.2 | 1021.1 | -9 | 282.237 | 381.127 | 537.83 | -9 | 304.21 | 304.634 | 405.41 | 304.634 | -9 | 299.9 | -9 | 400.23 | -100.33 | 2 |  |  | 101.2266 | 2.2266 | -9
101.228 | EQU | 0 | 2014-04-11 | 5:29 | 2014-04-11 | 5:29 | 38.844 | -71.908 | 13.45 | -9 | 1818.5 | 296.21 | 305.7 | 1.99 | 25.32 | 1021.5 | -0.5 | 2.2 | 121.1 | 82 | 1.4 | 9.9 | 9.9 | 9.9 | 0.5 | 5.6 | 17.4 | 13.45 | 35.41 | 13.38 | 1011.85 | 18.3 | 13.3694 | 0.081 | 9.15 | 1021 | -9 | 282.238 | 381.128 | 537.832 | -9 | 296.21 | 296.657 | 405.42 | 296.657 | -9 | 292.41 | -9 | 400.2 | -107.79 | 2 |  |  | 101.2283 | 2.2283 | -9
101.23 | EQU | 0 | 2014-04-11 | 5:31 | 2014-04-11 | 5:31 | 38.835 | -71.897 | 13.48 | -9 | 1808.5 | 294.17 | 305.91 | 1.99 | 25.34 | 1021.5 | -0.5 | 2.2 | 119.9 | 82 | -0.5 | 9.9 | 9.9 | 9.9 | 0.5 | 5.5 | 17.4 | 13.45 | 35.41 | 13.37 | 1011.81 | 18.2 | 13.3753 | 0.105 | 9.19 | 1021 | -9 | 282.239 | 381.128 | 537.833 | -9 | 294.17 | 294.623 | 405.43 | 294.623 | -9 | 290.1 | -9 | 400.19 | -110.09 | 2 |  |  | 101.23 | 2.23 | -9
101.232 | EQU | 0 | 2014-04-11 | 5:34 | 2014-04-11 | 5:34 | 38.826 | -71.886 | 13.43 | -9 | 1801.7 | 292.78 | 305.37 | 1.99 | 25.36 | 1021.4 | -0.5 | 2.3 | 120.7 | 82 | -1.1 | 9.9 | 9.9 | 9.9 | 0.5 | 5.6 | 17.5 | 13.36 | 35.4 | 13.28 | 1011.66 | 18.1 | 13.3272 | 0.103 | 9.24 | 1020.9 | -9 | 282.239 | 381.129 | 537.835 | -9 | 292.78 | 293.237 | 405.44 | 293.237 | -9 | 288.74 | -9 | 400.16 | -111.42 | 2 |  |  | 101.2317 | 2.2317 | -9
101.233 | EQU | 0 | 2014-04-11 | 5:36 | 2014-04-11 | 5:36 | 38.816 | -71.875 | 13.33 | -9 | 1806.3 | 293.74 | 305.58 | 1.99 | 25.39 | 1021.5 | -0.5 | 2.2 | 119.9 | 82 | -8 | 9.9 | 9.9 | 9.9 | 0.5 | 5.6 | 17.6 | 13.25 | 35.39 | 13.16 | 1011.86 | 19.3 | 13.2234 | 0.107 | 9.14 | 1021 | -9 | 282.24 | 381.13 | 537.837 | -9 | 293.74 | 294.193 | 405.45 | 294.193 | -9 | 289.69 | -9 | 400.29 | -110.6 | 2 |  |  | 101.2335 | 2.2334 | -9
101.235 | EQU | 0 | 2014-04-11 | 5:39 | 2014-04-11 | 5:39 | 38.807 | -71.864 | 13.28 | -9 | 1831.1 | 298.88 | 305.33 | 1.99 | 25.41 | 1021.6 | -0.5 | 2.2 | 120.6 | 82 | -9.3 | 9.9 | 9.9 | 9.9 | 0.5 | 5.7 | 17.4 | 13.25 | 35.38 | 13.18 | 1011.83 | 18.3 | 13.1694 | 0.111 | 9.27 | 1021.1 | -9 | 282.241 | 381.131 | 537.839 | -9 | 298.88 | 299.317 | 405.46 | 299.317 | -9 | 294.73 | -9 | 400.31 | -105.58 | 2 |  |  | 101.2352 | 2.2351 | -9
101.237 | EQU | 0 | 2014-04-11 | 5:41 | 2014-04-11 | 5:41 | 38.798 | -71.853 | 13.28 | -9 | 1841.3 | 301.01 | 305.37 | 1.99 | 25.44 | 1021.6 | -0.5 | 2.2 | 118.3 | 82 | -1.8 | 9.9 | 9.9 | 9.9 | 0.5 | 5.5 | 17.7 | 13.24 | 35.39 | 13.17 | 1011.81 | 18.2 | 13.1753 | 0.105 | 9.29 | 1021.1 | -9 | 282.241 | 381.132 | 537.841 | -9 | 301.01 | 301.439 | 405.47 | 301.439 | -9 | 296.9 | -9 | 400.31 | -103.41 | 2 |  |  | 101.2369 | 2.2369 | -9
101.239 | EQU | 0 | 2014-04-11 | 5:44 | 2014-04-11 | 5:44 | 38.789 | -71.842 | 13.29 | -9 | 1841.3 | 301.09 | 305.25 | 1.99 | 25.48 | 1021.5 | -0.5 | 2.2 | 122.3 | 82 | -2.6 | 9.9 | 9.9 | 9.9 | 0.5 | 5.7 | 17.7 | 13.26 | 35.38 | 13.19 | 1011.79 | 18.1 | 13.1795 | 0.11 | 9.21 | 1021 | -9 | 282.242 | 381.133 | 537.843 | -9 | 301.09 | 301.519 | 405.48 | 301.519 | -9 | 296.87 | -9 | 400.31 | -103.44 | 2 |  |  | 101.2386 | 2.2386 | -9
101.24 | EQU | 0 | 2014-04-11 | 5:46 | 2014-04-11 | 5:46 | 38.779 | -71.831 | 13.32 | -9 | 1827.3 | 298.27 | 305.2 | 1.99 | 25.52 | 1021.4 | -0.6 | 2.2 | 116.5 | 82 | -4.4 | 9.9 | 9.9 | 9.9 | 0.5 | 5.4 | 17.8 | 13.3 | 35.38 | 13.22 | 1011.6 | 19.4 | 13.2041 | 0.116 | 9.2 | 1020.8 | -9 | 282.243 | 381.134 | 537.844 | -9 | 298.27 | 298.707 | 405.49 | 298.707 | -9 | 293.97 | -9 | 400.23 | -106.27 | 2 |  |  | 101.2403 | 2.2403 | -9
101.242 | EQU-DRAIN | 0 | 2014-04-11 | 5:48 | 2014-04-11 | 5:48 | 38.77 | -71.82 | 13.36 | -9 | 1818.9 | 296.57 | 304.75 | 1.98 | 25.56 | 1021.4 | -0.4 | 2.2 | 118.5 | 82 | 5.2 | 9.9 | 9.9 | 9.9 | 0.5 | 5.9 | 17.8 | 13.37 | 35.38 | 13.29 | 1011.81 | 18.2 | 13.253 | 0.107 | 9.19 | 1021 | -9 | 282.243 | 381.135 | 537.846 | -9 | 296.57 | 297.011 | 405.5 | 297.011 | -9 | 292.46 | -9 | 400.31 | -107.85 | 2 |  |  | 101.242 | 2.242 | -9
101.244 | EQU | 0 | 2014-04-11 | 5:51 | 2014-04-11 | 5:51 | 38.759 | -71.807 | 13.34 | -9 | 1813 | 295.36 | 304.66 | 1.98 | 25.6 | 1021.5 | -0.5 | 2.2 | 120.2 | 82 | 4.5 | 9.9 | 9.9 | 9.9 | 0.5 | 5.6 | 17.9 | 13.25 | 35.37 | 13.17 | 1011.69 | 19.1 | 13.2253 | 0.115 | 9.31 | 1021 | -9 | 282.244 | 381.136 | 537.848 | -9 | 295.36 | 295.804 | 405.51 | 295.804 | -9 | 291.18 | -9 | 400.28 | -109.11 | 2 |  |  | 101.2439 | 2.2439 | -9
101.246 | EQU | 0 | 2014-04-11 | 5:54 | 2014-04-11 | 5:54 | 38.75 | -71.796 | 13.31 | -9 | 1824.3 | 297.71 | 304.75 | 1.98 | 25.64 | 1021.6 | -0.5 | 2.1 | 119.3 | 82 | -3.1 | 9.9 | 9.9 | 9.9 | 0.5 | 5.6 | 17.8 | 13.25 | 35.37 | 13.17 | 1011.87 | 18.3 | 13.17 | 0.14 | 9.23 | 1021.1 | -9 | 282.245 | 381.137 | 537.85 | -9 | 297.71 | 298.146 | 405.52 | 298.146 | -9 | 293.21 | -9 | 400.39 | -107.18 | 2 |  |  | 101.2456 | 2.2456 | -9
101.247 | EQU | 0 | 2014-04-11 | 5:56 | 2014-04-11 | 5:56 | 38.741 | -71.785 | 13.24 | -9 | 1837.4 | 300.39 | 304.37 | 1.98 | 25.68 | 1021.8 | -0.5 | 2.2 | 120.1 | 82 | 0.3 | 9.9 | 9.9 | 9.9 | 0.5 | 5.8 | 17.9 | 13.17 | 35.34 | 13.09 | 1012.04 | 18.2 | 13.1322 | 0.108 | 9.26 | 1021.3 | -9 | 282.245 | 381.138 | 537.852 | -9 | 300.39 | 300.817 | 405.53 | 300.817 | -9 | 296.31 | -9 | 400.48 | -104.16 | 2 |  |  | 101.2474 | 2.2474 | -9
101.249 | EQU | 0 | 2014-04-11 | 5:59 | 2014-04-11 | 5:59 | 38.731 | -71.774 | 12.74 | -9 | 1851.3 | 303.36 | 304.37 | 1.98 | 25.71 | 1021.7 | -0.5 | 2.1 | 121.4 | 82 | 1.5 | 9.9 | 9.9 | 9.9 | 0.5 | 5.4 | 17.9 | 12.61 | 35.21 | 12.56 | 1012.15 | 19.3 | 12.8398 | -0.1 | 9.05 | 1021.2 | -9 | 282.246 | 381.139 | 537.854 | -9 | 303.36 | 303.777 | 405.54 | 303.777 | -9 | 301.98 | -9 | 400.64 | -98.67 | 2 |  |  | 101.2491 | 2.2491 | -9
101.251 | EQU | 0 | 2014-04-11 | 6:01 | 2014-04-11 | 6:01 | 38.722 | -71.763 | 12.48 | -9 | 1875.8 | 308.49 | 303.83 | 1.98 | 25.74 | 1021.8 | -0.5 | 2.2 | 121 | 82 | -2.8 | 9.9 | 9.9 | 9.9 | 0.5 | 5.9 | 17.8 | 12.35 | 35.1 | 12.26 | 1011.98 | 18.2 | 12.4184 | 0.062 | 9.32 | 1021.3 | -9 | 282.247 | 381.14 | 537.856 | -9 | 308.49 | 308.891 | 405.55 | 308.891 | -9 | 305.07 | -9 | 400.74 | -95.67 | 2 |  |  | 101.2508 | 2.2508 | -9
101.252 | EQU | 0 | 2014-04-11 | 6:04 | 2014-04-11 | 6:04 | 38.713 | -71.752 | 12.35 | -9 | 1898.7 | 313.44 | 304.08 | 1.98 | 25.77 | 1021.6 | -0.4 | 2.2 | 120.4 | 82 | -1.4 | 9.9 | 9.9 | 9.9 | 0.5 | 5.5 | 17.8 | 12.22 | 35.05 | 12.12 | 1011.9 | 18.2 | 12.1939 | 0.156 | 9.3 | 1021.2 | -9 | 282.247 | 381.14 | 537.857 | -9 | 313.44 | 313.824 | 405.56 | 313.824 | -9 | 308.71 | -9 | 400.79 | -92.08 | 2 |  |  | 101.2525 | 2.2525 | -9
101.254 | EQU | 0 | 2014-04-11 | 6:06 | 2014-04-11 | 6:06 | 38.703 | -71.741 | 12.13 | -9 | 1912.3 | 316.35 | 303.79 | 1.98 | 25.78 | 1021.6 | -0.5 | 2.1 | 120.8 | 82 | -5.2 | 9.9 | 9.9 | 9.9 | 0.5 | 5.6 | 17.8 | 12.21 | 35.07 | 12.2 | 1011.89 | 19.4 | 12.1575 | -0.027 | 9.21 | 1021.1 | -9 | 282.248 | 381.141 | 537.859 | -9 | 316.35 | 316.725 | 405.57 | 316.725 | -9 | 314.02 | -9 | 400.81 | -86.79 | 2 |  |  | 101.2542 | 2.2542 | -9
101.256 | EQU | 0 | 2014-04-11 | 6:09 | 2014-04-11 | 6:09 | 38.694 | -71.73 | 12.76 | -9 | 1891.8 | 312.05 | 303.54 | 1.98 | 25.81 | 1021.5 | -0.4 | 2.1 | 119.9 | 82 | -0.8 | 9.9 | 9.9 | 9.9 | 0.5 | 5.7 | 17.8 | 13.16 | 35.3 | 13.24 | 1011.76 | 18.1 | 12.6941 | 0.066 | 9.34 | 1021.1 | -9 | 282.248 | 381.142 | 537.861 | -9 | 312.05 | 312.437 | 405.58 | 312.437 | -9 | 308.38 | -9 | 400.58 | -92.2 | 2 |  |  | 101.2559 | 2.2559 | -9
101.258 | EQU | 0 | 2014-04-11 | 6:11 | 2014-04-11 | 6:11 | 38.685 | -71.719 | 14.15 | -9 | 1842.7 | 301.82 | 303.5 | 1.98 | 25.83 | 1021.3 | -0.5 | 2.1 | 121.4 | 82 | -11 | 9.9 | 9.9 | 9.9 | 0.5 | 5.5 | 17.8 | 14.45 | 35.47 | 14.44 | 1011.57 | 18.1 | 13.8102 | 0.34 | 9.23 | 1020.8 | -9 | 282.249 | 381.143 | 537.863 | -9 | 301.82 | 302.239 | 405.59 | 302.239 | -9 | 294.41 | -9 | 400.09 | -105.68 | 2 |  |  | 101.2576 | 2.2576 | -9
101.259 | EQU | 0 | 2014-04-11 | 6:13 | 2014-04-11 | 6:13 | 38.675 | -71.707 | 14.62 | -9 | 1825 | 298.09 | 303.83 | 1.98 | 25.84 | 1021.4 | -0.4 | 2.1 | 121.6 | 82 | 11.3 | 9.9 | 9.9 | 9.9 | 0.5 | 5.9 | 17.9 | 14.76 | 35.53 | 14.66 | 1011.6 | 20 | 14.5439 | 0.076 | 9.4 | 1021 | -9 | 282.25 | 381.144 | 537.865 | -9 | 298.09 | 298.52 | 405.6 | 298.52 | -9 | 293.97 | -9 | 399.82 | -105.85 | 2 |  |  | 101.2593 | 2.2593 | -9
101.261 | EQU | 0 | 2014-04-11 | 6:16 | 2014-04-11 | 6:16 | 38.666 | -71.696 | 14.41 | -9 | 1812.6 | 295.64 | 304.75 | 1.99 | 25.86 | 1021.2 | -0.5 | 2.2 | 120.1 | 82 | 9.5 | 9.9 | 9.9 | 9.9 | 0.5 | 5.4 | 17.9 | 14.37 | 35.46 | 14.29 | 1011.5 | 18.3 | 14.4865 | -0.076 | 9.2 | 1020.7 | -9 | 282.25 | 381.145 | 537.866 | -9 | 295.64 | 296.077 | 405.61 | 296.077 | -9 | 293.43 | -9 | 399.81 | -106.39 | 2 |  |  | 101.261 | 2.261 | -9
101.263 | EQU | 0 | 2014-04-11 | 6:18 | 2014-04-11 | 6:18 | 38.657 | -71.685 | 14.46 | -9 | 1811.4 | 295.41 | 304.7 | 1.99 | 25.88 | 1021.2 | -0.5 | 2.2 | 116.7 | 82 | -2.6 | 9.9 | 9.9 | 9.9 | 0.5 | 5.8 | 17.9 | 14.47 | 35.45 | 14.38 | 1011.49 | 18.2 | 14.3325 | 0.128 | 9.21 | 1020.7 | -9 | 282.251 | 381.146 | 537.868 | -9 | 295.41 | 295.847 | 405.62 | 295.847 | -9 | 290.66 | -9 | 399.88 | -109.22 | 2 |  |  | 101.2627 | 2.2628 | -9
101.264 | EQU | 0 | 2014-04-11 | 6:21 | 2014-04-11 | 6:21 | 38.648 | -71.673 | 14.48 | -9 | 1800.6 | 293.11 | 304.66 | 1.99 | 25.9 | 1021.4 | -0.5 | 2.1 | 110.1 | 82 | 4.4 | 9.9 | 9.9 | 9.9 | 0.5 | 5.6 | 18.1 | 14.44 | 35.45 | 14.37 | 1011.61 | 18.9 | 14.3752 | 0.105 | 9.29 | 1020.9 | -9 | 282.252 | 381.147 | 537.87 | -9 | 293.11 | 293.554 | 405.63 | 293.554 | -9 | 288.74 | -9 | 399.92 | -111.18 | 2 |  |  | 101.2645 | 2.2645 | -9
101.266 | EQU | 0 | 2014-04-11 | 6:23 | 2014-04-11 | 6:23 | 38.639 | -71.661 | 14.73 | -9 | 1798.2 | 292.7 | 305 | 1.99 | 25.92 | 1021.3 | -0.5 | 2.1 | 119.9 | 82 | -1.8 | 9.9 | 9.9 | 9.9 | 0.5 | 5.6 | 18 | 14.82 | 35.53 | 14.75 | 1011.58 | 19.1 | 14.5482 | 0.182 | 9.22 | 1020.8 | -9 | 282.252 | 381.148 | 537.872 | -9 | 292.7 | 293.145 | 405.64 | 293.145 | -9 | 287.3 | -9 | 399.85 | -112.55 | 2 |  |  | 101.2662 | 2.2662 | -9
101.268 | EQU-DRAIN | 0 | 2014-04-11 | 6:26 | 2014-04-11 | 6:26 | 38.63 | -71.65 | 14.84 | -9 | 1796.1 | 292.27 | 304.87 | 1.99 | 25.95 | 1021.3 | -0.5 | 2.2 | 117.7 | 82 | -9.5 | 9.9 | 9.9 | 9.9 | 0.5 | 5.8 | 18.1 | 14.87 | 35.54 | 14.81 | 1011.56 | 18.2 | 14.7783 | 0.062 | 9.24 | 1020.8 | -9 | 282.253 | 381.149 | 537.874 | -9 | 292.27 | 292.715 | 405.65 | 292.715 | -9 | 288.31 | -9 | 399.76 | -111.45 | 2 |  |  | 101.2679 | 2.2679 | -9
101.27 | EQU | 0 | 2014-04-11 | 6:29 | 2014-04-11 | 6:29 | 38.62 | -71.637 | 14.91 | -9 | 1790.4 | 291.13 | 305.25 | 1.99 | 25.98 | 1021.3 | -0.5 | 2.1 | 117.4 | 82 | -9.4 | 9.9 | 9.9 | 9.9 | 0.5 | 5.6 | 18 | 14.87 | 35.53 | 14.79 | 1011.46 | 18.3 | 14.7993 | 0.111 | 9.34 | 1020.8 | -9 | 282.254 | 381.15 | 537.876 | -9 | 291.13 | 291.578 | 405.67 | 291.578 | -9 | 286.57 | -9 | 399.72 | -113.15 | 2 |  |  | 101.2698 | 2.2698 | -9
101.272 | EQU | 0 | 2014-04-11 | 6:31 | 2014-04-11 | 6:31 | 38.611 | -71.625 | 14.78 | -9 | 1792.9 | 291.7 | 305.04 | 1.99 | 26 | 1021.2 | -0.4 | 2.1 | 117.9 | 82 | -5.3 | 9.9 | 9.9 | 9.9 | 0.5 | 5.5 | 18.1 | 14.6 | 35.49 | 14.47 | 1011.41 | 19 | 14.6389 | 0.141 | 9.39 | 1020.8 | -9 | 282.254 | 381.151 | 537.878 | -9 | 291.7 | 292.146 | 405.68 | 292.146 | -9 | 286.8 | -9 | 399.77 | -112.98 | 2 |  |  | 101.2715 | 2.2715 | -9
101.273 | EQU | 0 | 2014-04-11 | 6:33 | 2014-04-11 | 6:33 | 38.602 | -71.613 | 14.58 | -9 | 1807.2 | 294.65 | 305 | 1.99 | 26.02 | 1021.3 | -0.5 | 2.2 | 119 | 82 | -4.2 | 9.9 | 9.9 | 9.9 | 0.5 | 6 | 18.2 | 14.74 | 35.53 | 14.7 | 1011.55 | 19 | 14.5786 | 0.001 | 9.25 | 1020.8 | -9 | 282.255 | 381.151 | 537.879 | -9 | 294.65 | 295.086 | 405.69 | 295.086 | -9 | 291.46 | -9 | 399.87 | -108.4 | 2 |  |  | 101.2733 | 2.2732 | -9
101.275 | EQU | 0 | 2014-04-11 | 6:36 | 2014-04-11 | 6:36 | 38.593 | -71.601 | 15.11 | -9 | 1808.5 | 294.91 | 305.25 | 1.99 | 26.05 | 1021.4 | -0.5 | 2.1 | 119.7 | 82 | -6.1 | 9.9 | 9.9 | 9.9 | 0.5 | 5.5 | 18.2 | 15.5 | 35.69 | 15.49 | 1011.55 | 18.9 | 15.0754 | 0.035 | 9.35 | 1020.9 | -9 | 282.256 | 381.152 | 537.881 | -9 | 294.91 | 295.344 | 405.7 | 295.344 | -9 | 291.18 | -9 | 399.67 | -108.49 | 2 |  |  | 101.275 | 2.275 | -9
101.277 | EQU | 0 | 2014-04-11 | 6:38 | 2014-04-11 | 6:38 | 38.584 | -71.589 | 16.12 | -9 | 1821.2 | 297.65 | 305.41 | 1.99 | 26.08 | 1021.2 | -0.5 | 2.1 | 120.2 | 82 | -14.7 | 9.9 | 9.9 | 9.9 | 0.5 | 5.6 | 18.2 | 16.51 | 35.88 | 16.48 | 1011.56 | 19.1 | 15.9543 | 0.166 | 9.14 | 1020.7 | -9 | 282.256 | 381.153 | 537.883 | -9 | 297.65 | 298.075 | 405.71 | 298.075 | -9 | 291.87 | -9 | 399.3 | -107.43 | 2 |  |  | 101.2767 | 2.2767 | -9
101.278 | EQU | 0 | 2014-04-11 | 6:41 | 2014-04-11 | 6:41 | 38.575 | -71.577 | 16.65 | -9 | 1838 | 301.11 | 305.62 | 1.99 | 26.11 | 1021.4 | -0.5 | 2.1 | 118.1 | 82 | -9.6 | 9.9 | 9.9 | 9.9 | 0.5 | 5.9 | 18.3 | 16.72 | 35.89 | 16.68 | 1011.57 | 19 | 16.5744 | 0.076 | 9.33 | 1020.9 | -9 | 282.257 | 381.154 | 537.885 | -9 | 301.11 | 301.523 | 405.72 | 301.523 | -9 | 296.26 | -9 | 399.04 | -102.77 | 2 |  |  | 101.2784 | 2.2784 | -9
101.28 | EQU | 0 | 2014-04-11 | 6:43 | 2014-04-11 | 6:43 | 38.566 | -71.566 | 16.8 | -9 | 1851.6 | 304.03 | 306.33 | 2 | 26.14 | 1021.2 | -0.5 | 2.2 | 120.4 | 82 | -5.7 | 9.9 | 9.9 | 9.9 | 0.5 | 5.4 | 18.4 | 16.83 | 35.92 | 16.74 | 1011.47 | 18.2 | 16.7083 | 0.092 | 9.23 | 1020.7 | -9 | 282.258 | 381.155 | 537.887 | -9 | 304.03 | 304.433 | 405.73 | 304.433 | -9 | 298.81 | -9 | 398.94 | -100.14 | 2 |  |  | 101.2801 | 2.2801 | -9
101.283 | STD4 | 0 | 2014-04-11 | 6:48 | 2014-04-11 | 6:48 | 38.549 | -71.545 | 16.63 | 537.45 | 2822.1 | 537.89 | 27.04 | 0.16 | 26.22 | 1021.3 | -0.4 | 2.2 | 51.1 | 82 | -4.2 | 9.9 | 9.9 | 9.9 | 0.5 | 5.4 | 18.6 | 16.69 | 35.89 | 16.65 | 1011.64 | 19.3 | 16.6766 | -0.047 | 9.26 | 1020.9 | 0.44 | -9 | -9 | -9 | -9 | 537.89 | -9 | -9 | -9 | -9 | -9 | -9 | -9 | -9 | 2 |  |  | 101.2832 | 2.2832 | -9
101.286 | STD2 | 0 | 2014-04-11 | 6:52 | 2014-04-11 | 6:52 | 38.533 | -71.524 | 16.82 | 282.59 | 1747.9 | 282.26 | 24.62 | 0.14 | 26.33 | 1021.4 | -0.5 | 2.2 | 61.6 | 82 | 24.4 | 9.9 | 9.9 | 9.9 | 0.5 | 5.4 | 18.6 | 16.77 | 35.84 | 16.68 | 1011.72 | 18.6 | 16.6712 | 0.149 | 9.18 | 1020.9 | -0.33 | -9 | -9 | -9 | -9 | 282.26 | -9 | -9 | -9 | -9 | -9 | -9 | -9 | -9 | 2 |  |  | 101.2862 | 2.2862 | -9
101.289 | STD3 | 0 | 2014-04-11 | 6:57 | 2014-04-11 | 6:57 | 38.517 | -71.503 | 16.71 | 381.54 | 2202.8 | 381.16 | 24.21 | 0.14 | 26.42 | 1021.7 | -0.5 | 2.2 | 63 | 82 | -6.3 | 9.9 | 9.9 | 9.9 | 0.5 | 5.5 | 18.6 | 16.92 | 35.9 | 16.88 | 1011.96 | 18.7 | 16.821 | -0.111 | 9.24 | 1021.2 | -0.38 | -9 | -9 | -9 | -9 | 381.16 | -9 | -9 | -9 | -9 | -9 | -9 | -9 | -9 | 2 |  |  | 101.2893 | 2.2893 | -9
101.292 | ATM-DRAIN | 0 | 2014-04-11 | 7:01 | 2014-04-11 | 7:01 | 38.501 | -71.482 | 17.02 | -9 | 2302.8 | 405.72 | 368.54 | 2.47 | 26.5 | 1021.4 | -0.5 | 2.1 | 93.2 | 82 | 0.6 | 9.9 | 9.9 | 9.9 | 0.5 | 5.6 | 18.7 | 17.05 | 35.94 | 16.99 | 1011.81 | 18.7 | 16.9577 | 0.062 | 9.09 | 1020.9 | -9 | 282.253 | 381.157 | 537.888 | -9 | 405.72 | 405.797 | -9 | -9 | 405.797 | -9 | 399.03 | -9 | -9 | 2 |  |  | 101.2924 | 2.2924 | -9
101.294 | ATM | 0 | 2014-04-11 | 7:03 | 2014-04-11 | 7:03 | 38.492 | -71.472 | 17.05 | -9 | 2303.1 | 405.77 | 362.41 | 2.42 | 26.55 | 1021.5 | -0.5 | 2.2 | 93.7 | 82 | 4.6 | 9.9 | 9.9 | 9.9 | 0.5 | 5.6 | 18.8 | 17.08 | 35.95 | 17.02 | 1011.86 | 19.1 | 17.0026 | 0.047 | 9.14 | 1021 | -9 | 282.252 | 381.155 | 537.888 | -9 | 405.77 | 405.848 | -9 | -9 | 405.848 | -9 | 399.08 | -9 | -9 | 2 |  |  | 101.2939 | 2.2939 | -9
101.295 | ATM | 0 | 2014-04-11 | 7:05 | 2014-04-11 | 7:05 | 38.485 | -71.463 | 17.09 | -9 | 2302.9 | 405.71 | 356.25 | 2.37 | 26.58 | 1021.6 | -0.5 | 2.2 | 93.6 | 82 | 3.9 | 9.9 | 9.9 | 9.9 | 0.5 | 5.5 | 18.7 | 17.1 | 35.96 | 17.04 | 1011.74 | 18.7 | 17.0264 | 0.064 | 9.36 | 1021.1 | -9 | 282.25 | 381.153 | 537.887 | -9 | 405.71 | 405.789 | -9 | -9 | 405.789 | -9 | 398.96 | -9 | -9 | 2 |  |  | 101.2952 | 2.2952 | -9
101.297 | ATM | 0 | 2014-04-11 | 7:07 | 2014-04-11 | 7:07 | 38.478 | -71.454 | 17.11 | -9 | 2302.5 | 405.68 | 352.12 | 2.34 | 26.61 | 1021.5 | -0.6 | 2.1 | 93.7 | 82 | 1.1 | 9.9 | 9.9 | 9.9 | 0.5 | 5.9 | 18.8 | 17.13 | 35.96 | 17.06 | 1011.81 | 18.8 | 17.0463 | 0.064 | 9.09 | 1020.9 | -9 | 282.249 | 381.152 | 537.887 | -9 | 405.68 | 405.76 | -9 | -9 | 405.76 | -9 | 398.95 | -9 | -9 | 2 |  |  | 101.2966 | 2.2966 | -9
101.298 | ATM | 0 | 2014-04-11 | 7:09 | 2014-04-11 | 7:09 | 38.471 | -71.445 | 17.14 | -9 | 2302.7 | 405.81 | 349.75 | 2.32 | 26.65 | 1021.5 | -0.5 | 2.2 | 93.4 | 82 | 1 | 9.9 | 9.9 | 9.9 | 0.5 | 5.6 | 18.8 | 17.18 | 35.98 | 17.13 | 1011.89 | 18.5 | 17.0828 | 0.057 | 9.11 | 1021 | -9 | 282.248 | 381.15 | 537.887 | -9 | 405.81 | 405.891 | -9 | -9 | 405.891 | -9 | 399.1 | -9 | -9 | 2 |  |  | 101.2979 | 2.2979 | -9
101.301 | EQU | 0 | 2014-04-11 | 7:14 | 2014-04-11 | 7:14 | 38.454 | -71.423 | 16.99 | -9 | 1955.2 | 326.53 | 310.16 | 2.03 | 26.72 | 1021.7 | -0.4 | 2.1 | 120 | 82 | 3.6 | 9.9 | 9.9 | 9.9 | 0.5 | 5.4 | 18.9 | 16.65 | 35.83 | 16.55 | 1012.02 | 18.1 | 16.7063 | 0.284 | 9.28 | 1021.3 | -9 | 282.244 | 381.146 | 537.886 | -9 | 326.53 | 326.872 | 405.79 | 326.872 | -9 | 318.36 | -9 | 399.23 | -80.87 | 2 |  |  | 101.3013 | 2.3013 | -9
101.303 | EQU | 0 | 2014-04-11 | 7:16 | 2014-04-11 | 7:16 | 38.444 | -71.413 | 16.6 | -9 | 1910.4 | 316.98 | 308.5 | 2.02 | 26.76 | 1021.6 | -0.4 | 2.1 | 120.6 | 82 | -15.3 | 9.9 | 9.9 | 9.9 | 0.5 | 5.6 | 18.9 | 16.33 | 35.75 | 16.23 | 1011.93 | 18.7 | 16.3999 | 0.2 | 9.27 | 1021.2 | -9 | 282.242 | 381.144 | 537.885 | -9 | 316.98 | 317.355 | 405.78 | 317.355 | -9 | 310.29 | -9 | 399.32 | -89.03 | 2 |  |  | 101.303 | 2.303 | -9
101.305 | EQU | 0 | 2014-04-11 | 7:19 | 2014-04-11 | 7:19 | 38.435 | -71.402 | 16.23 | -9 | 1878.2 | 310.1 | 307.37 | 2.01 | 26.8 | 1021.8 | -0.5 | 2.2 | 115.8 | 82 | 2 | 9.9 | 9.9 | 9.9 | 0.5 | 6 | 18.9 | 15.92 | 35.66 | 15.82 | 1012.04 | 18.1 | 16.0352 | 0.195 | 9.26 | 1021.3 | -9 | 282.24 | 381.142 | 537.885 | -9 | 310.1 | 310.5 | 405.77 | 310.5 | -9 | 303.81 | -9 | 399.52 | -95.71 | 2 |  |  | 101.3047 | 2.3047 | -9
101.306 | EQU | 0 | 2014-04-11 | 7:21 | 2014-04-11 | 7:21 | 38.425 | -71.391 | 15.8 | -9 | 1854.5 | 305.28 | 306.62 | 2.01 | 26.84 | 1021.4 | -0.7 | 2.1 | 121.2 | 82 | -6.1 | 9.9 | 9.9 | 9.9 | 0.5 | 5.6 | 18.9 | 15.63 | 35.59 | 15.52 | 1011.8 | 19.3 | 15.6784 | 0.122 | 8.9 | 1020.7 | -9 | 282.239 | 381.141 | 537.885 | -9 | 305.28 | 305.697 | 405.77 | 305.697 | -9 | 300 | -9 | 399.58 | -99.58 | 2 |  |  | 101.3064 | 2.3064 | -9
101.308 | EQU | 0 | 2014-04-11 | 7:24 | 2014-04-11 | 7:24 | 38.416 | -71.38 | 15.56 | -9 | 1836.3 | 301.41 | 306 | 2 | 26.87 | 1021.6 | -0.5 | 2.2 | 110.9 | 82 | 0.9 | 9.9 | 9.9 | 9.9 | 0.5 | 5.4 | 18.9 | 15.46 | 35.55 | 15.39 | 1011.79 | 18.2 | 15.4586 | 0.101 | 9.31 | 1021.1 | -9 | 282.237 | 381.139 | 537.884 | -9 | 301.41 | 301.842 | 405.76 | 301.842 | -9 | 296.66 | -9 | 399.66 | -103 | 2 |  |  | 101.3081 | 2.3081 | -9
101.31 | EQU | 0 | 2014-04-11 | 7:26 | 2014-04-11 | 7:26 | 38.407 | -71.37 | 15.49 | -9 | 1828.3 | 299.82 | 305.45 | 2 | 26.91 | 1021.5 | -0.5 | 2.2 | 119.1 | 82 | -1 | 9.9 | 9.9 | 9.9 | 0.5 | 5.8 | 18.9 | 15.44 | 35.53 | 15.36 | 1011.82 | 17.5 | 15.3758 | 0.114 | 9.18 | 1021 | -9 | 282.235 | 381.137 | 537.884 | -9 | 299.82 | 300.259 | 405.75 | 300.259 | -9 | 294.94 | -9 | 399.7 | -104.76 | 2 |  |  | 101.3098 | 2.3098 | -9
101.312 | EQU | 0 | 2014-04-11 | 7:29 | 2014-04-11 | 7:29 | 38.397 | -71.359 | 15.47 | -9 | 1830.4 | 300.34 | 304.66 | 1.99 | 26.93 | 1021.4 | -0.6 | 2.1 | 120.8 | 82 | -0.5 | 9.9 | 9.9 | 9.9 | 0.5 | 5.9 | 18.9 | 15.44 | 35.54 | 15.37 | 1011.72 | 19.3 | 15.3647 | 0.105 | 9.08 | 1020.8 | -9 | 282.233 | 381.135 | 537.884 | -9 | 300.34 | 300.78 | 405.74 | 300.78 | -9 | 295.51 | -9 | 399.66 | -104.15 | 2 |  |  | 101.3115 | 2.3115 | -9
101.313 | EQU | 0 | 2014-04-11 | 7:31 | 2014-04-11 | 7:31 | 38.388 | -71.348 | 15.49 | -9 | 1835.7 | 301.38 | 304.62 | 1.99 | 26.97 | 1021.7 | -0.6 | 2.1 | 117.3 | 82 | -4.8 | 9.9 | 9.9 | 9.9 | 0.5 | 5.5 | 19 | 15.47 | 35.54 | 15.41 | 1011.86 | 18.2 | 15.3889 | 0.101 | 9.24 | 1021.1 | -9 | 282.231 | 381.133 | 537.883 | -9 | 301.38 | 301.818 | 405.73 | 301.818 | -9 | 296.67 | -9 | 399.7 | -103.03 | 2 |  |  | 101.3132 | 2.3132 | -9
101.315 | EQU | 0 | 2014-04-11 | 7:34 | 2014-04-11 | 7:34 | 38.379 | -71.337 | 15.56 | -9 | 1839.7 | 302.32 | 304.2 | 1.99 | 27 | 1021.5 | -0.5 | 2.1 | 119.3 | 82 | 6 | 9.9 | 9.9 | 9.9 | 0.5 | 5.5 | 18.9 | 15.58 | 35.56 | 15.53 | 1011.66 | 18.2 | 15.4666 | 0.093 | 9.34 | 1021 | -9 | 282.23 | 381.131 | 537.883 | -9 | 302.32 | 302.757 | 405.73 | 302.757 | -9 | 297.63 | -9 | 399.57 | -101.94 | 2 |  |  | 101.3149 | 2.3149 | -9
101.317 | EQU-DRAIN | 0 | 2014-04-11 | 7:36 | 2014-04-11 | 7:36 | 38.37 | -71.326 | 15.81 | -9 | 1844.2 | 303.3 | 303.91 | 1.99 | 27.02 | 1021.4 | -0.5 | 2.1 | 119.1 | 82 | -5.7 | 9.9 | 9.9 | 9.9 | 0.5 | 6 | 19.1 | 15.88 | 35.65 | 15.84 | 1011.68 | 18.3 | 15.6754 | 0.135 | 9.22 | 1020.9 | -9 | 282.228 | 381.129 | 537.882 | -9 | 303.3 | 303.736 | 405.72 | 303.736 | -9 | 297.97 | -9 | 399.48 | -101.52 | 2 |  |  | 101.3166 | 2.3166 | -9
101.319 | EQU | 0 | 2014-04-11 | 7:39 | 2014-04-11 | 7:39 | 38.359 | -71.313 | 16.04 | -9 | 1862.6 | 307.18 | 303.79 | 1.99 | 27.06 | 1021.5 | -0.5 | 2.1 | 117.9 | 82 | -0.7 | 9.9 | 9.9 | 9.9 | 0.5 | 5.9 | 19.1 | 16.07 | 35.71 | 16.02 | 1011.71 | 19.1 | 15.9371 | 0.103 | 9.29 | 1021 | -9 | 282.226 | 381.127 | 537.882 | -9 | 307.18 | 307.605 | 405.71 | 307.605 | -9 | 302.12 | -9 | 399.37 | -97.25 | 2 |  |  | 101.3186 | 2.3186 | -9
101.32 | EQU | 0 | 2014-04-11 | 7:41 | 2014-04-11 | 7:41 | 38.35 | -71.302 | 16.12 | -9 | 1881.6 | 311.15 | 304.2 | 1.99 | 27.09 | 1021.7 | -0.5 | 2.3 | 119 | 82 | 0 | 9.9 | 9.9 | 9.9 | 0.5 | 5.8 | 19.2 | 16.18 | 35.74 | 16.1 | 1011.83 | 18.2 | 16.0578 | 0.062 | 9.37 | 1021.2 | -9 | 282.224 | 381.125 | 537.882 | -9 | 311.15 | 311.564 | 405.7 | 311.564 | -9 | 306.57 | -9 | 399.36 | -92.79 | 2 |  |  | 101.3203 | 2.3203 | -9
101.322 | EQU | 0 | 2014-04-11 | 7:44 | 2014-04-11 | 7:44 | 38.34 | -71.291 | 16.25 | -9 | 1893.5 | 313.79 | 304.33 | 1.99 | 27.13 | 1021.5 | -0.5 | 2.1 | 121.4 | 82 | 14 | 9.9 | 9.9 | 9.9 | 0.5 | 5.4 | 19.3 | 16.28 | 35.77 | 16.21 | 1011.78 | 19.2 | 16.1523 | 0.098 | 9.22 | 1021 | -9 | 282.222 | 381.123 | 537.881 | -9 | 313.79 | 314.197 | 405.69 | 314.197 | -9 | 308.6 | -9 | 399.29 | -90.69 | 2 |  |  | 101.322 | 2.322 | -9
101.324 | EQU | 0 | 2014-04-11 | 7:46 | 2014-04-11 | 7:46 | 38.331 | -71.281 | 16.32 | -9 | 1901.9 | 315.58 | 304.41 | 1.99 | 27.18 | 1021.7 | -0.3 | 2.2 | 122.3 | 82 | 6.6 | 9.9 | 9.9 | 9.9 | 0.5 | 5.6 | 19.3 | 16.34 | 35.78 | 16.27 | 1011.91 | 17.5 | 16.2383 | 0.082 | 9.49 | 1021.4 | -9 | 282.22 | 381.121 | 537.881 | -9 | 315.58 | 315.983 | 405.69 | 315.983 | -9 | 310.66 | -9 | 399.29 | -88.64 | 2 |  |  | 101.3237 | 2.3237 | -9
101.325 | EQU | 0 | 2014-04-11 | 7:49 | 2014-04-11 | 7:49 | 38.321 | -71.27 | 16.39 | -9 | 1904.3 | 316.09 | 304.04 | 1.99 | 27.21 | 1021.8 | -0.4 | 2.2 | 117.9 | 82 | 0.3 | 9.9 | 9.9 | 9.9 | 0.5 | 6 | 19.3 | 16.4 | 35.79 | 16.33 | 1011.78 | 19.3 | 16.2983 | 0.092 | 9.62 | 1021.4 | -9 | 282.218 | 381.119 | 537.88 | -9 | 316.09 | 316.493 | 405.68 | 316.493 | -9 | 311 | -9 | 399.21 | -88.2 | 2 |  |  | 101.3255 | 2.3255 | -9
101.327 | EQU | 0 | 2014-04-11 | 7:51 | 2014-04-11 | 7:51 | 38.312 | -71.259 | 16.4 | -9 | 1907.3 | 316.81 | 304.2 | 1.99 | 27.26 | 1021.7 | -0.4 | 2.2 | 123.5 | 82 | 9.3 | 9.9 | 9.9 | 9.9 | 0.5 | 5.6 | 19.4 | 16.37 | 35.77 | 16.28 | 1011.91 | 18.2 | 16.3064 | 0.094 | 9.39 | 1021.3 | -9 | 282.217 | 381.117 | 537.88 | -9 | 316.81 | 317.212 | 405.67 | 317.212 | -9 | 311.65 | -9 | 399.25 | -87.6 | 2 |  |  | 101.3272 | 2.3272 | -9
101.329 | EQU | 0 | 2014-04-11 | 7:54 | 2014-04-11 | 7:54 | 38.302 | -71.248 | 16.3 | -9 | 1912.1 | 317.93 | 303.91 | 1.99 | 27.31 | 1021.6 | -0.5 | 2.2 | 118.5 | 82 | 10.9 | 9.9 | 9.9 | 9.9 | 0.5 | 5.5 | 19.4 | 16.23 | 35.73 | 16.15 | 1011.8 | 19.3 | 16.2186 | 0.081 | 9.3 | 1021.1 | -9 | 282.215 | 381.115 | 537.88 | -9 | 317.93 | 318.33 | 405.66 | 318.33 | -9 | 312.88 | -9 | 399.24 | -86.35 | 2 |  |  | 101.3289 | 2.3289 | -9
101.331 | EQU | 0 | 2014-04-11 | 7:56 | 2014-04-11 | 7:56 | 38.293 | -71.237 | 16.2 | -9 | 1912.4 | 317.99 | 303.66 | 1.99 | 27.34 | 1021.7 | -0.5 | 2.2 | 118.1 | 82 | 5.8 | 9.9 | 9.9 | 9.9 | 0.5 | 5.8 | 19.3 | 16.15 | 35.71 | 16.08 | 1011.81 | 18.2 | 16.117 | 0.083 | 9.39 | 1021.2 | -9 | 282.213 | 381.113 | 537.879 | -9 | 317.99 | 318.392 | 405.65 | 318.392 | -9 | 312.99 | -9 | 399.28 | -86.29 | 2 |  |  | 101.3306 | 2.3306 | -9
101.332 | EQU | 0 | 2014-04-11 | 7:58 | 2014-04-11 | 7:59 | 38.283 | -71.226 | 16.16 | -9 | 1913.9 | 318.31 | 303.08 | 1.98 | 27.38 | 1021.8 | -0.5 | 2.1 | 117.9 | 82 | 5.3 | 9.9 | 9.9 | 9.9 | 0.5 | 5.9 | 19.3 | 16.11 | 35.68 | 16.03 | 1011.95 | 19.3 | 16.0564 | 0.104 | 9.35 | 1021.3 | -9 | 282.211 | 381.111 | 537.879 | -9 | 318.31 | 318.713 | 405.65 | 318.713 | -9 | 313.08 | -9 | 399.35 | -86.28 | 2 |  |  | 101.3323 | 2.3323 | -9
101.334 | EQU | 0 | 2014-04-11 | 8:01 | 2014-04-11 | 8:01 | 38.274 | -71.215 | 16.05 | -9 | 1917.5 | 319.19 | 302.83 | 1.98 | 27.41 | 1021.6 | -0.4 | 2.1 | 122.5 | 82 | 2.4 | 9.9 | 9.9 | 9.9 | 0.5 | 5.6 | 19.3 | 15.96 | 35.62 | 15.89 | 1011.9 | 18.4 | 15.9643 | 0.086 | 9.3 | 1021.2 | -9 | 282.209 | 381.109 | 537.878 | -9 | 319.19 | 319.592 | 405.64 | 319.592 | -9 | 314.18 | -9 | 399.37 | -85.18 | 2 |  |  | 101.334 | 2.334 | -9
101.336 | EQU | 0 | 2014-04-11 | 8:03 | 2014-04-11 | 8:03 | 38.264 | -71.204 | 16.02 | -9 | 1921.8 | 320.05 | 302.91 | 1.98 | 27.44 | 1021.8 | -0.5 | 2.2 | 118.7 | 82 | 3.6 | 9.9 | 9.9 | 9.9 | 0.5 | 5.6 | 19.4 | 16.01 | 35.63 | 15.95 | 1012 | 19.2 | 15.9185 | 0.101 | 9.3 | 1021.3 | -9 | 282.207 | 381.107 | 537.878 | -9 | 320.05 | 320.451 | 405.63 | 320.451 | -9 | 314.86 | -9 | 399.42 | -84.56 | 2 |  |  | 101.3357 | 2.3357 | -9
101.337 | EQU | 0 | 2014-04-11 | 8:06 | 2014-04-11 | 8:06 | 38.254 | -71.194 | 16.03 | -9 | 1930.6 | 321.98 | 302.45 | 1.98 | 27.46 | 1021.8 | -0.5 | 2.1 | 119 | 82 | -0.5 | 9.9 | 9.9 | 9.9 | 0.5 | 5.8 | 19.2 | 15.99 | 35.61 | 15.92 | 1012.1 | 18.6 | 15.9358 | 0.094 | 9.2 | 1021.3 | -9 | 282.206 | 381.105 | 537.878 | -9 | 321.98 | 322.376 | 405.62 | 322.376 | -9 | 316.85 | -9 | 399.44 | -82.6 | 2 |  |  | 101.3374 | 2.3374 | -9
101.339 | EQU | 0 | 2014-04-11 | 8:08 | 2014-04-11 | 8:08 | 38.245 | -71.183 | 16.02 | -9 | 1939.5 | 323.93 | 302.29 | 1.98 | 27.49 | 1021.8 | -0.5 | 2.2 | 116.5 | 82 | 9.7 | 9.9 | 9.9 | 9.9 | 0.5 | 5.8 | 19.3 | 16.04 | 35.63 | 15.98 | 1011.93 | 18.4 | 15.9481 | 0.072 | 9.37 | 1021.3 | -9 | 282.204 | 381.103 | 537.877 | -9 | 323.93 | 324.321 | 405.61 | 324.321 | -9 | 319.06 | -9 | 399.36 | -80.3 | 2 |  |  | 101.3391 | 2.3391 | -9
101.341 | EQU-DRAIN | 0 | 2014-04-11 | 8:11 | 2014-04-11 | 8:11 | 38.235 | -71.172 | 16.15 | -9 | 1947.2 | 325.63 | 302.33 | 1.98 | 27.5 | 1021.7 | -0.4 | 2.2 | 118.9 | 82 | -3.1 | 9.9 | 9.9 | 9.9 | 0.5 | 5.5 | 19.4 | 16.21 | 35.64 | 16.14 | 1012.06 | 19.3 | 16.0555 | 0.095 | 9.24 | 1021.3 | -9 | 282.202 | 381.101 | 537.877 | -9 | 325.63 | 326.017 | 405.61 | 326.017 | -9 | 320.38 | -9 | 399.36 | -78.98 | 2 |  |  | 101.3408 | 2.3408 | -9
101.343 | EQU | 0 | 2014-04-11 | 8:14 | 2014-04-11 | 8:14 | 38.224 | -71.159 | 16.24 | -9 | 1966.3 | 329.7 | 302.37 | 1.98 | 27.53 | 1022 | -0.5 | 2.1 | 119.2 | 82 | -4 | 9.9 | 9.9 | 9.9 | 0.5 | 5.6 | 19.4 | 16.28 | 35.66 | 16.24 | 1012.11 | 19.2 | 16.1939 | 0.046 | 9.39 | 1021.5 | -9 | 282.2 | 381.099 | 537.876 | -9 | 329.7 | 330.076 | 405.6 | 330.076 | -9 | 325.06 | -9 | 399.31 | -74.24 | 2 |  |  | 101.3428 | 2.3428 | -9
101.344 | EQU | 0 | 2014-04-11 | 8:16 | 2014-04-11 | 8:16 | 38.215 | -71.148 | 16.43 | -9 | 1983.4 | 333.53 | 302.08 | 1.98 | 27.55 | 1021.8 | -0.3 | 2.1 | 119.6 | 82 | 7.7 | 9.9 | 9.9 | 9.9 | 0.5 | 5.6 | 19.4 | 16.5 | 35.7 | 16.46 | 1012.14 | 18.3 | 16.3439 | 0.086 | 9.36 | 1021.5 | -9 | 282.198 | 381.097 | 537.876 | -9 | 333.53 | 333.894 | 405.59 | 333.894 | -9 | 328.2 | -9 | 399.24 | -71.04 | 2 |  |  | 101.3445 | 2.3445 | -9
101.346 | EQU | 0 | 2014-04-11 | 8:19 | 2014-04-11 | 8:19 | 38.205 | -71.137 | 16.63 | -9 | 2001.9 | 337.58 | 301.75 | 1.97 | 27.57 | 1021.9 | -0.7 | 2.1 | 117.3 | 82 | 8 | 9.9 | 9.9 | 9.9 | 0.5 | 5.9 | 19.4 | 16.67 | 35.72 | 16.61 | 1012.1 | 19.2 | 16.5313 | 0.099 | 9.1 | 1021.2 | -9 | 282.196 | 381.095 | 537.876 | -9 | 337.58 | 337.932 | 405.58 | 337.932 | -9 | 331.82 | -9 | 399.13 | -67.32 | 2 |  |  | 101.3462 | 2.3462 | -9
101.348 | EQU | 0 | 2014-04-11 | 8:21 | 2014-04-11 | 8:21 | 38.195 | -71.127 | 16.76 | -9 | 2010.7 | 339.54 | 301.91 | 1.98 | 27.59 | 1021.9 | -0.5 | 2.1 | 117.4 | 82 | -3 | 9.9 | 9.9 | 9.9 | 0.5 | 5.8 | 19.4 | 16.8 | 35.74 | 16.74 | 1012.17 | 18.6 | 16.6714 | 0.089 | 9.23 | 1021.4 | -9 | 282.194 | 381.093 | 537.875 | -9 | 339.54 | 339.887 | 405.57 | 339.887 | -9 | 333.9 | -9 | 399.09 | -65.19 | 2 |  |  | 101.3479 | 2.3479 | -9
101.35 | EQU | 0 | 2014-04-11 | 8:23 | 2014-04-11 | 8:23 | 38.186 | -71.116 | 16.8 | -9 | 2009.5 | 339.15 | 302.45 | 1.98 | 27.61 | 1022.2 | -0.6 | 2.2 | 118.5 | 82 | 15.3 | 9.9 | 9.9 | 9.9 | 0.5 | 5.5 | 19.5 | 16.73 | 35.72 | 16.64 | 1012.42 | 18.4 | 16.6931 | 0.107 | 9.18 | 1021.6 | -9 | 282.193 | 381.091 | 537.875 | -9 | 339.15 | 339.5 | 405.57 | 339.5 | -9 | 333.31 | -9 | 399.17 | -65.86 | 2 |  |  | 101.3496 | 2.3496 | -9
101.351 | EQU | 0 | 2014-04-11 | 8:26 | 2014-04-11 | 8:26 | 38.176 | -71.105 | 16.64 | -9 | 1986.5 | 334.13 | 302.04 | 1.98 | 27.64 | 1022.2 | -0.6 | 2.1 | 117.7 | 82 | 5.9 | 9.9 | 9.9 | 9.9 | 0.5 | 5.6 | 19.4 | 16.53 | 35.69 | 16.44 | 1012.4 | 19.3 | 16.5456 | 0.094 | 9.2 | 1021.6 | -9 | 282.191 | 381.089 | 537.874 | -9 | 334.13 | 334.499 | 405.56 | 334.499 | -9 | 328.63 | -9 | 399.22 | -70.59 | 2 |  |  | 101.3513 | 2.3513 | -9
101.353 | EQU | 0 | 2014-04-11 | 8:28 | 2014-04-11 | 8:28 | 38.166 | -71.094 | 16.43 | -9 | 1959.6 | 328.3 | 302.12 | 1.98 | 27.66 | 1022.2 | -0.6 | 2.1 | 118.1 | 82 | -1.9 | 9.9 | 9.9 | 9.9 | 0.5 | 6 | 19.6 | 16.33 | 35.67 | 16.25 | 1012.25 | 19.2 | 16.3497 | 0.08 | 9.35 | 1021.6 | -9 | 282.189 | 381.087 | 537.874 | -9 | 328.3 | 328.691 | 405.55 | 328.691 | -9 | 323.2 | -9 | 399.25 | -76.05 | 2 |  |  | 101.3531 | 2.3531 | -9
101.355 | EQU | 0 | 2014-04-11 | 8:31 | 2014-04-11 | 8:31 | 38.157 | -71.083 | 16.32 | -9 | 1933.5 | 322.63 | 301.87 | 1.98 | 27.69 | 1022.3 | -0.5 | 2.1 | 117.1 | 82 | -1.8 | 9.9 | 9.9 | 9.9 | 0.5 | 5.9 | 19.6 | 16.29 | 35.69 | 16.22 | 1012.4 | 18.3 | 16.2358 | 0.084 | 9.4 | 1021.8 | -9 | 282.187 | 381.086 | 537.874 | -9 | 322.63 | 323.043 | 405.54 | 323.043 | -9 | 317.69 | -9 | 399.35 | -81.66 | 2 |  |  | 101.3548 | 2.3548 | -9
101.356 | EQU | 0 | 2014-04-11 | 8:33 | 2014-04-11 | 8:33 | 38.147 | -71.073 | 16.34 | -9 | 1907 | 317.07 | 301.91 | 1.98 | 27.7 | 1022 | -0.4 | 2.2 | 119.7 | 82 | 1.4 | 9.9 | 9.9 | 9.9 | 0.5 | 5.6 | 19.6 | 16.32 | 35.75 | 16.24 | 1012.5 | 18.6 | 16.2294 | 0.111 | 9.1 | 1021.6 | -9 | 282.185 | 381.084 | 537.873 | -9 | 317.07 | 317.504 | 405.53 | 317.504 | -9 | 311.83 | -9 | 399.39 | -87.56 | 2 |  |  | 101.3565 | 2.3565 | -9
101.358 | EQU | 0 | 2014-04-11 | 8:36 | 2014-04-11 | 8:36 | 38.138 | -71.062 | 16.32 | -9 | 1895.2 | 314.57 | 301.54 | 1.97 | 27.73 | 1022.1 | -0.5 | 2.1 | 117.7 | 82 | 2.8 | 9.9 | 9.9 | 9.9 | 0.5 | 5.5 | 19.6 | 16.27 | 35.76 | 16.19 | 1012.24 | 18.3 | 16.2164 | 0.104 | 9.36 | 1021.6 | -9 | 282.184 | 381.082 | 537.873 | -9 | 314.57 | 315.014 | 405.53 | 315.014 | -9 | 309.48 | -9 | 399.28 | -89.8 | 2 |  |  | 101.3582 | 2.3582 | -9
101.36 | EQU | 0 | 2014-04-11 | 8:38 | 2014-04-11 | 8:38 | 38.128 | -71.052 | 16.28 | -9 | 1891 | 313.76 | 301.83 | 1.98 | 27.76 | 1021.9 | -0.5 | 2.2 | 118.2 | 82 | 2.4 | 9.9 | 9.9 | 9.9 | 0.5 | 5.7 | 19.6 | 16.24 | 35.76 | 16.16 | 1012.17 | 18.5 | 16.1757 | 0.104 | 9.23 | 1021.4 | -9 | 282.182 | 381.08 | 537.873 | -9 | 313.76 | 314.209 | 405.52 | 314.209 | -9 | 308.63 | -9 | 399.26 | -90.63 | 2 |  |  | 101.3599 | 2.3599 | -9
101.362 | EQU | 0 | 2014-04-11 | 8:41 | 2014-04-11 | 8:41 | 38.118 | -71.041 | 16.26 | -9 | 1901.7 | 316.04 | 301.16 | 1.97 | 27.77 | 1022 | -0.6 | 2.1 | 118.1 | 82 | -6.9 | 9.9 | 9.9 | 9.9 | 0.5 | 6 | 19.6 | 16.23 | 35.77 | 16.16 | 1012.21 | 19.5 | 16.16 | 0.1 | 9.19 | 1021.4 | -9 | 282.18 | 381.078 | 537.872 | -9 | 316.04 | 316.483 | 405.51 | 316.483 | -9 | 310.93 | -9 | 399.28 | -88.35 | 2 |  |  | 101.3616 | 2.3616 | -9
101.363 | EQU | 0 | 2014-04-11 | 8:43 | 2014-04-11 | 8:43 | 38.109 | -71.03 | 16.26 | -9 | 1902.4 | 316.02 | 301.25 | 1.97 | 27.81 | 1022.5 | -0.5 | 2.1 | 117.2 | 82 | -2.4 | 9.9 | 9.9 | 9.9 | 0.5 | 5.7 | 19.8 | 16.24 | 35.78 | 16.17 | 1012.48 | 18.3 | 16.1647 | 0.095 | 9.52 | 1022 | -9 | 282.178 | 381.076 | 537.872 | -9 | 316.02 | 316.465 | 405.5 | 316.465 | -9 | 311.16 | -9 | 399.38 | -88.22 | 2 |  |  | 101.3633 | 2.3633 | -9
101.365 | EQU-DRAIN | 0 | 2014-04-11 | 8:46 | 2014-04-11 | 8:46 | 38.1 | -71.019 | 16.32 | -9 | 1904.3 | 316.53 | 301.33 | 1.97 | 27.84 | 1022.3 | -0.5 | 2.1 | 115.6 | 82 | -9.9 | 9.9 | 9.9 | 9.9 | 0.5 | 5.4 | 19.8 | 16.31 | 35.81 | 16.24 | 1012.46 | 18.1 | 16.2035 | 0.117 | 9.34 | 1021.8 | -9 | 282.176 | 381.074 | 537.871 | -9 | 316.53 | 316.975 | 405.49 | 316.975 | -9 | 311.3 | -9 | 399.34 | -88.04 | 2 |  |  | 101.365 | 2.3651 | -9
101.367 | EQU | 0 | 2014-04-11 | 8:48 | 2014-04-11 | 8:48 | 38.089 | -71.006 | 16.34 | -9 | 1922.2 | 320.32 | 301.33 | 1.97 | 27.87 | 1022.5 | -0.7 | 2.1 | 121.7 | 82 | 10.7 | 9.9 | 9.9 | 9.9 | 0.5 | 5.4 | 19.8 | 16.35 | 35.83 | 16.31 | 1012.51 | 19.4 | 16.2774 | 0.063 | 9.29 | 1021.8 | -9 | 282.174 | 381.072 | 537.871 | -9 | 320.32 | 320.754 | 405.49 | 320.754 | -9 | 315.72 | -9 | 399.32 | -83.6 | 2 |  |  | 101.367 | 2.367 | -9
101.369 | EQU | 0 | 2014-04-11 | 8:51 | 2014-04-11 | 8:51 | 38.08 | -70.995 | 16.44 | -9 | 1937.6 | 323.72 | 301.29 | 1.97 | 27.91 | 1022.4 | -0.5 | 2.2 | 118.2 | 82 | 8.9 | 9.9 | 9.9 | 9.9 | 0.5 | 5.6 | 19.9 | 16.46 | 35.86 | 16.38 | 1012.57 | 18.3 | 16.343 | 0.097 | 9.33 | 1021.9 | -9 | 282.172 | 381.07 | 537.871 | -9 | 323.72 | 324.144 | 405.48 | 324.144 | -9 | 318.59 | -9 | 399.31 | -80.72 | 2 |  |  | 101.3687 | 2.3687 | -9
101.37 | EQU | 0 | 2014-04-11 | 8:53 | 2014-04-11 | 8:53 | 38.071 | -70.984 | 16.48 | -9 | 1945.7 | 325.57 | 301.25 | 1.97 | 27.95 | 1022.3 | -0.4 | 2.2 | 117.3 | 82 | 8 | 9.9 | 9.9 | 9.9 | 0.5 | 6 | 19.9 | 16.46 | 35.87 | 16.4 | 1012.53 | 18.2 | 16.3895 | 0.09 | 9.37 | 1021.9 | -9 | 282.171 | 381.068 | 537.87 | -9 | 325.57 | 325.989 | 405.47 | 325.989 | -9 | 320.48 | -9 | 399.26 | -78.78 | 2 |  |  | 101.3704 | 2.3704 | -9
101.372 | EQU | 0 | 2014-04-11 | 8:56 | 2014-04-11 | 8:56 | 38.062 | -70.973 | 16.58 | -9 | 1954.6 | 327.49 | 301.08 | 1.97 | 27.98 | 1022.4 | -0.5 | 2.2 | 118.5 | 82 | -7.6 | 9.9 | 9.9 | 9.9 | 0.5 | 5.7 | 19.9 | 16.64 | 35.91 | 16.59 | 1012.79 | 18.5 | 16.4885 | 0.091 | 9.11 | 1021.9 | -9 | 282.169 | 381.066 | 537.87 | -9 | 327.49 | 327.904 | 405.46 | 327.904 | -9 | 322.31 | -9 | 399.31 | -77 | 2 |  |  | 101.3721 | 2.3721 | -9
101.374 | EQU | 0 | 2014-04-11 | 8:58 | 2014-04-11 | 8:58 | 38.052 | -70.962 | 16.74 | -9 | 1976.4 | 332.31 | 301 | 1.97 | 28.02 | 1022.3 | -0.5 | 2.1 | 115.7 | 82 | -0.9 | 9.9 | 9.9 | 9.9 | 0.5 | 5.4 | 19.9 | 16.78 | 35.95 | 16.73 | 1012.52 | 19.4 | 16.6561 | 0.084 | 9.28 | 1021.8 | -9 | 282.167 | 381.064 | 537.869 | -9 | 332.31 | 332.709 | 405.45 | 332.709 | -9 | 327.05 | -9 | 399.12 | -72.07 | 2 |  |  | 101.3738 | 2.3738 | -9
101.376 | EQU | 0 | 2014-04-11 | 9:01 | 2014-04-11 | 9:01 | 38.043 | -70.951 | 16.9 | -9 | 2004.5 | 338.6 | 300.91 | 1.97 | 28.05 | 1022.1 | -0.5 | 2.1 | 117.3 | 82 | 6.4 | 9.9 | 9.9 | 9.9 | 0.5 | 5.6 | 19.8 | 16.94 | 35.97 | 16.86 | 1012.23 | 18.3 | 16.7914 | 0.109 | 9.37 | 1021.6 | -9 | 282.165 | 381.062 | 537.869 | -9 | 338.6 | 338.979 | 405.45 | 338.979 | -9 | 332.74 | -9 | 398.93 | -66.2 | 2 |  |  | 101.3755 | 2.3755 | -9
101.377 | EQU | 0 | 2014-04-11 | 9:03 | 2014-04-11 | 9:03 | 38.034 | -70.94 | 16.91 | -9 | 2022.3 | 342.34 | 301.12 | 1.97 | 28.08 | 1022.6 | -0.5 | 2.1 | 116.1 | 82 | 1.3 | 9.9 | 9.9 | 9.9 | 0.5 | 5.9 | 19.9 | 16.85 | 35.94 | 16.77 | 1012.55 | 18.2 | 16.8172 | 0.093 | 9.55 | 1022.1 | -9 | 282.163 | 381.06 | 537.869 | -9 | 342.34 | 342.707 | 405.44 | 342.707 | -9 | 336.78 | -9 | 399.04 | -62.26 | 2 |  |  | 101.3773 | 2.3773 | -9
101.379 | EQU | 0 | 2014-04-11 | 9:06 | 2014-04-11 | 9:06 | 38.025 | -70.929 | 16.72 | -9 | 2005.5 | 338.88 | 300.91 | 1.97 | 28.1 | 1022.1 | -0.5 | 2.2 | 113.9 | 82 | -6.2 | 9.9 | 9.9 | 9.9 | 0.5 | 5.9 | 19.9 | 16.53 | 35.85 | 16.42 | 1012.73 | 18.3 | 16.6048 | 0.115 | 8.87 | 1021.6 | -9 | 282.162 | 381.058 | 537.868 | -9 | 338.88 | 339.261 | 405.43 | 339.261 | -9 | 332.99 | -9 | 399.2 | -66.22 | 2 |  |  | 101.379 | 2.379 | -9
101.381 | EQU | 0 | 2014-04-11 | 9:08 | 2014-04-11 | 9:08 | 38.016 | -70.918 | 16.32 | -9 | 1954.5 | 327.68 | 300.87 | 1.97 | 28.12 | 1022.2 | -0.4 | 2.2 | 118.5 | 82 | -1.8 | 9.9 | 9.9 | 9.9 | 0.5 | 5.6 | 19.9 | 16.1 | 35.77 | 15.99 | 1012.39 | 18.3 | 16.217 | 0.103 | 9.41 | 1021.8 | -9 | 282.16 | 381.056 | 537.868 | -9 | 327.68 | 328.103 | 405.42 | 328.103 | -9 | 322.41 | -9 | 399.24 | -76.83 | 2 |  |  | 101.3807 | 2.3807 | -9
101.382 | EQU | 0 | 2014-04-11 | 9:11 | 2014-04-11 | 9:11 | 38.007 | -70.907 | 15.82 | -9 | 1897.7 | 315.39 | 301.04 | 1.97 | 28.15 | 1022.4 | -0.5 | 2.2 | 113.1 | 82 | -9.5 | 9.9 | 9.9 | 9.9 | 0.5 | 5.5 | 20 | 15.49 | 35.64 | 15.36 | 1011.9 | 18.4 | 15.6946 | 0.125 | 10 | 1021.9 | -9 | 282.158 | 381.054 | 537.867 | -9 | 315.39 | 315.858 | 405.41 | 315.858 | -9 | 310.29 | -9 | 399.27 | -88.98 | 2 |  |  | 101.3824 | 2.3824 | -9
101.384 | EQU | 0 | 2014-04-11 | 9:13 | 2014-04-11 | 9:13 | 37.998 | -70.896 | 15.31 | -9 | 1859.6 | 307.36 | 300.37 | 1.97 | 28.17 | 1022.3 | -0.5 | 2.1 | 117.3 | 82 | 4.1 | 9.9 | 9.9 | 9.9 | 0.5 | 5.7 | 20 | 15.13 | 35.57 | 15.03 | 1011.64 | 18.2 | 15.2032 | 0.107 | 10.16 | 1021.8 | -9 | 282.156 | 381.052 | 537.867 | -9 | 307.36 | 307.858 | 405.41 | 307.858 | -9 | 302.8 | -9 | 399.36 | -96.57 | 2 |  |  | 101.3841 | 2.3841 | -9
101.386 | EQU | 0 | 2014-04-11 | 9:16 | 2014-04-11 | 9:16 | 37.989 | -70.885 | 15.15 | -9 | 1835.4 | 302.36 | 299.79 | 1.96 | 28.18 | 1022.1 | -0.5 | 2.1 | 115 | 82 | 22.4 | 9.9 | 9.9 | 9.9 | 0.5 | 6 | 19.9 | 15.05 | 35.56 | 14.96 | 1011.57 | 18.3 | 14.997 | 0.153 | 10.03 | 1021.6 | -9 | 282.154 | 381.05 | 537.867 | -9 | 302.36 | 302.878 | 405.4 | 302.878 | -9 | 297.31 | -9 | 399.42 | -102.11 | 2 |  |  | 101.3858 | 2.3858 | -9
101.388 | EQU | 0 | 2014-04-11 | 9:18 | 2014-04-11 | 9:18 | 37.98 | -70.874 | 15.08 | -9 | 1836.2 | 302.29 | 299.7 | 1.96 | 28.2 | 1022.8 | -0.6 | 2.2 | 112.6 | 82 | -1.1 | 9.9 | 9.9 | 9.9 | 0.5 | 5.9 | 20 | 15.03 | 35.56 | 14.95 | 1012.41 | 18.3 | 14.9553 | 0.125 | 9.79 | 1022.2 | -9 | 282.152 | 381.048 | 537.866 | -9 | 302.29 | 302.81 | 405.39 | 302.81 | -9 | 297.8 | -9 | 399.76 | -101.97 | 2 |  |  | 101.3875 | 2.3875 | -9
101.389 | EQU-DRAIN | 0 | 2014-04-11 | 9:20 | 2014-04-11 | 9:20 | 37.971 | -70.863 | 15.08 | -9 | 1852.8 | 305.98 | 299.75 | 1.96 | 28.21 | 1022.3 | -0.4 | 2.2 | 115.8 | 82 | 17.9 | 9.9 | 9.9 | 9.9 | 0.5 | 5.6 | 19.9 | 15.03 | 35.55 | 14.94 | 1011.45 | 18.3 | 14.9453 | 0.135 | 10.45 | 1021.9 | -9 | 282.151 | 381.046 | 537.866 | -9 | 305.98 | 306.489 | 405.38 | 306.489 | -9 | 301.2 | -9 | 399.37 | -98.18 | 2 |  |  | 101.3892 | 2.3892 | -9
101.391 | EQU | 0 | 2014-04-11 | 9:23 | 2014-04-11 | 9:23 | 37.961 | -70.851 | 15.07 | -9 | 1860.4 | 307.61 | 299.7 | 1.96 | 28.23 | 1022.3 | -0.4 | 2.1 | 114.5 | 82 | 9.6 | 9.9 | 9.9 | 9.9 | 0.5 | 5.8 | 19.9 | 15.05 | 35.56 | 14.99 | 1011.66 | 17.6 | 14.967 | 0.103 | 10.24 | 1021.9 | -9 | 282.149 | 381.044 | 537.865 | -9 | 307.61 | 308.116 | 405.37 | 308.116 | -9 | 303.21 | -9 | 399.44 | -96.23 | 2 |  |  | 101.3912 | 2.3912 | -9
101.393 | EQU | 0 | 2014-04-11 | 9:26 | 2014-04-11 | 9:26 | 37.952 | -70.84 | 15.21 | -9 | 1863.7 | 308.18 | 299.08 | 1.96 | 28.24 | 1022.6 | -0.5 | 2.2 | 115.8 | 82 | 11.9 | 9.9 | 9.9 | 9.9 | 0.5 | 5.5 | 19.9 | 15.25 | 35.61 | 15.19 | 1012.63 | 18.3 | 15.0844 | 0.126 | 9.47 | 1022.1 | -9 | 282.147 | 381.042 | 537.865 | -9 | 308.18 | 308.685 | 405.37 | 308.685 | -9 | 303.49 | -9 | 399.77 | -96.28 | 2 |  |  | 101.3929 | 2.3929 | -9
101.395 | EQU | 0 | 2014-04-11 | 9:28 | 2014-04-11 | 9:28 | 37.943 | -70.829 | 15.37 | -9 | 1874.8 | 310.63 | 298.95 | 1.96 | 28.26 | 1022.5 | -0.5 | 2.2 | 115.9 | 82 | 7.7 | 9.9 | 9.9 | 9.9 | 0.5 | 5.6 | 20 | 15.39 | 35.64 | 15.33 | 1012.56 | 18.4 | 15.2557 | 0.114 | 9.44 | 1022 | -9 | 282.145 | 381.04 | 537.865 | -9 | 310.63 | 311.129 | 405.36 | 311.129 | -9 | 305.96 | -9 | 399.66 | -93.7 | 2 |  |  | 101.3946 | 2.3946 | -9
101.396 | EQU | 0 | 2014-04-11 | 9:31 | 2014-04-11 | 9:31 | 37.935 | -70.818 | 15.44 | -9 | 1882.4 | 312.49 | 298.75 | 1.96 | 28.27 | 1021.9 | -0.6 | 2.1 | 115 | 82 | 13.7 | 9.9 | 9.9 | 9.9 | 0.5 | 5.9 | 20 | 15.48 | 35.66 | 15.42 | 1012.16 | 17.2 | 15.3728 | 0.067 | 9.14 | 1021.3 | -9 | 282.143 | 381.038 | 537.864 | -9 | 312.49 | 312.984 | 405.35 | 312.984 | -9 | 308.16 | -9 | 399.45 | -91.28 | 2 |  |  | 101.3963 | 2.3963 | -9
101.398 | EQU | 0 | 2014-04-11 | 9:33 | 2014-04-11 | 9:33 | 37.926 | -70.806 | 15.65 | -9 | 1892.7 | 314.65 | 298.95 | 1.96 | 28.29 | 1022 | -0.4 | 2.1 | 117.3 | 82 | 12 | 9.9 | 9.9 | 9.9 | 0.5 | 5.9 | 19.9 | 15.7 | 35.7 | 15.64 | 1012.25 | 19 | 15.5245 | 0.126 | 9.35 | 1021.6 | -9 | 282.141 | 381.036 | 537.864 | -9 | 314.65 | 315.138 | 405.34 | 315.138 | -9 | 309.54 | -9 | 399.41 | -89.87 | 2 |  |  | 101.398 | 2.398 | -9
101.4 | EQU | 0 | 2014-04-11 | 9:36 | 2014-04-11 | 9:36 | 37.917 | -70.795 | 15.82 | -9 | 1894.5 | 314.99 | 299 | 1.96 | 28.3 | 1022.1 | -0.6 | 2.2 | 115.1 | 82 | 7.3 | 9.9 | 9.9 | 9.9 | 0.5 | 5.6 | 20.1 | 15.86 | 35.72 | 15.8 | 1012.25 | 18.2 | 15.716 | 0.104 | 9.25 | 1021.5 | -9 | 282.139 | 381.034 | 537.863 | -9 | 314.99 | 315.479 | 405.33 | 315.479 | -9 | 310.07 | -9 | 399.32 | -89.25 | 2 |  |  | 101.3997 | 2.3998 | -9
101.401 | EQU | 0 | 2014-04-11 | 9:38 | 2014-04-11 | 9:38 | 37.908 | -70.784 | 16.07 | -9 | 1907.7 | 317.87 | 299 | 1.96 | 28.31 | 1022 | -0.5 | 2.1 | 116 | 82 | 6.9 | 9.9 | 9.9 | 9.9 | 0.5 | 5.5 | 20.1 | 16.12 | 35.76 | 16.05 | 1012.24 | 18.4 | 15.9172 | 0.153 | 9.26 | 1021.5 | -9 | 282.138 | 381.032 | 537.863 | -9 | 317.87 | 318.35 | 405.33 | 318.35 | -9 | 312.16 | -9 | 399.22 | -87.05 | 2 |  |  | 101.4014 | 2.4015 | -9
101.403 | EQU | 0 | 2014-04-11 | 9:41 | 2014-04-11 | 9:41 | 37.899 | -70.773 | 16.26 | -9 | 1921.1 | 320.44 | 299.29 | 1.96 | 28.32 | 1022.6 | -0.5 | 2.1 | 117.3 | 82 | 3.2 | 9.9 | 9.9 | 9.9 | 0.5 | 5.6 | 19.9 | 16.33 | 35.79 | 16.28 | 1012.87 | 18.3 | 16.1586 | 0.101 | 9.23 | 1022.1 | -9 | 282.136 | 381.03 | 537.863 | -9 | 320.44 | 320.913 | 405.32 | 320.913 | -9 | 315.48 | -9 | 399.35 | -83.87 | 2 |  |  | 101.4032 | 2.4032 | -9
101.405 | EQU | 0 | 2014-04-11 | 9:43 | 2014-04-11 | 9:43 | 37.89 | -70.762 | 16.45 | -9 | 1923 | 320.99 | 299.58 | 1.96 | 28.33 | 1022.5 | -0.5 | 2.2 | 115.8 | 82 | 1.6 | 9.9 | 9.9 | 9.9 | 0.5 | 5.9 | 20.1 | 16.48 | 35.81 | 16.41 | 1012.55 | 18.3 | 16.3414 | 0.109 | 9.45 | 1022 | -9 | 282.134 | 381.029 | 537.862 | -9 | 320.99 | 321.463 | 405.31 | 321.463 | -9 | 315.83 | -9 | 399.14 | -83.31 | 2 |  |  | 101.4049 | 2.4049 | -9
101.407 | EQU | 0 | 2014-04-11 | 9:45 | 2014-04-11 | 9:45 | 37.881 | -70.751 | 16.51 | -9 | 1924.6 | 321.34 | 299.75 | 1.96 | 28.35 | 1022.5 | -0.5 | 2.2 | 115.6 | 82 | -1.2 | 9.9 | 9.9 | 9.9 | 0.5 | 5.9 | 20.1 | 16.5 | 35.82 | 16.43 | 1012.61 | 18.2 | 16.4195 | 0.091 | 9.39 | 1022 | -9 | 282.132 | 381.027 | 537.862 | -9 | 321.34 | 321.813 | 405.3 | 321.813 | -9 | 316.39 | -9 | 399.12 | -82.72 | 2 |  |  | 101.4066 | 2.4066 | -9
101.408 | EQU | 0 | 2014-04-11 | 9:48 | 2014-04-11 | 9:48 | 37.872 | -70.74 | 16.55 | -9 | 1937.2 | 324.15 | 300.12 | 1.97 | 28.38 | 1022.4 | -0.6 | 2.2 | 117.5 | 82 | 6.7 | 9.9 | 9.9 | 9.9 | 0.5 | 5.6 | 20.1 | 16.54 | 35.82 | 16.45 | 1012.37 | 18.3 | 16.4394 | 0.111 | 9.43 | 1021.8 | -9 | 282.13 | 381.025 | 537.861 | -9 | 324.15 | 324.615 | 405.29 | 324.615 | -9 | 318.8 | -9 | 399 | -80.2 | 2 |  |  | 101.4083 | 2.4083 | -9
101.41 | EQU | 0 | 2014-04-11 | 9:50 | 2014-04-11 | 9:50 | 37.864 | -70.729 | 16.5 | -9 | 1947.4 | 326.39 | 299.87 | 1.97 | 28.39 | 1022.3 | -0.5 | 2.2 | 114.4 | 82 | 5.6 | 9.9 | 9.9 | 9.9 | 0.5 | 5.5 | 20.1 | 16.45 | 35.82 | 16.36 | 1012.45 | 17.4 | 16.4078 | 0.092 | 9.35 | 1021.8 | -9 | 282.129 | 381.023 | 537.861 | -9 | 326.39 | 326.848 | 405.29 | 326.848 | -9 | 321.26 | -9 | 399.04 | -77.78 | 2 |  |  | 101.41 | 2.41 | -9
101.412 | EQU | 0 | 2014-04-11 | 9:53 | 2014-04-11 | 9:53 | 37.855 | -70.718 | 16.47 | -9 | 1957.6 | 328.49 | 300.04 | 1.97 | 28.42 | 1022.7 | -0.8 | 2.2 | 114.2 | 82 | 22 | 9.9 | 9.9 | 9.9 | 0.5 | 5.7 | 20.1 | 16.44 | 35.83 | 16.37 | 1012.91 | 18.3 | 16.3647 | 0.105 | 8.99 | 1021.9 | -9 | 282.127 | 381.021 | 537.861 | -9 | 328.49 | 328.943 | 405.28 | 328.943 | -9 | 323.18 | -9 | 399.24 | -76.05 | 2 |  |  | 101.4117 | 2.4117 | -9
101.415 | STD4-DRAIN | 0 | 2014-04-11 | 9:57 | 2014-04-11 | 9:57 | 37.838 | -70.698 | 16.47 | 537.45 | 2810 | 537.86 | 26.04 | 0.15 | 28.46 | 1022.2 | -0.6 | 2.2 | 50.9 | 82 | 0 | 9.9 | 9.9 | 9.9 | 0.5 | 5.6 | 20.3 | 16.43 | 35.84 | 16.35 | 1012.65 | 19 | 16.3559 | 0.114 | 8.95 | 1021.6 | 0.41 | -9 | -9 | -9 | -9 | 537.86 | -9 | -9 | -9 | -9 | -9 | -9 | -9 | -9 | 2 |  |  | 101.4148 | 2.4148 | -9
101.418 | STD2 | 0 | 2014-04-11 | 10:02 | 2014-04-11 | 10:02 | 37.821 | -70.677 | 16.33 | 282.59 | 1738.4 | 282.12 | 23.37 | 0.14 | 28.5 | 1022.2 | -0.5 | 2.2 | 60 | 82 | 9.5 | 9.9 | 9.9 | 9.9 | 0.5 | 5.8 | 20.3 | 16.28 | 35.78 | 16.2 | 1012.57 | 18 | 16.2409 | 0.089 | 9.13 | 1021.7 | -0.47 | -9 | -9 | -9 | -9 | 282.12 | -9 | -9 | -9 | -9 | -9 | -9 | -9 | -9 | 2 |  |  | 101.4181 | 2.4181 | -9
101.421 | STD3 | 0 | 2014-04-11 | 10:06 | 2014-04-11 | 10:06 | 37.805 | -70.657 | 16.36 | 381.54 | 2193 | 381.01 | 23.29 | 0.14 | 28.54 | 1022.8 | -0.5 | 2.2 | 62.1 | 82 | 12.1 | 9.9 | 9.9 | 9.9 | 0.5 | 5.9 | 20.3 | 16.37 | 35.83 | 16.33 | 1012.89 | 18.3 | 16.2918 | 0.068 | 9.41 | 1022.3 | -0.53 | -9 | -9 | -9 | -9 | 381.01 | -9 | -9 | -9 | -9 | -9 | -9 | -9 | -9 | 2 |  |  | 101.4211 | 2.4211 | -9
101.424 | ATM | 0 | 2014-04-11 | 10:11 | 2014-04-11 | 10:11 | 37.788 | -70.636 | 16.79 | -9 | 2292.2 | 405.07 | 368.66 | 2.48 | 28.57 | 1023.1 | -0.7 | 2.2 | 92.8 | 82 | 8.9 | 9.9 | 9.9 | 9.9 | 0.5 | 5.6 | 20.3 | 16.8 | 35.9 | 16.75 | 1013.12 | 19.5 | 16.6257 | 0.164 | 9.28 | 1022.4 | -9 | 282.119 | 381.01 | 537.857 | -9 | 405.07 | 405.251 | -9 | -9 | 405.251 | -9 | 399.17 | -9 | -9 | 2 |  |  | 101.4242 | 2.4242 | -9
101.426 | ATM | 0 | 2014-04-11 | 10:13 | 2014-04-11 | 10:13 | 37.781 | -70.628 | 16.86 | -9 | 2291.7 | 405.08 | 360.45 | 2.42 | 28.58 | 1022.8 | -0.6 | 2.3 | 93.5 | 82 | -0.5 | 9.9 | 9.9 | 9.9 | 0.5 | 5.6 | 20.3 | 16.85 | 35.91 | 16.78 | 1013.13 | 17.7 | 16.7596 | 0.1 | 9.07 | 1022.2 | -9 | 282.119 | 381.01 | 537.857 | -9 | 405.08 | 405.261 | -9 | -9 | 405.261 | -9 | 399.13 | -9 | -9 | 2 |  |  | 101.4255 | 2.4255 | -9
101.427 | ATM | 0 | 2014-04-11 | 10:15 | 2014-04-11 | 10:15 | 37.774 | -70.619 | 16.88 | -9 | 2292.1 | 405.05 | 354.12 | 2.37 | 28.59 | 1023.1 | -0.4 | 2.3 | 93.1 | 82 | 11.8 | 9.9 | 9.9 | 9.9 | 0.5 | 6 | 20.2 | 16.86 | 35.91 | 16.79 | 1013.03 | 18.9 | 16.7832 | 0.097 | 9.67 | 1022.7 | -9 | 282.119 | 381.01 | 537.856 | -9 | 405.05 | 405.231 | -9 | -9 | 405.231 | -9 | 399.05 | -9 | -9 | 2 |  |  | 101.4269 | 2.4268 | -9
101.428 | ATM | 0 | 2014-04-11 | 10:17 | 2014-04-11 | 10:17 | 37.767 | -70.61 | 16.88 | -9 | 2292.1 | 404.98 | 350.16 | 2.34 | 28.6 | 1023.2 | -0.4 | 2.2 | 93 | 82 | 21.9 | 9.9 | 9.9 | 9.9 | 0.5 | 5.5 | 20.3 | 16.86 | 35.91 | 16.79 | 1013.21 | 18.8 | 16.79 | 0.09 | 9.59 | 1022.8 | -9 | 282.119 | 381.01 | 537.856 | -9 | 404.98 | 405.161 | -9 | -9 | 405.161 | -9 | 399.05 | -9 | -9 | 2 |  |  | 101.4282 | 2.4282 | -9
101.43 | ATM | 0 | 2014-04-11 | 10:18 | 2014-04-11 | 10:19 | 37.76 | -70.602 | 16.88 | -9 | 2291.4 | 404.96 | 346.25 | 2.31 | 28.61 | 1023 | -0.5 | 2.1 | 93.6 | 82 | 7.4 | 9.9 | 9.9 | 9.9 | 0.5 | 5.8 | 20.4 | 16.86 | 35.91 | 16.79 | 1013.16 | 17.7 | 16.79 | 0.09 | 9.34 | 1022.5 | -9 | 282.118 | 381.01 | 537.856 | -9 | 404.96 | 405.142 | -9 | -9 | 405.142 | -9 | 399.01 | -9 | -9 | 2 |  |  | 101.4295 | 2.4295 | -9
101.433 | EQU | 0 | 2014-04-11 | 10:23 | 2014-04-11 | 10:23 | 37.742 | -70.58 | 16.86 | -9 | 1965 | 330.15 | 304.25 | 2 | 28.64 | 1023.1 | -0.4 | 2.2 | 115.6 | 82 | -0.6 | 9.9 | 9.9 | 9.9 | 0.5 | 5.6 | 20.4 | 16.81 | 35.89 | 16.73 | 1013.47 | 18.6 | 16.7461 | 0.114 | 9.23 | 1022.7 | -9 | 282.118 | 381.01 | 537.855 | -9 | 330.15 | 330.606 | 405.23 | 330.606 | -9 | 324.81 | -9 | 399.24 | -74.42 | 2 |  |  | 101.4329 | 2.4329 | -9
101.435 | EQU | 0 | 2014-04-11 | 10:26 | 2014-04-11 | 10:26 | 37.733 | -70.569 | 16.78 | -9 | 1964.1 | 330.13 | 302.79 | 1.99 | 28.66 | 1022.8 | -0.4 | 2.2 | 114.8 | 82 | 3.9 | 9.9 | 9.9 | 9.9 | 0.5 | 5.7 | 20.4 | 16.71 | 35.87 | 16.62 | 1012.95 | 18.4 | 16.6784 | 0.102 | 9.45 | 1022.4 | -9 | 282.118 | 381.01 | 537.854 | -9 | 330.13 | 330.586 | 405.23 | 330.586 | -9 | 324.9 | -9 | 399.07 | -74.17 | 2 |  |  | 101.4346 | 2.4346 | -9
101.436 | EQU | 0 | 2014-04-11 | 10:28 | 2014-04-11 | 10:28 | 37.724 | -70.557 | 16.54 | -9 | 1965 | 330.17 | 301.79 | 1.98 | 28.67 | 1023.2 | -0.5 | 2.3 | 116.1 | 82 | 20.5 | 9.9 | 9.9 | 9.9 | 0.5 | 5.9 | 20.4 | 16.37 | 35.81 | 16.25 | 1013.43 | 19.1 | 16.4453 | 0.095 | 9.27 | 1022.7 | -9 | 282.117 | 381.01 | 537.854 | -9 | 330.17 | 330.626 | 405.24 | 330.626 | -9 | 325.22 | -9 | 399.37 | -74.15 | 2 |  |  | 101.4363 | 2.4363 | -9
101.438 | EQU-DRAIN | 0 | 2014-04-11 | 10:31 | 2014-04-11 | 10:31 | 37.715 | -70.546 | 15.99 | -9 | 1941.4 | 325.07 | 301.08 | 1.97 | 28.68 | 1023.1 | -0.5 | 2.2 | 115.7 | 82 | -1.1 | 9.9 | 9.9 | 9.9 | 0.5 | 5.9 | 20.3 | 15.74 | 35.69 | 15.6 | 1013.39 | 18.2 | 15.9412 | 0.049 | 9.21 | 1022.6 | -9 | 282.117 | 381.01 | 537.853 | -9 | 325.07 | 325.545 | 405.25 | 325.545 | -9 | 321 | -9 | 399.59 | -78.58 | 2 |  |  | 101.438 | 2.438 | -9
101.44 | EQU | 0 | 2014-04-11 | 10:34 | 2014-04-11 | 10:34 | 37.705 | -70.533 | 15.49 | -9 | 1916 | 319.52 | 300.95 | 1.97 | 28.7 | 1023.3 | -0.5 | 2.2 | 117.3 | 82 | -2.6 | 9.9 | 9.9 | 9.9 | 0.5 | 6 | 20.4 | 15.41 | 35.65 | 15.37 | 1013.61 | 18.5 | 15.477 | 0.013 | 9.19 | 1022.8 | -9 | 282.117 | 381.01 | 537.853 | -9 | 319.52 | 320.016 | 405.25 | 320.016 | -9 | 316.26 | -9 | 399.88 | -83.62 | 2 |  |  | 101.4399 | 2.4399 | -9
101.442 | EQU | 0 | 2014-04-11 | 10:36 | 2014-04-11 | 10:36 | 37.696 | -70.521 | 15.82 | -9 | 1905.1 | 317.24 | 300.12 | 1.97 | 28.72 | 1023.2 | -0.4 | 2.2 | 116.9 | 82 | -5.5 | 9.9 | 9.9 | 9.9 | 0.5 | 5.8 | 20.3 | 15.88 | 35.72 | 15.83 | 1013.35 | 18.9 | 15.59 | 0.23 | 9.45 | 1022.8 | -9 | 282.116 | 381.01 | 537.852 | -9 | 317.24 | 317.744 | 405.26 | 317.744 | -9 | 311.04 | -9 | 399.74 | -88.7 | 2 |  |  | 101.4417 | 2.4417 | -9
101.443 | EQU | 0 | 2014-04-11 | 10:38 | 2014-04-11 | 10:38 | 37.688 | -70.509 | 16.12 | -9 | 1908.9 | 317.9 | 299.91 | 1.97 | 28.73 | 1023.7 | -0.3 | 2.2 | 116.1 | 82 | -0.1 | 9.9 | 9.9 | 9.9 | 0.5 | 5.6 | 20.4 | 16.18 | 35.79 | 16.12 | 1013.89 | 18.3 | 15.966 | 0.154 | 9.51 | 1023.4 | -9 | 282.116 | 381.01 | 537.852 | -9 | 317.9 | 318.402 | 405.26 | 318.402 | -9 | 312.77 | -9 | 399.79 | -87.02 | 2 |  |  | 101.4434 | 2.4434 | -9
101.445 | EQU | 0 | 2014-04-11 | 10:41 | 2014-04-11 | 10:41 | 37.679 | -70.496 | 16.43 | -9 | 1930 | 322.51 | 300.2 | 1.97 | 28.74 | 1023.3 | -0.5 | 2.3 | 116.1 | 82 | -4 | 9.9 | 9.9 | 9.9 | 0.5 | 5.5 | 20.4 | 16.51 | 35.84 | 16.46 | 1013.6 | 20 | 16.2805 | 0.149 | 9.2 | 1022.8 | -9 | 282.116 | 381.01 | 537.851 | -9 | 322.51 | 322.995 | 405.27 | 322.995 | -9 | 317.04 | -9 | 399.54 | -82.5 | 2 |  |  | 101.4451 | 2.4451 | -9
101.447 | EQU | 0 | 2014-04-11 | 10:43 | 2014-04-11 | 10:43 | 37.67 | -70.484 | 16.69 | -9 | 1953.5 | 327.62 | 299.62 | 1.96 | 28.75 | 1023.5 | -0.6 | 2.2 | 115.7 | 82 | -4.3 | 9.9 | 9.9 | 9.9 | 0.5 | 5.6 | 20.4 | 16.73 | 35.89 | 16.66 | 1013.75 | 19.1 | 16.5544 | 0.136 | 9.15 | 1022.9 | -9 | 282.116 | 381.01 | 537.851 | -9 | 327.62 | 328.087 | 405.27 | 328.087 | -9 | 322.17 | -9 | 399.48 | -77.31 | 2 |  |  | 101.4468 | 2.4468 | -9
101.448 | EQU | 0 | 2014-04-11 | 10:46 | 2014-04-11 | 10:46 | 37.661 | -70.472 | 16.64 | -9 | 1970.5 | 331.55 | 299.41 | 1.96 | 28.76 | 1023 | -0.5 | 2.3 | 115.2 | 82 | 4.6 | 9.9 | 9.9 | 9.9 | 0.5 | 5.8 | 20.4 | 16.41 | 35.83 | 16.31 | 1012.99 | 19 | 16.4937 | 0.146 | 9.51 | 1022.5 | -9 | 282.115 | 381.01 | 537.85 | -9 | 331.55 | 332.002 | 405.28 | 332.002 | -9 | 325.76 | -9 | 399.21 | -73.45 | 2 |  |  | 101.4485 | 2.4485 | -9
101.45 | EQU | 0 | 2014-04-11 | 10:48 | 2014-04-11 | 10:48 | 37.652 | -70.46 | 16.16 | -9 | 1947.8 | 326.5 | 299.75 | 1.97 | 28.78 | 1023.3 | -0.5 | 2.2 | 113.7 | 82 | 2.1 | 9.9 | 9.9 | 9.9 | 0.5 | 6 | 20.5 | 16 | 35.74 | 15.95 | 1013.62 | 19.3 | 16.1412 | 0.019 | 9.18 | 1022.8 | -9 | 282.115 | 381.01 | 537.849 | -9 | 326.5 | 326.971 | 405.28 | 326.971 | -9 | 322.82 | -9 | 399.63 | -76.8 | 2 |  |  | 101.4502 | 2.4502 | -9
101.452 | EQU | 0 | 2014-04-11 | 10:51 | 2014-04-11 | 10:51 | 37.643 | -70.447 | 16.03 | -9 | 1934.8 | 323.59 | 299.45 | 1.96 | 28.8 | 1023.6 | -0.7 | 2.3 | 115.6 | 82 | 23.4 | 9.9 | 9.9 | 9.9 | 0.5 | 5.7 | 20.5 | 16.07 | 35.73 | 16.1 | 1013.94 | 20 | 16.0208 | 0.009 | 8.96 | 1022.9 | -9 | 282.115 | 381.01 | 537.849 | -9 | 323.59 | 324.072 | 405.29 | 324.072 | -9 | 320.17 | -9 | 399.81 | -79.65 | 2 |  |  | 101.4519 | 2.4519 | -9
101.454 | EQU | 0 | 2014-04-11 | 10:53 | 2014-04-11 | 10:53 | 37.635 | -70.434 | 17.06 | -9 | 1918.6 | 320.23 | 299.37 | 1.96 | 28.83 | 1023.3 | -0.6 | 2.2 | 119.3 | 82 | 5.6 | 9.9 | 9.9 | 9.9 | 0.5 | 5.5 | 20.6 | 17.39 | 35.88 | 17.45 | 1013.83 | 19.2 | 16.7331 | 0.327 | 8.87 | 1022.7 | -9 | 282.115 | 381.01 | 537.848 | -9 | 320.23 | 320.724 | 405.3 | 320.724 | -9 | 312.21 | -9 | 399.45 | -87.24 | 2 |  |  | 101.4536 | 2.4536 | -9
101.455 | EQU | 0 | 2014-04-11 | 10:56 | 2014-04-11 | 10:56 | 37.626 | -70.42 | 18.43 | -9 | 1941.4 | 325.14 | 299.33 | 1.96 | 28.85 | 1023.4 | -0.7 | 2.3 | 116.2 | 82 | 6.7 | 9.9 | 9.9 | 9.9 | 0.5 | 5.6 | 20.6 | 19.16 | 36.07 | 19.3 | 1013.68 | 20.8 | 18.329 | 0.101 | 9.02 | 1022.7 | -9 | 282.114 | 381.01 | 537.848 | -9 | 325.14 | 325.616 | 405.3 | 325.616 | -9 | 319.48 | -9 | 398.62 | -79.14 | 2 |  |  | 101.4553 | 2.4553 | -9
101.457 | EQU | 0 | 2014-04-11 | 10:58 | 2014-04-11 | 10:58 | 37.617 | -70.405 | 19.62 | -9 | 1979.5 | 333.26 | 300.12 | 1.97 | 28.88 | 1023.9 | -0.5 | 2.3 | 117 | 82 | 8.4 | 9.9 | 9.9 | 9.9 | 0.5 | 5.7 | 20.5 | 20.11 | 36.15 | 20.16 | 1014.19 | 21.8 | 19.706 | -0.086 | 9.21 | 1023.4 | -9 | 282.114 | 381.01 | 537.847 | -9 | 333.26 | 333.707 | 405.31 | 333.707 | -9 | 329.74 | -9 | 398.1 | -68.36 | 2 |  |  | 101.457 | 2.4571 | -9
101.459 | EQU | 0 | 2014-04-11 | 11:01 | 2014-04-11 | 11:01 | 37.609 | -70.39 | 20.63 | -9 | 2009.1 | 339.6 | 300.91 | 1.97 | 28.9 | 1024.3 | -0.5 | 2.3 | 116.2 | 82 | -4.4 | 9.9 | 9.9 | 9.9 | 0.5 | 5.9 | 20.6 | 20.92 | 36.24 | 20.96 | 1014.51 | 21 | 20.5376 | 0.092 | 9.29 | 1023.8 | -9 | 282.114 | 381.01 | 537.847 | -9 | 339.6 | 340.024 | 405.31 | 340.024 | -9 | 333.13 | -9 | 397.77 | -64.65 | 2 |  |  | 101.4588 | 2.4588 | -9
101.46 | EQU | 0 | 2014-04-11 | 11:03 | 2014-04-11 | 11:03 | 37.6 | -70.375 | 21.06 | -9 | 2031.2 | 344.79 | 301.54 | 1.98 | 28.92 | 1023.7 | -0.5 | 2.2 | 114.2 | 82 | 6.1 | 9.9 | 9.9 | 9.9 | 0.5 | 5.9 | 20.6 | 21.18 | 36.26 | 21.14 | 1014.18 | 21.8 | 21.045 | 0.015 | 9.02 | 1023.2 | -9 | 282.114 | 381.01 | 537.846 | -9 | 344.79 | 345.195 | 405.32 | 345.195 | -9 | 338.89 | -9 | 397.35 | -58.46 | 2 |  |  | 101.4605 | 2.4605 | -9
101.462 | EQU-DRAIN | 0 | 2014-04-11 | 11:06 | 2014-04-11 | 11:06 | 37.592 | -70.361 | 21.35 | -9 | 2045.1 | 347.99 | 302.04 | 1.98 | 28.96 | 1023.5 | -0.4 | 2.2 | 115.9 | 82 | -1.1 | 9.9 | 9.9 | 9.9 | 0.5 | 5.7 | 20.7 | 21.5 | 36.28 | 21.51 | 1013.83 | 20 | 21.3147 | 0.035 | 9.27 | 1023.1 | -9 | 282.113 | 381.01 | 537.846 | -9 | 347.99 | 348.384 | 405.32 | 348.384 | -9 | 341.54 | -9 | 397.05 | -55.51 | 2 |  |  | 101.4622 | 2.4622 | -9
101.464 | EQU | 0 | 2014-04-11 | 11:08 | 2014-04-11 | 11:08 | 37.582 | -70.344 | 21.65 | -9 | 2057.6 | 350.61 | 303.25 | 1.99 | 28.98 | 1024.1 | -0.4 | 2.2 | 109.8 | 82 | -0.7 | 9.9 | 9.9 | 9.9 | 0.5 | 5.9 | 20.8 | 21.76 | 36.29 | 21.74 | 1014.28 | 21.5 | 21.6335 | 0.016 | 9.42 | 1023.7 | -9 | 282.113 | 381.01 | 537.845 | -9 | 350.61 | 350.995 | 405.33 | 350.995 | -9 | 344.43 | -9 | 397.05 | -52.62 | 2 |  |  | 101.4641 | 2.4641 | -9
101.466 | EQU | 0 | 2014-04-11 | 11:11 | 2014-04-11 | 11:11 | 37.573 | -70.329 | 21.89 | -9 | 2062.5 | 351.96 | 303.12 | 1.99 | 29.01 | 1023.6 | -0.5 | 2.2 | 113.8 | 82 | 13 | 9.9 | 9.9 | 9.9 | 0.5 | 5.7 | 20.9 | 22.03 | 36.31 | 22 | 1013.97 | 21.8 | 21.8627 | 0.027 | 9.13 | 1023.1 | -9 | 282.113 | 381.01 | 537.845 | -9 | 351.96 | 352.34 | 405.33 | 352.34 | -9 | 345.26 | -9 | 396.79 | -51.53 | 2 |  |  | 101.4658 | 2.4658 | -9
101.468 | EQU | 0 | 2014-04-11 | 11:13 | 2014-04-11 | 11:13 | 37.564 | -70.314 | 22.17 | -9 | 2068.5 | 353.3 | 303.54 | 1.99 | 29.03 | 1023.6 | -0.3 | 2.1 | 115.9 | 82 | 20.9 | 9.9 | 9.9 | 9.9 | 0.5 | 5.5 | 20.9 | 22.33 | 36.33 | 22.31 | 1014.03 | 21.7 | 22.1473 | 0.023 | 9.27 | 1023.3 | -9 | 282.113 | 381.01 | 537.844 | -9 | 353.3 | 353.675 | 405.34 | 353.675 | -9 | 346.55 | -9 | 396.64 | -50.09 | 2 |  |  | 101.4676 | 2.4676 | -9
101.469 | EQU | 0 | 2014-04-11 | 11:16 | 2014-04-11 | 11:16 | 37.556 | -70.299 | 22.54 | -9 | 2076.2 | 355 | 303.87 | 2 | 29.08 | 1023.8 | -0.6 | 2.2 | 115.6 | 82 | 8.5 | 9.9 | 9.9 | 9.9 | 0.5 | 5.5 | 20.9 | 22.75 | 36.36 | 22.73 | 1013.99 | 21 | 22.5083 | 0.032 | 9.21 | 1023.2 | -9 | 282.112 | 381.01 | 537.844 | -9 | 355 | 355.369 | 405.35 | 355.369 | -9 | 347.84 | -9 | 396.4 | -48.56 | 2 |  |  | 101.4693 | 2.4693 | -9
101.471 | EQU | 0 | 2014-04-11 | 11:18 | 2014-04-11 | 11:18 | 37.547 | -70.284 | 22.9 | -9 | 2086.8 | 357.38 | 303.87 | 2 | 29.11 | 1023.9 | -0.5 | 2.2 | 114.9 | 82 | 0.2 | 9.9 | 9.9 | 9.9 | 0.5 | 5.6 | 21 | 23.06 | 36.36 | 23.03 | 1014.08 | 21.8 | 22.8716 | 0.028 | 9.32 | 1023.4 | -9 | 282.112 | 381.01 | 537.843 | -9 | 357.38 | 357.741 | 405.35 | 357.741 | -9 | 350.08 | -9 | 396.21 | -46.13 | 2 |  |  | 101.471 | 2.471 | -9
101.473 | EQU | 0 | 2014-04-11 | 11:21 | 2014-04-11 | 11:21 | 37.538 | -70.269 | 23.13 | -9 | 2098.3 | 360.05 | 304.12 | 2 | 29.15 | 1023.9 | -0.5 | 2.2 | 117.1 | 82 | 1.5 | 9.9 | 9.9 | 9.9 | 0.5 | 5.7 | 21.1 | 23.25 | 36.37 | 23.21 | 1014.33 | 21.7 | 23.1155 | 0.014 | 9.07 | 1023.4 | -9 | 282.112 | 381.01 | 537.843 | -9 | 360.05 | 360.401 | 405.36 | 360.401 | -9 | 352.76 | -9 | 396.15 | -43.39 | 2 |  |  | 101.4727 | 2.4727 | -9
101.474 | EQU | 0 | 2014-04-11 | 11:23 | 2014-04-11 | 11:23 | 37.529 | -70.254 | 23.28 | -9 | 2108.3 | 362.23 | 304.04 | 2 | 29.19 | 1024.2 | -0.4 | 2.3 | 115.2 | 82 | 3 | 9.9 | 9.9 | 9.9 | 0.5 | 5.9 | 21.2 | 23.4 | 36.36 | 23.36 | 1014.49 | 21.7 | 23.2813 | -0.001 | 9.31 | 1023.8 | -9 | 282.112 | 381.01 | 537.842 | -9 | 362.23 | 362.574 | 405.36 | 362.574 | -9 | 355.18 | -9 | 396.11 | -40.93 | 2 |  |  | 101.4744 | 2.4744 | -9
101.476 | EQU | 0 | 2014-04-11 | 11:26 | 2014-04-11 | 11:26 | 37.521 | -70.24 | 23.4 | -9 | 2112.9 | 363.42 | 303.37 | 1.99 | 29.24 | 1024 | -0.5 | 2.2 | 116.5 | 82 | -4.6 | 9.9 | 9.9 | 9.9 | 0.5 | 6 | 21.3 | 23.5 | 36.35 | 23.47 | 1014.41 | 20.1 | 23.4116 | -0.012 | 9.09 | 1023.5 | -9 | 282.111 | 381.01 | 537.842 | -9 | 363.42 | 363.76 | 405.37 | 363.76 | -9 | 356.32 | -9 | 396 | -39.68 | 2 |  |  | 101.4761 | 2.4761 | -9
101.478 | EQU | 0 | 2014-04-11 | 11:28 | 2014-04-11 | 11:28 | 37.512 | -70.225 | 23.5 | -9 | 2116.1 | 364.12 | 303.54 | 1.99 | 29.28 | 1024.2 | -0.6 | 2.2 | 116.5 | 82 | -0.6 | 9.9 | 9.9 | 9.9 | 0.5 | 5.9 | 21.3 | 23.58 | 36.35 | 23.54 | 1014.58 | 21.7 | 23.5033 | -0.003 | 9.02 | 1023.6 | -9 | 282.111 | 381.01 | 537.841 | -9 | 364.12 | 364.457 | 405.37 | 364.457 | -9 | 356.85 | -9 | 396.01 | -39.16 | 2 |  |  | 101.4778 | 2.4778 | -9
101.48 | EQU | 0 | 2014-04-11 | 11:31 | 2014-04-11 | 11:31 | 37.503 | -70.21 | 23.58 | -9 | 2119.7 | 364.83 | 303.87 | 2 | 29.33 | 1024.5 | -0.5 | 2.2 | 116.5 | 82 | 7.3 | 9.9 | 9.9 | 9.9 | 0.5 | 5.8 | 21.4 | 23.68 | 36.35 | 23.63 | 1014.62 | 21.8 | 23.5825 | -0.003 | 9.38 | 1024 | -9 | 282.111 | 381.01 | 537.841 | -9 | 364.83 | 365.165 | 405.38 | 365.165 | -9 | 357.63 | -9 | 395.98 | -38.35 | 2 |  |  | 101.4796 | 2.4796 | -9
101.481 | EQU | 0 | 2014-04-11 | 11:33 | 2014-04-11 | 11:33 | 37.494 | -70.196 | 23.67 | -9 | 2124.2 | 365.96 | 304.2 | 2 | 29.38 | 1024.5 | -0.6 | 2.2 | 115.9 | 82 | 6.6 | 9.9 | 9.9 | 9.9 | 0.5 | 5.8 | 21.4 | 23.76 | 36.36 | 23.71 | 1014.62 | 20.9 | 23.6678 | 0.002 | 9.28 | 1023.9 | -9 | 282.111 | 381.01 | 537.84 | -9 | 365.96 | 366.291 | 405.38 | 366.291 | -9 | 358.57 | -9 | 395.92 | -37.36 | 2 |  |  | 101.4813 | 2.4813 | -9
101.483 | EQU | 0 | 2014-04-11 | 11:35 | 2014-04-11 | 11:35 | 37.485 | -70.182 | 23.75 | -9 | 2129 | 367.04 | 304.04 | 2 | 29.43 | 1024.6 | -0.5 | 2.3 | 113.8 | 82 | 12.6 | 9.9 | 9.9 | 9.9 | 0.5 | 5.7 | 21.4 | 23.84 | 36.35 | 23.8 | 1015.28 | 21 | 23.7522 | -0.002 | 8.82 | 1024.1 | -9 | 282.11 | 381.01 | 537.84 | -9 | 367.04 | 367.367 | 405.39 | 367.367 | -9 | 359.71 | -9 | 396.14 | -36.42 | 2 |  |  | 101.483 | 2.483 | -9
101.485 | EQU | 0 | 2014-04-11 | 11:38 | 2014-04-11 | 11:38 | 37.477 | -70.167 | 23.82 | -9 | 2134 | 368.32 | 304 | 2 | 29.49 | 1024.5 | -0.5 | 2 | 117.5 | 82 | -6.8 | 9.9 | 9.9 | 9.9 | 0.5 | 5.6 | 21.6 | 23.89 | 36.36 | 23.85 | 1014.56 | 20.9 | 23.8238 | -0.004 | 9.44 | 1024 | -9 | 282.11 | 381.01 | 537.839 | -9 | 368.32 | 368.643 | 405.4 | 368.643 | -9 | 360.91 | -9 | 395.8 | -34.9 | 2 |  |  | 101.4847 | 2.4847 | -9
101.486 | EQU-DRAIN | 0 | 2014-04-11 | 11:40 | 2014-04-11 | 11:40 | 37.468 | -70.153 | 23.85 | -9 | 2137.4 | 368.83 | 303.79 | 2 | 29.55 | 1025.2 | -0.4 | 2.1 | 116.4 | 82 | -2.4 | 9.9 | 9.9 | 9.9 | 0.5 | 5.6 | 21.6 | 23.9 | 36.36 | 23.84 | 1015.42 | 20.9 | 23.8453 | 0.005 | 9.38 | 1024.8 | -9 | 282.11 | 381.01 | 537.839 | -9 | 368.83 | 369.151 | 405.4 | 369.151 | -9 | 361.54 | -9 | 396.14 | -34.59 | 2 |  |  | 101.4864 | 2.4864 | -9
101.488 | EQU | 0 | 2014-04-11 | 11:43 | 2014-04-11 | 11:43 | 37.458 | -70.137 | 23.89 | -9 | 2138.9 | 369.76 | 303.87 | 2 | 29.61 | 1024.1 | -0.5 | 2.2 | 113.8 | 82 | 0 | 9.9 | 9.9 | 9.9 | 0.5 | 5.9 | 21.8 | 23.96 | 36.36 | 23.9 | 1014.19 | 20.7 | 23.8722 | 0.018 | 9.41 | 1023.6 | -9 | 282.11 | 381.01 | 537.838 | -9 | 369.76 | 370.078 | 405.41 | 370.078 | -9 | 361.79 | -9 | 395.63 | -33.84 | 2 |  |  | 101.4883 | 2.4883 | -9
101.49 | EQU | 0 | 2014-04-11 | 11:46 | 2014-04-11 | 11:46 | 37.449 | -70.123 | 23.92 | -9 | 2141.6 | 370.8 | 303.75 | 2 | 29.68 | 1023.4 | -0.4 | 2.2 | 112.2 | 82 | -12 | 9.9 | 9.9 | 9.9 | 0.5 | 5.9 | 21.8 | 23.97 | 36.35 | 23.92 | 1013.57 | 20.8 | 23.9095 | 0.011 | 9.43 | 1023 | -9 | 282.109 | 381.01 | 537.838 | -9 | 370.8 | 371.115 | 405.41 | 371.115 | -9 | 362.68 | -9 | 395.37 | -32.69 | 2 |  |  | 101.4901 | 2.4901 | -9
101.492 | EQU | 0 | 2014-04-11 | 11:48 | 2014-04-11 | 11:48 | 37.44 | -70.109 | 23.95 | -9 | 2148.8 | 372.24 | 303.87 | 2 | 29.76 | 1024.1 | -0.6 | 2.1 | 109.8 | 82 | 2.8 | 9.9 | 9.9 | 9.9 | 0.5 | 5.9 | 21.9 | 23.98 | 36.37 | 23.92 | 1014.74 | 21 | 23.92 | 0.03 | 8.76 | 1023.5 | -9 | 282.109 | 381.01 | 537.837 | -9 | 372.24 | 372.55 | 405.42 | 372.55 | -9 | 363.95 | -9 | 395.83 | -31.89 | 2 |  |  | 101.4918 | 2.4918 | -9
101.493 | EQU | 0 | 2014-04-11 | 11:51 | 2014-04-11 | 11:51 | 37.431 | -70.095 | 23.86 | -9 | 2148.5 | 372.36 | 303.75 | 2 | 29.82 | 1023.9 | -0.5 | 2.1 | 111.9 | 82 | 23.3 | 9.9 | 9.9 | 9.9 | 0.5 | 5.8 | 21.9 | 23.87 | 36.37 | 23.81 | 1014.33 | 20.9 | 23.8681 | -0.008 | 9.07 | 1023.4 | -9 | 282.109 | 381.01 | 537.837 | -9 | 372.36 | 372.669 | 405.42 | 372.669 | -9 | 364.67 | -9 | 395.71 | -31.04 | 2 |  |  | 101.4935 | 2.4935 | -9
101.495 | EQU | 0 | 2014-04-11 | 11:53 | 2014-04-11 | 11:53 | 37.422 | -70.081 | 23.54 | -9 | 2136.9 | 368.86 | 303.54 | 2 | 29.89 | 1025.8 | 0.7 | 1 | 113 | 82 | 2.1 | 9.9 | 9.9 | 9.9 | 0.5 | 5.8 | 22.1 | 23.94 | 36.3 | 23.08 | 1016.62 | 20.8 | 23.4632 | 0.077 | 9.88 | 1026.5 | -9 | 282.109 | 381.01 | 537.836 | -9 | 368.86 | 369.182 | 405.43 | 369.182 | -9 | 361.28 | -9 | 396.91 | -35.63 | 2 |  |  | 101.4952 | 2.4952 | -9
101.544 | EQU | 0 | 2014-04-11 | 13:03 | 2014-04-11 | 13:03 | 37.161 | -69.725 | 23.32 | -9 | 2080.1 | 357.33 | 299.29 | 1.97 | 30.93 | 1025.4 | -0.6 | 2.2 | 120.2 | 82 | 16 | 9.9 | 9.9 | 9.9 | 0.5 | 5.9 | 22.6 | 23.37 | 36.4 | 23.32 | 1015.89 | 19.9 | 23.3155 | 0.005 | 8.91 | 1024.8 | -9 | 282.101 | 381.01 | 537.822 | -9 | 357.33 | 357.7 | 405.59 | 357.7 | -9 | 350.65 | -9 | 396.87 | -46.22 | 2 |  |  | 101.5436 | 2.5436 | -9
101.547 | STD1 | 0 | 2014-04-11 | 13:07 | 2014-04-11 | 13:07 | 37.143 | -69.704 | 23.37 | 0 | -3.5 | -0.19 | 22.29 | 0.13 | 31.04 | 1025.4 | -0.5 | 2.1 | 76.3 | 82 | 0.1 | 9.9 | 9.9 | 9.9 | 0.5 | 5.7 | 22.7 | 23.36 | 36.42 | 23.29 | 1015.85 | 20 | 23.2988 | 0.071 | 9.05 | 1024.9 | -0.19 | -9 | -9 | -9 | -9 | -0.19 | -9 | -9 | -9 | -9 | -9 | -9 | -9 | -9 | 2 |  |  | 101.5467 | 2.5467 | -9
101.55 | STD4 | 0 | 2014-04-11 | 13:12 | 2014-04-11 | 13:12 | 37.125 | -69.684 | 23.15 | 537.45 | 2801.8 | 537.82 | 24.83 | 0.15 | 31.17 | 1025.6 | -0.3 | 2.2 | 45.6 | 82 | -8.1 | 9.9 | 9.9 | 9.9 | 0.5 | 5.7 | 22.8 | 23.12 | 36.4 | 23.04 | 1015.68 | 19.7 | 23.114 | 0.036 | 9.62 | 1025.3 | 0.37 | -9 | -9 | -9 | -9 | 537.82 | -9 | -9 | -9 | -9 | -9 | -9 | -9 | -9 | 2 |  |  | 101.5497 | 2.5497 | -9
101.553 | STD2 | 0 | 2014-04-11 | 13:16 | 2014-04-11 | 13:16 | 37.108 | -69.664 | 23 | 282.59 | 1731.3 | 282.1 | 22.12 | 0.13 | 31.28 | 1025.5 | -0.4 | 2.1 | 59.7 | 82 | 17.8 | 9.9 | 9.9 | 9.9 | 0.5 | 6 | 22.9 | 23.02 | 36.42 | 22.95 | 1015.81 | 19 | 22.9765 | 0.023 | 9.29 | 1025.1 | -0.49 | -9 | -9 | -9 | -9 | 282.1 | -9 | -9 | -9 | -9 | -9 | -9 | -9 | -9 | 2 |  |  | 101.5528 | 2.5528 | -9
101.556 | STD3 | 0 | 2014-04-11 | 13:20 | 2014-04-11 | 13:20 | 37.09 | -69.644 | 23.05 | 381.54 | 2183.9 | 381.01 | 22.29 | 0.13 | 31.4 | 1025.7 | -0.5 | 2.1 | 60 | 82 | 14 | 9.9 | 9.9 | 9.9 | 0.5 | 5.6 | 22.9 | 23.07 | 36.43 | 23.01 | 1015.91 | 19.7 | 22.9922 | 0.058 | 9.29 | 1025.2 | -0.53 | -9 | -9 | -9 | -9 | 381.01 | -9 | -9 | -9 | -9 | -9 | -9 | -9 | -9 | 2 |  |  | 101.5558 | 2.5558 | -9
101.559 | STD1z | 0 | 2014-04-11 | 13:25 | 2014-04-11 | 13:25 | 37.069 | -69.621 | 23.1 | 0 | -3.08 | -0.14 | 20.21 | 0.12 | 31.53 | 1025.9 | -0.6 | 2.2 | 76.5 | 82 | -1.8 | 9.9 | 9.9 | 9.9 | 0.5 | 5.9 | 23 | 23.12 | 36.44 | 23.06 | 1016.41 | 19.7 | 23.0472 | 0.053 | 8.89 | 1025.3 | -0.14 | -9 | -9 | -9 | -9 | -0.14 | -9 | -9 | -9 | -9 | -9 | -9 | -9 | -9 | 2 |  |  | 101.5594 | 2.5594 | -9
101.562 | STD4s | 0 | 2014-04-11 | 13:30 | 2014-04-11 | 13:30 | 37.051 | -69.6 | 23.12 | 0 | 2800.4 | 538.13 | 22.92 | 0.14 | 31.63 | 1026.1 | -0.4 | 2.3 | 46 | 82 | -4.8 | 9.9 | 9.9 | 9.9 | 0.5 | 5.6 | 23.1 | 23.14 | 36.44 | 23.08 | 1016.3 | 19.8 | 23.0742 | 0.046 | 9.4 | 1025.7 | 0.68 | -9 | -9 | -9 | -9 | 538.13 | -9 | -9 | -9 | -9 | -9 | -9 | -9 | -9 | 2 |  |  | 101.5625 | 2.5625 | -9
101.566 | STD1 | 0 | 2014-04-11 | 13:34 | 2014-04-11 | 13:34 | 37.034 | -69.581 | 23.17 | 0 | -3.15 | -0.01 | 19.5 | 0.11 | 31.73 | 1025.9 | -0.5 | 2.2 | 76.3 | 82 | -1.2 | 9.9 | 9.9 | 9.9 | 0.5 | 5.8 | 23.1 | 23.19 | 36.42 | 23.13 | 1016.59 | 18.6 | 23.1152 | 0.055 | 8.81 | 1025.4 | -0.01 | -9 | -9 | -9 | -9 | -0.01 | -9 | -9 | -9 | -9 | -9 | -9 | -9 | -9 | 2 |  |  | 101.5655 | 2.5655 | -9
101.569 | STD4 | 0 | 2014-04-11 | 13:39 | 2014-04-11 | 13:39 | 37.016 | -69.561 | 23.22 | 537.45 | 2799.9 | 537.4 | 22 | 0.13 | 31.83 | 1026.5 | -0.5 | 2.2 | 46.1 | 82 | 2.8 | 9.9 | 9.9 | 9.9 | 0.5 | 6 | 23.2 | 23.24 | 36.42 | 23.18 | 1016.85 | 19.7 | 23.1652 | 0.055 | 9.15 | 1026 | -0.05 | -9 | -9 | -9 | -9 | 537.4 | -9 | -9 | -9 | -9 | -9 | -9 | -9 | -9 | 2 |  |  | 101.5686 | 2.5686 | -9
101.572 | STD2 | 0 | 2014-04-11 | 13:43 | 2014-04-11 | 13:43 | 36.998 | -69.542 | 23.25 | 282.59 | 1729.8 | 281.9 | 20.71 | 0.12 | 31.93 | 1026.6 | -0.5 | 2.3 | 59.1 | 82 | -7.2 | 9.9 | 9.9 | 9.9 | 0.5 | 5.6 | 23.3 | 23.28 | 36.42 | 23.22 | 1016.57 | 19.2 | 23.2082 | 0.042 | 9.53 | 1026.1 | -0.69 | -9 | -9 | -9 | -9 | 281.9 | -9 | -9 | -9 | -9 | -9 | -9 | -9 | -9 | 2 |  |  | 101.5717 | 2.5717 | -9
101.575 | STD3 | 0 | 2014-04-11 | 13:48 | 2014-04-11 | 13:48 | 36.981 | -69.522 | 23.35 | 381.54 | 2182.5 | 380.83 | 21.25 | 0.13 | 32.03 | 1026.6 | -0.4 | 2.3 | 60.9 | 82 | 10.4 | 9.9 | 9.9 | 9.9 | 0.5 | 5.7 | 23.3 | 23.39 | 36.44 | 23.33 | 1016.63 | 19.1 | 23.2974 | 0.053 | 9.57 | 1026.2 | -0.71 | -9 | -9 | -9 | -9 | 380.83 | -9 | -9 | -9 | -9 | -9 | -9 | -9 | -9 | 2 |  |  | 101.5747 | 2.5747 | -9
101.578 | ATM | 0 | 2014-04-11 | 13:52 | 2014-04-11 | 13:52 | 36.963 | -69.503 | 23.45 | -9 | 2281.3 | 405.24 | 383.79 | 2.62 | 32.12 | 1026.4 | -0.6 | 2.3 | 92.3 | 82 | -11 | 9.9 | 9.9 | 9.9 | 0.5 | 5.9 | 23.4 | 23.48 | 36.41 | 23.42 | 1016.95 | 19.2 | 23.3935 | 0.056 | 8.85 | 1025.8 | -9 | 281.901 | 380.828 | 537.408 | -9 | 405.24 | 405.707 | -9 | -9 | 405.707 | -9 | 397.36 | -9 | -9 | 2 |  |  | 101.5778 | 2.5778 | -9
101.579 | ATM | 0 | 2014-04-11 | 13:54 | 2014-04-11 | 13:54 | 36.955 | -69.494 | 23.49 | -9 | 2281.1 | 405.19 | 372.41 | 2.53 | 32.17 | 1026.4 | -0.4 | 2.2 | 92.5 | 82 | -0.3 | 9.9 | 9.9 | 9.9 | 0.5 | 5.7 | 23.5 | 23.51 | 36.42 | 23.45 | 1016.9 | 20.4 | 23.4295 | 0.06 | 9.1 | 1026 | -9 | 281.902 | 380.827 | 537.409 | -9 | 405.19 | 405.657 | -9 | -9 | 405.657 | -9 | 397.26 | -9 | -9 | 2 |  |  | 101.5791 | 2.5791 | -9
101.58 | ATM | 0 | 2014-04-11 | 13:56 | 2014-04-11 | 13:56 | 36.947 | -69.486 | 23.51 | -9 | 2280 | 405.21 | 363.87 | 2.47 | 32.21 | 1026 | -0.4 | 2.3 | 93.1 | 82 | -11 | 9.9 | 9.9 | 9.9 | 0.5 | 5.7 | 23.4 | 23.53 | 36.42 | 23.47 | 1016.41 | 19.3 | 23.4564 | 0.054 | 9.19 | 1025.6 | -9 | 281.902 | 380.827 | 537.41 | -9 | 405.21 | 405.677 | -9 | -9 | 405.677 | -9 | 397.07 | -9 | -9 | 2 |  |  | 101.5804 | 2.5804 | -9
101.582 | ATM-DRAIN | 0 | 2014-04-11 | 13:58 | 2014-04-11 | 13:58 | 36.94 | -69.478 | 23.53 | -9 | 2281.7 | 405.31 | 358.83 | 2.43 | 32.25 | 1026.6 | -0.7 | 2.2 | 92.9 | 82 | 1.3 | 9.9 | 9.9 | 9.9 | 0.5 | 6 | 23.5 | 23.55 | 36.41 | 23.5 | 1016.3 | 17.8 | 23.4796 | 0.05 | 9.6 | 1025.9 | -9 | 281.902 | 380.826 | 537.411 | -9 | 405.31 | 405.776 | -9 | -9 | 405.776 | -9 | 397.11 | -9 | -9 | 2 |  |  | 101.5818 | 2.5818 | -9
101.583 | ATM | 0 | 2014-04-11 | 14:00 | 2014-04-11 | 14:00 | 36.93 | -69.468 | 23.55 | -9 | 2280.4 | 405.24 | 355.54 | 2.4 | 32.29 | 1026.3 | -0.3 | 2.2 | 92.6 | 82 | 9 | 9.9 | 9.9 | 9.9 | 0.5 | 5.7 | 23.6 | 23.58 | 36.41 | 23.52 | 1016.66 | 20.4 | 23.5085 | 0.041 | 9.34 | 1026 | -9 | 281.903 | 380.825 | 537.412 | -9 | 405.24 | 405.706 | -9 | -9 | 405.706 | -9 | 397.16 | -9 | -9 | 2 |  |  | 101.5833 | 2.5833 | -9
101.587 | EQU | 0 | 2014-04-11 | 14:05 | 2014-04-11 | 14:05 | 36.911 | -69.447 | 23.61 | -9 | 2092.3 | 361.16 | 307.33 | 2.04 | 32.38 | 1026.4 | -0.7 | 2.2 | 119.7 | 82 | 12.6 | 9.9 | 9.9 | 9.9 | 0.5 | 5.8 | 23.6 | 23.64 | 36.41 | 23.58 | 1016.5 | 18.9 | 23.5639 | 0.046 | 9.2 | 1025.7 | -9 | 281.903 | 380.823 | 537.415 | -9 | 361.16 | 361.745 | 405.68 | 361.745 | -9 | 354.13 | -9 | 397.03 | -42.9 | 2 |  |  | 101.5867 | 2.5867 | -9
101.588 | EQU | 0 | 2014-04-11 | 14:07 | 2014-04-11 | 14:07 | 36.901 | -69.436 | 23.64 | -9 | 2093.1 | 361.32 | 303.5 | 2.01 | 32.43 | 1026.6 | -0.4 | 2.3 | 118.1 | 82 | -1.3 | 9.9 | 9.9 | 9.9 | 0.5 | 5.9 | 23.6 | 23.66 | 36.4 | 23.6 | 1017.08 | 19.5 | 23.5894 | 0.051 | 9.12 | 1026.2 | -9 | 281.904 | 380.822 | 537.417 | -9 | 361.32 | 361.905 | 405.67 | 361.905 | -9 | 354.38 | -9 | 397.24 | -42.86 | 2 |  |  | 101.5884 | 2.5884 | -9
101.59 | EQU | 0 | 2014-04-11 | 14:10 | 2014-04-11 | 14:10 | 36.891 | -69.425 | 23.65 | -9 | 2094.5 | 361.63 | 301.91 | 2 | 32.48 | 1026.7 | -0.4 | 2.2 | 116.8 | 82 | 6.6 | 9.9 | 9.9 | 9.9 | 0.5 | 6 | 23.6 | 23.67 | 36.41 | 23.61 | 1017.02 | 19.6 | 23.6047 | 0.045 | 9.28 | 1026.3 | -9 | 281.904 | 380.821 | 537.418 | -9 | 361.63 | 362.214 | 405.66 | 362.214 | -9 | 354.79 | -9 | 397.2 | -42.41 | 2 |  |  | 101.5901 | 2.5901 | -9
101.592 | EQU | 0 | 2014-04-11 | 14:12 | 2014-04-11 | 14:12 | 36.881 | -69.415 | 23.66 | -9 | 2095.1 | 361.91 | 300.79 | 1.99 | 32.51 | 1026.5 | -0.4 | 2.4 | 115.8 | 82 | -10.9 | 9.9 | 9.9 | 9.9 | 0.5 | 6 | 23.6 | 23.67 | 36.4 | 23.61 | 1016.73 | 18.6 | 23.61 | 0.05 | 9.37 | 1026.1 | -9 | 281.905 | 380.82 | 537.419 | -9 | 361.91 | 362.493 | 405.66 | 362.493 | -9 | 354.92 | -9 | 397.07 | -42.15 | 2 |  |  | 101.5918 | 2.5918 | -9
101.593 | EQU | 0 | 2014-04-11 | 14:15 | 2014-04-11 | 14:15 | 36.871 | -69.405 | 23.67 | -9 | 2096.2 | 362.05 | 299.79 | 1.98 | 32.56 | 1026.8 | -0.3 | 2.2 | 123.2 | 82 | 11.2 | 9.9 | 9.9 | 9.9 | 0.5 | 5.9 | 23.7 | 23.67 | 36.4 | 23.61 | 1016.88 | 18.8 | 23.61 | 0.06 | 9.62 | 1026.5 | -9 | 281.905 | 380.819 | 537.421 | -9 | 362.05 | 362.632 | 405.65 | 362.632 | -9 | 355.04 | -9 | 397.13 | -42.08 | 2 |  |  | 101.5935 | 2.5935 | -9
101.595 | EQU | 0 | 2014-04-11 | 14:17 | 2014-04-11 | 14:17 | 36.861 | -69.394 | 23.67 | -9 | 2095.5 | 362.07 | 299.2 | 1.98 | 32.6 | 1026.6 | -0.7 | 2.2 | 116.1 | 82 | 29.1 | 9.9 | 9.9 | 9.9 | 0.5 | 5.9 | 23.8 | 23.67 | 36.4 | 23.61 | 1016.87 | 19.6 | 23.61 | 0.06 | 9.03 | 1025.9 | -9 | 281.905 | 380.818 | 537.422 | -9 | 362.07 | 362.652 | 405.64 | 362.652 | -9 | 354.85 | -9 | 397.11 | -42.27 | 2 |  |  | 101.5952 | 2.5952 | -9
101.597 | EQU | 0 | 2014-04-11 | 14:20 | 2014-04-11 | 14:20 | 36.851 | -69.384 | 23.66 | -9 | 2095.2 | 362.1 | 298.45 | 1.97 | 32.63 | 1026.4 | -0.5 | 2.3 | 117.4 | 82 | 4.7 | 9.9 | 9.9 | 9.9 | 0.5 | 5.8 | 23.7 | 23.67 | 36.4 | 23.61 | 1016.65 | 18.8 | 23.61 | 0.05 | 9.25 | 1025.9 | -9 | 281.906 | 380.817 | 537.424 | -9 | 362.1 | 362.682 | 405.63 | 362.682 | -9 | 355.03 | -9 | 397.02 | -41.99 | 2 |  |  | 101.5969 | 2.5969 | -9
101.599 | EQU | 0 | 2014-04-11 | 14:22 | 2014-04-11 | 14:22 | 36.841 | -69.374 | 23.65 | -9 | 2095.5 | 362.06 | 298.12 | 1.97 | 32.68 | 1026.8 | -0.4 | 2.2 | 118.1 | 82 | 3 | 9.9 | 9.9 | 9.9 | 0.5 | 5.8 | 23.8 | 23.65 | 36.4 | 23.59 | 1017.23 | 18.7 | 23.6006 | 0.049 | 9.17 | 1026.4 | -9 | 281.906 | 380.815 | 537.425 | -9 | 362.06 | 362.642 | 405.63 | 362.642 | -9 | 355.19 | -9 | 397.25 | -42.06 | 2 |  |  | 101.5986 | 2.5986 | -9
101.6 | EQU | 0 | 2014-04-11 | 14:24 | 2014-04-11 | 14:24 | 36.831 | -69.363 | 23.63 | -9 | 2095.1 | 361.89 | 298.08 | 1.97 | 32.72 | 1027 | -0.5 | 2.3 | 116.9 | 82 | 8.1 | 9.9 | 9.9 | 9.9 | 0.5 | 5.7 | 23.8 | 23.63 | 36.41 | 23.56 | 1016.99 | 19.4 | 23.5757 | 0.054 | 9.51 | 1026.5 | -9 | 281.907 | 380.814 | 537.427 | -9 | 361.89 | 362.473 | 405.62 | 362.473 | -9 | 355 | -9 | 397.16 | -42.17 | 2 |  |  | 101.6004 | 2.6004 | -9
101.602 | EQU | 0 | 2014-04-11 | 14:27 | 2014-04-11 | 14:27 | 36.821 | -69.353 | 23.6 | -9 | 2094 | 361.78 | 297.29 | 1.97 | 32.75 | 1026.8 | -0.5 | 2.2 | 117.5 | 82 | 4.4 | 9.9 | 9.9 | 9.9 | 0.5 | 5.7 | 23.8 | 23.57 | 36.4 | 23.5 | 1017.2 | 18.7 | 23.5317 | 0.068 | 9.1 | 1026.3 | -9 | 281.907 | 380.813 | 537.428 | -9 | 361.78 | 362.363 | 405.61 | 362.363 | -9 | 354.62 | -9 | 397.27 | -42.65 | 2 |  |  | 101.6021 | 2.6021 | -9
101.604 | EQU | 0 | 2014-04-11 | 14:29 | 2014-04-11 | 14:29 | 36.811 | -69.343 | 23.53 | -9 | 2088.9 | 360.82 | 296.95 | 1.96 | 32.79 | 1026.5 | -0.5 | 2.2 | 116.8 | 82 | 0.5 | 9.9 | 9.9 | 9.9 | 0.5 | 5.7 | 23.8 | 23.49 | 36.41 | 23.41 | 1017.1 | 18.9 | 23.4578 | 0.072 | 8.9 | 1026 | -9 | 281.907 | 380.812 | 537.429 | -9 | 360.82 | 361.405 | 405.6 | 361.405 | -9 | 353.56 | -9 | 397.27 | -43.71 | 2 |  |  | 101.6038 | 2.6038 | -9
101.605 | EQU-DRAIN | 0 | 2014-04-11 | 14:32 | 2014-04-11 | 14:32 | 36.801 | -69.332 | 23.42 | -9 | 2085.4 | 359.94 | 297.08 | 1.97 | 32.83 | 1026.8 | -0.5 | 2.3 | 118 | 82 | -2.7 | 9.9 | 9.9 | 9.9 | 0.5 | 5.7 | 23.8 | 23.37 | 36.41 | 23.29 | 1017.19 | 19.5 | 23.3534 | 0.067 | 9.11 | 1026.3 | -9 | 281.908 | 380.811 | 537.431 | -9 | 359.94 | 360.528 | 405.6 | 360.528 | -9 | 352.96 | -9 | 397.37 | -44.41 | 2 |  |  | 101.6055 | 2.6055 | -9
101.607 | EQU | 0 | 2014-04-11 | 14:35 | 2014-04-11 | 14:35 | 36.79 | -69.321 | 23.29 | -9 | 2079.9 | 358.59 | 297.08 | 1.96 | 32.87 | 1027.1 | -0.5 | 2.3 | 114.3 | 82 | -7.1 | 9.9 | 9.9 | 9.9 | 0.5 | 5.9 | 23.9 | 23.21 | 36.41 | 23.14 | 1017.59 | 18.1 | 23.2094 | 0.081 | 9.01 | 1026.6 | -9 | 281.908 | 380.81 | 537.432 | -9 | 358.59 | 359.182 | 405.59 | 359.182 | -9 | 351.62 | -9 | 397.62 | -46 | 2 |  |  | 101.6074 | 2.6074 | -9
101.609 | EQU | 0 | 2014-04-11 | 14:37 | 2014-04-11 | 14:37 | 36.78 | -69.31 | 23.15 | -9 | 2072.3 | 356.92 | 296.54 | 1.96 | 32.9 | 1027 | -0.6 | 2.2 | 116.7 | 82 | -5.7 | 9.9 | 9.9 | 9.9 | 0.5 | 5.8 | 23.9 | 23.09 | 36.41 | 23.01 | 1017.29 | 19.5 | 23.0786 | 0.071 | 9.11 | 1026.4 | -9 | 281.909 | 380.809 | 537.434 | -9 | 356.92 | 357.516 | 405.58 | 357.516 | -9 | 350.13 | -9 | 397.58 | -47.45 | 2 |  |  | 101.6091 | 2.6091 | -9
101.611 | EQU | 0 | 2014-04-11 | 14:40 | 2014-04-11 | 14:40 | 36.77 | -69.3 | 23.03 | -9 | 2067.7 | 355.8 | 296 | 1.96 | 32.93 | 1027.3 | -0.4 | 2.2 | 114.8 | 82 | -0.1 | 9.9 | 9.9 | 9.9 | 0.5 | 5.7 | 23.9 | 22.97 | 36.43 | 22.89 | 1017.63 | 18.9 | 22.9537 | 0.076 | 9.27 | 1026.9 | -9 | 281.909 | 380.808 | 537.435 | -9 | 355.8 | 356.399 | 405.57 | 356.399 | -9 | 349.21 | -9 | 397.79 | -48.58 | 2 |  |  | 101.6108 | 2.6108 | -9
101.613 | EQU | 0 | 2014-04-11 | 14:42 | 2014-04-11 | 14:42 | 36.761 | -69.289 | 22.9 | -9 | 2062.5 | 354.82 | 295.75 | 1.96 | 32.97 | 1027 | -0.5 | 2.3 | 115.6 | 82 | 6.7 | 9.9 | 9.9 | 9.9 | 0.5 | 5.7 | 23.9 | 22.82 | 36.45 | 22.73 | 1017.28 | 18.3 | 22.814 | 0.086 | 9.22 | 1026.5 | -9 | 281.909 | 380.807 | 537.437 | -9 | 354.82 | 355.422 | 405.56 | 355.422 | -9 | 348.04 | -9 | 397.73 | -49.69 | 2 |  |  | 101.6125 | 2.6126 | -9
101.614 | EQU | 0 | 2014-04-11 | 14:44 | 2014-04-11 | 14:45 | 36.751 | -69.279 | 22.66 | -9 | 2058.4 | 353.84 | 295.58 | 1.95 | 33 | 1027.2 | -0.5 | 2.3 | 115.7 | 82 | 7.3 | 9.9 | 9.9 | 9.9 | 0.5 | 5.7 | 23.9 | 22.39 | 36.47 | 22.32 | 1017.63 | 18.7 | 22.5365 | 0.123 | 9.07 | 1026.7 | -9 | 281.91 | 380.806 | 537.438 | -9 | 353.84 | 354.445 | 405.56 | 354.445 | -9 | 346.74 | -9 | 398.05 | -51.31 | 2 |  |  | 101.6143 | 2.6143 | -9
101.616 | EQU | 0 | 2014-04-11 | 14:47 | 2014-04-11 | 14:47 | 36.741 | -69.268 | 22.42 | -9 | 2049.1 | 351.84 | 295.25 | 1.95 | 33.04 | 1027.1 | -0.4 | 2.3 | 120.6 | 82 | 14 | 9.9 | 9.9 | 9.9 | 0.5 | 5.7 | 24 | 22.39 | 36.47 | 22.32 | 1017.97 | 19.6 | 22.32 | 0.1 | 8.73 | 1026.7 | -9 | 281.91 | 380.805 | 537.44 | -9 | 351.84 | 352.45 | 405.55 | 352.45 | -9 | 345.26 | -9 | 398.31 | -53.05 | 2 |  |  | 101.616 | 2.616 | -9
101.618 | EQU | 0 | 2014-04-11 | 14:49 | 2014-04-11 | 14:49 | 36.732 | -69.257 | 22.43 | -9 | 2045.7 | 351.02 | 295.04 | 1.95 | 33.07 | 1027.2 | -0.3 | 2.4 | 112.4 | 82 | -4.5 | 9.9 | 9.9 | 9.9 | 0.5 | 5.7 | 24.1 | 22.43 | 36.47 | 22.37 | 1017.61 | 18.5 | 22.3434 | 0.087 | 9.29 | 1026.9 | -9 | 281.91 | 380.804 | 537.441 | -9 | 351.02 | 351.632 | 405.54 | 351.632 | -9 | 344.72 | -9 | 398.15 | -53.43 | 2 |  |  | 101.6177 | 2.6177 | -9
101.619 | EQU | 0 | 2014-04-11 | 14:52 | 2014-04-11 | 14:52 | 36.722 | -69.246 | 22.46 | -9 | 2045.9 | 351.16 | 294.75 | 1.95 | 33.1 | 1027.1 | -0.6 | 2.3 | 113.1 | 82 | -2.2 | 9.9 | 9.9 | 9.9 | 0.5 | 5.8 | 24 | 22.46 | 36.47 | 22.39 | 1017.79 | 19.4 | 22.3795 | 0.081 | 8.71 | 1026.5 | -9 | 281.911 | 380.803 | 537.442 | -9 | 351.16 | 351.772 | 405.54 | 351.772 | -9 | 344.79 | -9 | 398.19 | -53.4 | 2 |  |  | 101.6194 | 2.6194 | -9
101.621 | EQU | 0 | 2014-04-11 | 14:54 | 2014-04-11 | 14:54 | 36.712 | -69.235 | 22.49 | -9 | 2047.1 | 351.52 | 294.45 | 1.95 | 33.15 | 1027.1 | -0.6 | 2.3 | 117.4 | 82 | -9.2 | 9.9 | 9.9 | 9.9 | 0.5 | 5.8 | 24 | 22.49 | 36.47 | 22.43 | 1017.88 | 19.5 | 22.4089 | 0.081 | 8.62 | 1026.5 | -9 | 281.911 | 380.802 | 537.444 | -9 | 351.52 | 352.131 | 405.53 | 352.131 | -9 | 345.12 | -9 | 398.2 | -53.08 | 2 |  |  | 101.6211 | 2.6211 | -9
101.623 | EQU | 0 | 2014-04-11 | 14:57 | 2014-04-11 | 14:57 | 36.703 | -69.224 | 22.52 | -9 | 2048.2 | 351.89 | 293.87 | 1.94 | 33.17 | 1026.8 | -0.5 | 2.2 | 113.8 | 82 | 7.6 | 9.9 | 9.9 | 9.9 | 0.5 | 6.1 | 24.1 | 22.51 | 36.47 | 22.45 | 1017.21 | 18.5 | 22.4394 | 0.081 | 9.09 | 1026.3 | -9 | 281.912 | 380.801 | 537.445 | -9 | 351.89 | 352.5 | 405.52 | 352.5 | -9 | 345.4 | -9 | 397.9 | -52.5 | 2 |  |  | 101.6228 | 2.6228 | -9
101.624 | EQU | 0 | 2014-04-11 | 14:59 | 2014-04-11 | 14:59 | 36.693 | -69.213 | 22.54 | -9 | 2050.9 | 352.23 | 294.2 | 1.94 | 33.2 | 1027.5 | -0.5 | 2.2 | 117.1 | 82 | -3.8 | 9.9 | 9.9 | 9.9 | 0.5 | 6 | 24 | 22.55 | 36.47 | 22.48 | 1017.98 | 19.6 | 22.4641 | 0.076 | 9.02 | 1027 | -9 | 281.912 | 380.8 | 537.447 | -9 | 352.23 | 352.839 | 405.51 | 352.839 | -9 | 346.03 | -9 | 398.19 | -52.16 | 2 |  |  | 101.6245 | 2.6245 | -9
101.626 | EQU | 0 | 2014-04-11 | 15:02 | 2014-04-11 | 15:02 | 36.683 | -69.202 | 22.6 | -9 | 2052.6 | 352.74 | 293.91 | 1.94 | 33.23 | 1027.3 | -0.7 | 2.2 | 116.5 | 82 | 14.7 | 9.9 | 9.9 | 9.9 | 0.5 | 6 | 24 | 22.61 | 36.47 | 22.55 | 1017.62 | 19.5 | 22.513 | 0.087 | 8.98 | 1026.6 | -9 | 281.912 | 380.799 | 537.448 | -9 | 352.74 | 353.348 | 405.51 | 353.348 | -9 | 346.2 | -9 | 398.01 | -51.81 | 2 |  |  | 101.6262 | 2.6262 | -9
101.628 | EQU | 0 | 2014-04-11 | 15:04 | 2014-04-11 | 15:04 | 36.674 | -69.191 | 22.65 | -9 | 2057.2 | 353.94 | 293.75 | 1.94 | 33.24 | 1026.9 | -0.6 | 2.2 | 107.2 | 82 | 0.1 | 9.9 | 9.9 | 9.9 | 0.5 | 5.9 | 24.1 | 22.66 | 36.48 | 22.6 | 1017.56 | 18.3 | 22.5738 | 0.076 | 8.74 | 1026.3 | -9 | 281.913 | 380.798 | 537.45 | -9 | 353.94 | 354.544 | 405.5 | 354.544 | -9 | 347.4 | -9 | 397.94 | -50.54 | 2 |  |  | 101.6279 | 2.6279 | -9
101.63 | EQU-DRAIN | 0 | 2014-04-11 | 15:07 | 2014-04-11 | 15:07 | 36.664 | -69.18 | 22.67 | -9 | 2063.4 | 355.46 | 293.41 | 1.94 | 33.27 | 1026.8 | -0.3 | 2.3 | 114.7 | 82 | -8.5 | 9.9 | 9.9 | 9.9 | 0.5 | 5.8 | 24 | 22.67 | 36.48 | 22.61 | 1017.3 | 19.5 | 22.6047 | 0.065 | 9.2 | 1026.5 | -9 | 281.913 | 380.797 | 537.451 | -9 | 355.46 | 356.06 | 405.49 | 356.06 | -9 | 349.1 | -9 | 397.81 | -48.7 | 2 |  |  | 101.6296 | 2.6296 | -9
101.632 | EQU | 0 | 2014-04-11 | 15:09 | 2014-04-11 | 15:09 | 36.653 | -69.168 | 22.68 | -9 | 2067 | 356.16 | 294.41 | 1.95 | 33.29 | 1027.1 | -0.4 | 2.2 | 115.8 | 82 | -8.2 | 9.9 | 9.9 | 9.9 | 0.5 | 5.8 | 24.1 | 22.68 | 36.48 | 22.62 | 1017.35 | 18.7 | 22.6154 | 0.065 | 9.35 | 1026.7 | -9 | 281.914 | 380.795 | 537.453 | -9 | 356.16 | 356.758 | 405.48 | 356.758 | -9 | 349.86 | -9 | 397.81 | -47.95 | 2 |  |  | 101.6316 | 2.6316 | -9
101.633 | EQU | 0 | 2014-04-11 | 15:12 | 2014-04-11 | 15:12 | 36.643 | -69.157 | 22.7 | -9 | 2068.8 | 356.35 | 294 | 1.94 | 33.31 | 1027.6 | -0.5 | 2.2 | 115.3 | 82 | 4.6 | 9.9 | 9.9 | 9.9 | 0.5 | 5.9 | 24.1 | 22.7 | 36.47 | 22.63 | 1017.89 | 19.6 | 22.6247 | 0.075 | 9.21 | 1027.1 | -9 | 281.914 | 380.794 | 537.454 | -9 | 356.35 | 356.947 | 405.47 | 356.947 | -9 | 350.02 | -9 | 398.01 | -48 | 2 |  |  | 101.6333 | 2.6333 | -9
101.635 | EQU | 0 | 2014-04-11 | 15:14 | 2014-04-11 | 15:14 | 36.633 | -69.146 | 22.7 | -9 | 2067.6 | 356.34 | 293.95 | 1.94 | 33.33 | 1027 | -0.4 | 2.2 | 114 | 82 | 3 | 9.9 | 9.9 | 9.9 | 0.5 | 6.1 | 24.1 | 22.69 | 36.47 | 22.63 | 1017.53 | 19.5 | 22.63 | 0.07 | 9.07 | 1026.6 | -9 | 281.914 | 380.793 | 537.456 | -9 | 356.34 | 356.937 | 405.47 | 356.937 | -9 | 349.91 | -9 | 397.86 | -47.95 | 2 |  |  | 101.635 | 2.635 | -9
101.637 | EQU | 0 | 2014-04-11 | 15:17 | 2014-04-11 | 15:17 | 36.624 | -69.135 | 22.7 | -9 | 2069.4 | 356.59 | 293.66 | 1.94 | 33.34 | 1027.5 | -0.5 | 2.2 | 112.5 | 82 | 16.4 | 9.9 | 9.9 | 9.9 | 0.5 | 6 | 24 | 22.69 | 36.48 | 22.62 | 1017.49 | 18.4 | 22.6253 | 0.075 | 9.51 | 1027 | -9 | 281.915 | 380.792 | 537.457 | -9 | 356.59 | 357.186 | 405.46 | 357.186 | -9 | 350.22 | -9 | 397.84 | -47.61 | 2 |  |  | 101.6367 | 2.6367 | -9
101.638 | EQU | 0 | 2014-04-11 | 15:19 | 2014-04-11 | 15:19 | 36.614 | -69.124 | 22.69 | -9 | 2069.3 | 356.78 | 293.75 | 1.94 | 33.36 | 1027 | -0.5 | 2.2 | 116.9 | 82 | 2.3 | 9.9 | 9.9 | 9.9 | 0.5 | 5.8 | 24.1 | 22.66 | 36.47 | 22.59 | 1017.65 | 19.3 | 22.6057 | 0.084 | 8.85 | 1026.5 | -9 | 281.915 | 380.791 | 537.458 | -9 | 356.78 | 357.376 | 405.45 | 357.376 | -9 | 350.1 | -9 | 397.91 | -47.81 | 2 |  |  | 101.6384 | 2.6384 | -9
101.64 | EQU | 0 | 2014-04-11 | 15:22 | 2014-04-11 | 15:22 | 36.604 | -69.113 | 22.64 | -9 | 2065.3 | 355.6 | 293.41 | 1.94 | 33.38 | 1027.7 | -0.5 | 2.3 | 114.1 | 82 | 6.1 | 9.9 | 9.9 | 9.9 | 0.5 | 5.8 | 24.1 | 22.62 | 36.48 | 22.55 | 1018.11 | 19.6 | 22.5712 | 0.069 | 9.09 | 1027.2 | -9 | 281.916 | 380.79 | 537.46 | -9 | 355.6 | 356.199 | 405.44 | 356.199 | -9 | 349.45 | -9 | 398.11 | -48.66 | 2 |  |  | 101.6401 | 2.6401 | -9
101.642 | EQU | 0 | 2014-04-11 | 15:24 | 2014-04-11 | 15:24 | 36.594 | -69.102 | 22.61 | -9 | 2063.8 | 355.26 | 293.37 | 1.94 | 33.39 | 1027.7 | -0.5 | 2.3 | 113.9 | 82 | 11 | 9.9 | 9.9 | 9.9 | 0.5 | 5.6 | 24.1 | 22.58 | 36.49 | 22.51 | 1018.32 | 19.5 | 22.5311 | 0.079 | 8.88 | 1027.2 | -9 | 281.916 | 380.789 | 537.461 | -9 | 355.26 | 355.86 | 405.44 | 355.86 | -9 | 348.98 | -9 | 398.21 | -49.23 | 2 |  |  | 101.6419 | 2.6418 | -9
101.644 | EQU | 0 | 2014-04-11 | 15:27 | 2014-04-11 | 15:27 | 36.584 | -69.091 | 22.56 | -9 | 2061.5 | 355.01 | 293.04 | 1.94 | 33.41 | 1027.2 | -0.5 | 2.3 | 115.3 | 82 | 2.5 | 9.9 | 9.9 | 9.9 | 0.5 | 5.7 | 24.1 | 22.53 | 36.47 | 22.47 | 1017.66 | 19.5 | 22.4911 | 0.069 | 9.04 | 1026.7 | -9 | 281.916 | 380.788 | 537.463 | -9 | 355.01 | 355.611 | 405.43 | 355.611 | -9 | 348.74 | -9 | 397.96 | -49.22 | 2 |  |  | 101.6436 | 2.6436 | -9
101.645 | EQU | 0 | 2014-04-11 | 15:29 | 2014-04-11 | 15:29 | 36.575 | -69.08 | 22.55 | -9 | 2059.6 | 354.43 | 293.29 | 1.94 | 33.42 | 1027.5 | -0.6 | 2.2 | 115.8 | 82 | -3.3 | 9.9 | 9.9 | 9.9 | 0.5 | 5.7 | 24.1 | 22.53 | 36.47 | 22.46 | 1018.02 | 18.4 | 22.4653 | 0.085 | 8.88 | 1026.9 | -9 | 281.917 | 380.787 | 537.464 | -9 | 354.43 | 355.033 | 405.42 | 355.033 | -9 | 348.01 | -9 | 398.12 | -50.1 | 2 |  |  | 101.6453 | 2.6453 | -9
101.647 | EQU | 0 | 2014-04-11 | 15:32 | 2014-04-11 | 15:32 | 36.565 | -69.07 | 22.54 | -9 | 2057 | 353.8 | 293.29 | 1.94 | 33.44 | 1027.7 | -0.5 | 2.3 | 113.5 | 82 | -0.2 | 9.9 | 9.9 | 9.9 | 0.5 | 5.7 | 24.1 | 22.54 | 36.46 | 22.47 | 1018.17 | 18.9 | 22.4647 | 0.075 | 9.03 | 1027.2 | -9 | 281.917 | 380.786 | 537.466 | -9 | 353.8 | 354.404 | 405.41 | 354.404 | -9 | 347.65 | -9 | 398.17 | -50.52 | 2 |  |  | 101.647 | 2.647 | -9
101.649 | EQU | 0 | 2014-04-11 | 15:34 | 2014-04-11 | 15:34 | 36.555 | -69.059 | 22.57 | -9 | 2053 | 352.93 | 293.08 | 1.94 | 33.45 | 1027.6 | -0.5 | 2.2 | 114 | 82 | -9.3 | 9.9 | 9.9 | 9.9 | 0.5 | 5.7 | 24.1 | 22.58 | 36.45 | 22.51 | 1018.16 | 19.6 | 22.4888 | 0.081 | 8.94 | 1027.1 | -9 | 281.918 | 380.785 | 537.467 | -9 | 352.93 | 353.537 | 405.41 | 353.537 | -9 | 346.66 | -9 | 398.14 | -51.48 | 2 |  |  | 101.6487 | 2.6487 | -9
101.65 | EQU | 0 | 2014-04-11 | 15:37 | 2014-04-11 | 15:37 | 36.546 | -69.048 | 22.62 | -9 | 2050.8 | 352.46 | 293.2 | 1.94 | 33.46 | 1027.6 | -0.5 | 2.4 | 112.5 | 82 | -10.1 | 9.9 | 9.9 | 9.9 | 0.5 | 5.8 | 24.2 | 22.63 | 36.45 | 22.56 | 1017.84 | 18.5 | 22.5336 | 0.086 | 9.26 | 1027.1 | -9 | 281.918 | 380.784 | 537.468 | -9 | 352.46 | 353.068 | 405.4 | 353.068 | -9 | 346.09 | -9 | 397.98 | -51.88 | 2 |  |  | 101.6504 | 2.6504 | -9
101.652 | EQU | 0 | 2014-04-11 | 15:39 | 2014-04-11 | 15:39 | 36.536 | -69.037 | 22.68 | -9 | 2051.2 | 352.6 | 293.29 | 1.94 | 33.49 | 1027.6 | -0.5 | 2.3 | 115.4 | 82 | -8.5 | 9.9 | 9.9 | 9.9 | 0.5 | 6.1 | 24.2 | 22.69 | 36.44 | 22.63 | 1018.17 | 19.5 | 22.593 | 0.087 | 8.93 | 1027.1 | -9 | 281.918 | 380.783 | 537.47 | -9 | 352.6 | 353.208 | 405.39 | 353.208 | -9 | 346.19 | -9 | 398.06 | -51.88 | 2 |  |  | 101.6521 | 2.6521 | -9
101.654 | EQU | 0 | 2014-04-11 | 15:41 | 2014-04-11 | 15:41 | 36.527 | -69.027 | 22.74 | -9 | 2049.6 | 352.19 | 293.08 | 1.94 | 33.51 | 1027.7 | -0.5 | 2.3 | 107.4 | 82 | 10.6 | 9.9 | 9.9 | 9.9 | 0.5 | 6 | 24.3 | 22.75 | 36.43 | 22.7 | 1018.09 | 17.4 | 22.6635 | 0.076 | 9.11 | 1027.2 | -9 | 281.919 | 380.782 | 537.471 | -9 | 352.19 | 352.799 | 405.39 | 352.799 | -9 | 345.94 | -9 | 397.98 | -52.04 | 2 |  |  | 101.6538 | 2.6538 | -9
101.655 | EQU-DRAIN | 0 | 2014-04-11 | 15:44 | 2014-04-11 | 15:44 | 36.517 | -69.016 | 22.8 | -9 | 2047.6 | 351.84 | 293.12 | 1.94 | 33.53 | 1027.6 | -0.4 | 2.2 | 114.1 | 82 | 12.4 | 9.9 | 9.9 | 9.9 | 0.5 | 5.9 | 24.3 | 22.82 | 36.42 | 22.76 | 1017.89 | 19.5 | 22.7283 | 0.072 | 9.31 | 1027.2 | -9 | 281.919 | 380.781 | 537.473 | -9 | 351.84 | 352.45 | 405.38 | 352.45 | -9 | 345.64 | -9 | 397.85 | -52.21 | 2 |  |  | 101.6555 | 2.6555 | -9
101.657 | EQU | 0 | 2014-04-11 | 15:47 | 2014-04-11 | 15:47 | 36.506 | -69.004 | 22.87 | -9 | 2047.8 | 351.97 | 293.2 | 1.94 | 33.55 | 1027.4 | -0.4 | 2.3 | 114.1 | 82 | 24.1 | 9.9 | 9.9 | 9.9 | 0.5 | 5.7 | 24.3 | 22.88 | 36.42 | 22.81 | 1017.71 | 18.8 | 22.7869 | 0.083 | 9.29 | 1027 | -9 | 281.92 | 380.78 | 537.474 | -9 | 351.97 | 352.58 | 405.37 | 352.58 | -9 | 345.49 | -9 | 397.73 | -52.24 | 2 |  |  | 101.6575 | 2.6575 | -9
101.659 | EQU | 0 | 2014-04-11 | 15:49 | 2014-04-11 | 15:49 | 36.497 | -68.993 | 22.91 | -9 | 2049.2 | 352.22 | 292.91 | 1.94 | 33.56 | 1027.6 | -0.5 | 2.3 | 110.3 | 82 | 12.1 | 9.9 | 9.9 | 9.9 | 0.5 | 5.7 | 24.3 | 22.92 | 36.42 | 22.85 | 1017.9 | 18.6 | 22.8288 | 0.081 | 9.2 | 1027.1 | -9 | 281.92 | 380.779 | 537.476 | -9 | 352.22 | 352.829 | 405.36 | 352.829 | -9 | 345.77 | -9 | 397.77 | -52 | 2 |  |  | 101.6592 | 2.6592 | -9
101.661 | EQU | 0 | 2014-04-11 | 15:52 | 2014-04-11 | 15:52 | 36.487 | -68.982 | 22.91 | -9 | 2049 | 352.33 | 292.79 | 1.94 | 33.59 | 1027.3 | -0.5 | 2.2 | 115.6 | 82 | 10.3 | 9.9 | 9.9 | 9.9 | 0.5 | 5.7 | 24.3 | 22.87 | 36.42 | 22.79 | 1018.01 | 19.4 | 22.8215 | 0.088 | 8.79 | 1026.8 | -9 | 281.92 | 380.778 | 537.477 | -9 | 352.33 | 352.938 | 405.35 | 352.938 | -9 | 345.67 | -9 | 397.82 | -52.14 | 2 |  |  | 101.6609 | 2.6609 | -9
101.663 | EQU | 0 | 2014-04-11 | 15:54 | 2014-04-11 | 15:54 | 36.477 | -68.972 | 22.81 | -9 | 2049.5 | 352.3 | 292.75 | 1.94 | 33.61 | 1027.7 | -0.6 | 2.3 | 112.1 | 82 | 3.8 | 9.9 | 9.9 | 9.9 | 0.5 | 5.8 | 24.3 | 22.76 | 36.44 | 22.69 | 1018.26 | 18.9 | 22.7431 | 0.067 | 8.84 | 1027.1 | -9 | 281.921 | 380.777 | 537.479 | -9 | 352.3 | 352.909 | 405.35 | 352.909 | -9 | 346.12 | -9 | 397.96 | -51.84 | 2 |  |  | 101.6626 | 2.6626 | -9
101.664 | EQU | 0 | 2014-04-11 | 15:57 | 2014-04-11 | 15:57 | 36.468 | -68.961 | 22.73 | -9 | 2048.1 | 352.15 | 293.08 | 1.94 | 33.63 | 1027.4 | -0.5 | 2.2 | 114.1 | 82 | -2.2 | 9.9 | 9.9 | 9.9 | 0.5 | 5.9 | 24.3 | 22.71 | 36.44 | 22.65 | 1017.83 | 18.4 | 22.671 | 0.059 | 9.07 | 1026.9 | -9 | 281.921 | 380.776 | 537.48 | -9 | 352.15 | 352.759 | 405.34 | 352.759 | -9 | 346.06 | -9 | 397.83 | -51.76 | 2 |  |  | 101.6643 | 2.6643 | -9
101.666 | EQU | 0 | 2014-04-11 | 15:59 | 2014-04-11 | 15:59 | 36.458 | -68.95 | 22.77 | -9 | 2046.9 | 351.77 | 292.75 | 1.94 | 33.64 | 1027.6 | -0.5 | 2.2 | 113.5 | 82 | -1.4 | 9.9 | 9.9 | 9.9 | 0.5 | 6 | 24.3 | 22.76 | 36.43 | 22.7 | 1018.21 | 19.5 | 22.6736 | 0.096 | 8.89 | 1027.1 | -9 | 281.922 | 380.775 | 537.482 | -9 | 351.77 | 352.38 | 405.33 | 352.38 | -9 | 345.19 | -9 | 397.97 | -52.78 | 2 |  |  | 101.666 | 2.666 | -9
101.668 | EQU | 0 | 2014-04-11 | 16:02 | 2014-04-11 | 16:02 | 36.449 | -68.939 | 22.79 | -9 | 2046.4 | 351.75 | 292.7 | 1.94 | 33.65 | 1027.5 | -0.3 | 2.2 | 114.8 | 82 | 7.6 | 9.9 | 9.9 | 9.9 | 0.5 | 6 | 24.3 | 22.8 | 36.43 | 22.73 | 1017.97 | 18.5 | 22.7142 | 0.076 | 9.23 | 1027.2 | -9 | 281.922 | 380.774 | 537.483 | -9 | 351.75 | 352.36 | 405.32 | 352.36 | -9 | 345.5 | -9 | 397.84 | -52.34 | 2 |  |  | 101.6677 | 2.6677 | -9
101.669 | EQU | 0 | 2014-04-11 | 16:04 | 2014-04-11 | 16:04 | 36.439 | -68.929 | 22.82 | -9 | 2048.4 | 352.06 | 292.83 | 1.94 | 33.67 | 1027.8 | -0.5 | 2.2 | 112.1 | 82 | 17.8 | 9.9 | 9.9 | 9.9 | 0.5 | 5.9 | 24.4 | 22.82 | 36.42 | 22.76 | 1018.14 | 18.7 | 22.7443 | 0.076 | 9.16 | 1027.3 | -9 | 281.922 | 380.772 | 537.484 | -9 | 352.06 | 352.669 | 405.32 | 352.669 | -9 | 345.82 | -9 | 397.88 | -52.06 | 2 |  |  | 101.6695 | 2.6695 | -9
101.671 | EQU | 0 | 2014-04-11 | 16:06 | 2014-04-11 | 16:06 | 36.429 | -68.918 | 22.85 | -9 | 2048.6 | 352.09 | 292.62 | 1.94 | 33.68 | 1027.9 | -0.5 | 2.2 | 110.3 | 82 | 23 | 9.9 | 9.9 | 9.9 | 0.5 | 5.8 | 24.4 | 22.85 | 36.43 | 22.79 | 1018.19 | 19.7 | 22.7741 | 0.076 | 9.21 | 1027.4 | -9 | 281.923 | 380.771 | 537.486 | -9 | 352.09 | 352.699 | 405.31 | 352.699 | -9 | 345.86 | -9 | 397.87 | -52.01 | 2 |  |  | 101.6712 | 2.6712 | -9
101.673 | EQU | 0 | 2014-04-11 | 16:09 | 2014-04-11 | 16:09 | 36.42 | -68.907 | 22.87 | -9 | 2048.8 | 352.27 | 292.75 | 1.94 | 33.7 | 1027.6 | -0.5 | 2.3 | 113.6 | 82 | 16.4 | 9.9 | 9.9 | 9.9 | 0.5 | 5.8 | 24.4 | 22.86 | 36.43 | 22.8 | 1018.03 | 18.5 | 22.7947 | 0.075 | 9.07 | 1027.1 | -9 | 281.923 | 380.77 | 537.487 | -9 | 352.27 | 352.879 | 405.3 | 352.879 | -9 | 345.93 | -9 | 397.79 | -51.86 | 2 |  |  | 101.6729 | 2.6729 | -9
101.675 | EQU | 0 | 2014-04-11 | 16:11 | 2014-04-11 | 16:11 | 36.41 | -68.896 | 22.88 | -9 | 2048.9 | 352.29 | 292.62 | 1.94 | 33.71 | 1027.7 | -0.4 | 2.2 | 116.9 | 82 | 14.5 | 9.9 | 9.9 | 9.9 | 0.5 | 5.7 | 24.4 | 22.88 | 36.43 | 22.82 | 1018.52 | 19.5 | 22.8094 | 0.071 | 8.78 | 1027.3 | -9 | 281.923 | 380.769 | 537.489 | -9 | 352.29 | 352.898 | 405.29 | 352.898 | -9 | 346.08 | -9 | 397.97 | -51.89 | 2 |  |  | 101.6746 | 2.6746 | -9
101.676 | EQU | 0 | 2014-04-11 | 16:14 | 2014-04-11 | 16:14 | 36.4 | -68.886 | 22.89 | -9 | 2049.6 | 352.45 | 292.58 | 1.94 | 33.72 | 1027.6 | -0.4 | 2.2 | 114.2 | 82 | 6.9 | 9.9 | 9.9 | 9.9 | 0.5 | 5.7 | 24.4 | 22.89 | 36.42 | 22.82 | 1018.33 | 18.9 | 22.82 | 0.07 | 8.87 | 1027.2 | -9 | 281.924 | 380.768 | 537.49 | -9 | 352.45 | 353.058 | 405.29 | 353.058 | -9 | 346.21 | -9 | 397.88 | -51.67 | 2 |  |  | 101.6763 | 2.6763 | -9
101.678 | EQU | 0 | 2014-04-11 | 16:16 | 2014-04-11 | 16:16 | 36.391 | -68.875 | 22.91 | -9 | 2049.4 | 352.49 | 292.41 | 1.93 | 33.73 | 1027.5 | -0.4 | 2.3 | 113.3 | 82 | 28.6 | 9.9 | 9.9 | 9.9 | 0.5 | 5.7 | 24.4 | 22.9 | 36.43 | 22.83 | 1018.24 | 18.5 | 22.8247 | 0.085 | 8.86 | 1027.1 | -9 | 281.924 | 380.767 | 537.492 | -9 | 352.49 | 353.098 | 405.28 | 353.098 | -9 | 345.98 | -9 | 397.83 | -51.85 | 2 |  |  | 101.678 | 2.678 | -9
101.68 | EQU-DRAIN | 0 | 2014-04-11 | 16:19 | 2014-04-11 | 16:19 | 36.381 | -68.864 | 22.93 | -9 | 2050.1 | 352.47 | 292.79 | 1.94 | 33.74 | 1027.9 | -0.6 | 2.3 | 111.9 | 82 | 11.8 | 9.9 | 9.9 | 9.9 | 0.5 | 5.7 | 24.3 | 22.94 | 36.42 | 22.87 | 1018.59 | 19.7 | 22.8488 | 0.081 | 8.71 | 1027.3 | -9 | 281.925 | 380.766 | 537.493 | -9 | 352.47 | 353.078 | 405.27 | 353.078 | -9 | 346.08 | -9 | 397.95 | -51.87 | 2 |  |  | 101.6797 | 2.6797 | -9
101.682 | EQU | 0 | 2014-04-11 | 16:22 | 2014-04-11 | 16:22 | 36.37 | -68.852 | 22.93 | -9 | 2050 | 352.55 | 292.54 | 1.94 | 33.76 | 1027.8 | -0.5 | 2.3 | 109.6 | 82 | -1.6 | 9.9 | 9.9 | 9.9 | 0.5 | 6 | 24.4 | 22.92 | 36.42 | 22.85 | 1018.15 | 18.8 | 22.8593 | 0.071 | 9.15 | 1027.3 | -9 | 281.925 | 380.765 | 537.495 | -9 | 352.55 | 353.158 | 405.26 | 353.158 | -9 | 346.31 | -9 | 397.76 | -51.45 | 2 |  |  | 101.6816 | 2.6816 | -9
101.683 | EQU | 0 | 2014-04-11 | 16:24 | 2014-04-11 | 16:24 | 36.361 | -68.842 | 22.94 | -9 | 2049.5 | 352.44 | 292.54 | 1.94 | 33.77 | 1027.8 | -0.5 | 2.2 | 112 | 82 | 4.1 | 9.9 | 9.9 | 9.9 | 0.5 | 5.8 | 24.4 | 22.92 | 36.42 | 22.86 | 1018.35 | 17.6 | 22.8548 | 0.085 | 8.95 | 1027.3 | -9 | 281.925 | 380.764 | 537.496 | -9 | 352.44 | 353.048 | 405.26 | 353.048 | -9 | 345.98 | -9 | 397.83 | -51.85 | 2 |  |  | 101.6834 | 2.6834 | -9
101.685 | EQU | 0 | 2014-04-11 | 16:26 | 2014-04-11 | 16:26 | 36.351 | -68.831 | 22.95 | -9 | 2049 | 352.44 | 292.37 | 1.93 | 33.78 | 1027.5 | -0.5 | 2.2 | 112.2 | 82 | 6.5 | 9.9 | 9.9 | 9.9 | 0.5 | 5.7 | 24.4 | 22.94 | 36.41 | 22.87 | 1017.93 | 19.5 | 22.8647 | 0.085 | 9.07 | 1027 | -9 | 281.926 | 380.763 | 537.497 | -9 | 352.44 | 353.048 | 405.25 | 353.048 | -9 | 345.87 | -9 | 397.65 | -51.78 | 2 |  |  | 101.6851 | 2.6851 | -9
101.687 | EQU | 0 | 2014-04-11 | 16:29 | 2014-04-11 | 16:29 | 36.342 | -68.821 | 22.95 | -9 | 2050.6 | 352.78 | 292.5 | 1.94 | 33.79 | 1027.6 | -0.5 | 2.2 | 113.1 | 82 | 0.9 | 9.9 | 9.9 | 9.9 | 0.5 | 5.7 | 24.4 | 22.95 | 36.42 | 22.87 | 1018.13 | 17.7 | 22.87 | 0.08 | 8.97 | 1027.1 | -9 | 281.926 | 380.762 | 537.499 | -9 | 352.78 | 353.387 | 405.24 | 353.387 | -9 | 346.32 | -9 | 397.72 | -51.4 | 2 |  |  | 101.6868 | 2.6868 | -9
101.688 | EQU | 0 | 2014-04-11 | 16:31 | 2014-04-11 | 16:31 | 36.332 | -68.81 | 22.95 | -9 | 2050.9 | 352.77 | 292.45 | 1.94 | 33.8 | 1027.8 | -0.6 | 2.2 | 111.9 | 82 | -0.1 | 9.9 | 9.9 | 9.9 | 0.5 | 5.7 | 24.4 | 22.95 | 36.42 | 22.89 | 1018.22 | 19.7 | 22.8794 | 0.071 | 8.98 | 1027.2 | -9 | 281.927 | 380.761 | 537.5 | -9 | 352.77 | 353.377 | 405.23 | 353.377 | -9 | 346.48 | -9 | 397.74 | -51.26 | 2 |  |  | 101.6885 | 2.6885 | -9
101.69 | EQU | 0 | 2014-04-11 | 16:34 | 2014-04-11 | 16:34 | 36.323 | -68.8 | 22.96 | -9 | 2051.1 | 352.87 | 292.54 | 1.94 | 33.81 | 1027.7 | -0.5 | 2.2 | 113.6 | 82 | 1.7 | 9.9 | 9.9 | 9.9 | 0.5 | 5.7 | 24.5 | 22.95 | 36.42 | 22.88 | 1018.35 | 17.6 | 22.8852 | 0.075 | 8.85 | 1027.2 | -9 | 281.927 | 380.76 | 537.502 | -9 | 352.87 | 353.477 | 405.23 | 353.477 | -9 | 346.51 | -9 | 397.78 | -51.27 | 2 |  |  | 101.6902 | 2.6902 | -9
101.692 | EQU | 0 | 2014-04-11 | 16:36 | 2014-04-11 | 16:36 | 36.314 | -68.789 | 22.97 | -9 | 2050.6 | 352.87 | 292.33 | 1.93 | 33.82 | 1027.5 | -0.4 | 2.3 | 112.6 | 82 | -2 | 9.9 | 9.9 | 9.9 | 0.5 | 5.8 | 24.5 | 22.98 | 36.41 | 22.93 | 1017.95 | 18.6 | 22.9034 | 0.067 | 9.15 | 1027.1 | -9 | 281.927 | 380.759 | 537.503 | -9 | 352.87 | 353.477 | 405.22 | 353.477 | -9 | 346.59 | -9 | 397.61 | -51.01 | 2 |  |  | 101.6919 | 2.6919 | -9
101.694 | EQU | 0 | 2014-04-11 | 16:39 | 2014-04-11 | 16:39 | 36.304 | -68.779 | 23.05 | -9 | 2051.3 | 353.06 | 292.45 | 1.94 | 33.83 | 1027.5 | -0.6 | 2.3 | 111.7 | 82 | -4.2 | 9.9 | 9.9 | 9.9 | 0.5 | 6 | 24.5 | 23.06 | 36.41 | 23 | 1018.14 | 18.8 | 22.963 | 0.087 | 8.76 | 1026.9 | -9 | 281.928 | 380.758 | 537.505 | -9 | 353.06 | 353.666 | 405.21 | 353.666 | -9 | 346.36 | -9 | 397.63 | -51.27 | 2 |  |  | 101.6936 | 2.6936 | -9
101.695 | EQU | 0 | 2014-04-11 | 16:41 | 2014-04-11 | 16:41 | 36.295 | -68.768 | 23.08 | -9 | 2054 | 353.51 | 292.37 | 1.93 | 33.85 | 1027.9 | -0.5 | 2.3 | 108.6 | 82 | 2.7 | 9.9 | 9.9 | 9.9 | 0.5 | 5.9 | 24.5 | 23.09 | 36.4 | 23.03 | 1018.29 | 18.5 | 23.0142 | 0.066 | 9.11 | 1027.4 | -9 | 281.928 | 380.757 | 537.506 | -9 | 353.51 | 354.115 | 405.2 | 354.115 | -9 | 347.27 | -9 | 397.65 | -50.38 | 2 |  |  | 101.6953 | 2.6953 | -9
101.697 | EQU | 0 | 2014-04-11 | 16:44 | 2014-04-11 | 16:44 | 36.285 | -68.758 | 23.11 | -9 | 2054.8 | 353.81 | 292.2 | 1.93 | 33.86 | 1027.6 | -0.6 | 2.3 | 110.1 | 82 | 13.1 | 9.9 | 9.9 | 9.9 | 0.5 | 5.8 | 24.5 | 23.09 | 36.4 | 23.01 | 1017.63 | 18.7 | 23.0205 | 0.09 | 9.37 | 1027 | -9 | 281.929 | 380.756 | 537.507 | -9 | 353.81 | 354.414 | 405.2 | 354.414 | -9 | 347.06 | -9 | 397.38 | -50.32 | 2 |  |  | 101.697 | 2.697 | -9
101.7 | STD4 | 0 | 2014-04-11 | 16:48 | 2014-04-11 | 16:48 | 36.269 | -68.739 | 23.16 | 537.45 | 2790.7 | 537.51 | 24.62 | 0.15 | 33.9 | 1027.8 | -0.5 | 2.3 | 48.8 | 82 | 8.2 | 9.9 | 9.9 | 9.9 | 0.5 | 6 | 24.6 | 23.15 | 36.39 | 23.1 | 1018.33 | 18.2 | 23.0734 | 0.087 | 8.97 | 1027.3 | 0.06 | -9 | -9 | -9 | -9 | 537.51 | -9 | -9 | -9 | -9 | -9 | -9 | -9 | -9 | 2 |  |  | 101.7001 | 2.7001 | -9
101.703 | STD2-DRAIN | 0 | 2014-04-11 | 16:52 | 2014-04-11 | 16:53 | 36.252 | -68.721 | 23.21 | 282.59 | 1722.5 | 281.93 | 21.58 | 0.13 | 33.94 | 1027.6 | -0.4 | 2.2 | 59 | 82 | 19.9 | 9.9 | 9.9 | 9.9 | 0.5 | 6 | 24.6 | 23.19 | 36.39 | 23.12 | 1018.38 | 18.2 | 23.1141 | 0.096 | 8.82 | 1027.2 | -0.66 | -9 | -9 | -9 | -9 | 281.93 | -9 | -9 | -9 | -9 | -9 | -9 | -9 | -9 | 2 |  |  | 101.7032 | 2.7032 | -9
101.706 | STD3 | 0 | 2014-04-11 | 16:57 | 2014-04-11 | 16:57 | 36.234 | -68.701 | 23.26 | 381.54 | 2174.1 | 380.75 | 21.29 | 0.13 | 33.97 | 1027.7 | -0.5 | 2.2 | 60.6 | 82 | -10.2 | 9.9 | 9.9 | 9.9 | 0.5 | 6.1 | 24.6 | 23.29 | 36.38 | 23.22 | 1018.23 | 18.3 | 23.1926 | 0.067 | 8.97 | 1027.2 | -0.79 | -9 | -9 | -9 | -9 | 380.75 | -9 | -9 | -9 | -9 | -9 | -9 | -9 | -9 | 2 |  |  | 101.7065 | 2.7065 | -9
101.71 | ATM | 0 | 2014-04-11 | 17:02 | 2014-04-11 | 17:02 | 36.217 | -68.682 | 23.32 | -9 | 2271.8 | 404.62 | 383.33 | 2.63 | 34 | 1027.9 | -0.4 | 2.3 | 92.7 | 82 | 17.8 | 9.9 | 9.9 | 9.9 | 0.5 | 6 | 24.6 | 23.29 | 36.39 | 23.22 | 1018.56 | 18.7 | 23.22 | 0.1 | 8.94 | 1027.5 | -9 | 281.922 | 380.75 | 537.501 | -9 | 404.62 | 405.075 | -9 | -9 | 405.075 | -9 | 397.5 | -9 | -9 | 2 |  |  | 101.7095 | 2.7095 | -9
101.711 | ATM | 0 | 2014-04-11 | 17:04 | 2014-04-11 | 17:04 | 36.21 | -68.674 | 23.29 | -9 | 2271.8 | 404.67 | 371.16 | 2.53 | 34.01 | 1027.8 | -0.5 | 2.2 | 92.6 | 82 | 3.2 | 9.9 | 9.9 | 9.9 | 0.5 | 5.7 | 24.6 | 23.27 | 36.39 | 23.21 | 1018.28 | 18.2 | 23.2169 | 0.073 | 9.02 | 1027.3 | -9 | 281.92 | 380.75 | 537.5 | -9 | 404.67 | 405.126 | -9 | -9 | 405.126 | -9 | 397.44 | -9 | -9 | 2 |  |  | 101.7108 | 2.7108 | -9
101.712 | ATM | 0 | 2014-04-11 | 17:06 | 2014-04-11 | 17:06 | 36.203 | -68.666 | 23.3 | -9 | 2272.1 | 404.71 | 362.75 | 2.47 | 34.02 | 1027.8 | -0.7 | 2.2 | 92.2 | 82 | -1.2 | 9.9 | 9.9 | 9.9 | 0.5 | 5.8 | 24.6 | 23.28 | 36.4 | 23.21 | 1018.55 | 17.8 | 23.21 | 0.09 | 8.55 | 1027.1 | -9 | 281.918 | 380.75 | 537.499 | -9 | 404.71 | 405.167 | -9 | -9 | 405.167 | -9 | 397.59 | -9 | -9 | 2 |  |  | 101.7122 | 2.7122 | -9
101.713 | ATM | 0 | 2014-04-11 | 17:07 | 2014-04-11 | 17:07 | 36.196 | -68.658 | 23.33 | -9 | 2272.3 | 404.66 | 356.33 | 2.42 | 34.03 | 1028 | -0.3 | 2.2 | 92.7 | 82 | -4.9 | 9.9 | 9.9 | 9.9 | 0.5 | 6 | 24.6 | 23.43 | 36.4 | 23.39 | 1018.45 | 17.9 | 23.2678 | 0.062 | 9.25 | 1027.7 | -9 | 281.917 | 380.751 | 537.498 | -9 | 404.66 | 405.118 | -9 | -9 | 405.118 | -9 | 397.47 | -9 | -9 | 2 |  |  | 101.7135 | 2.7135 | -9
101.715 | ATM | 0 | 2014-04-11 | 17:09 | 2014-04-11 | 17:09 | 36.189 | -68.65 | 23.49 | -9 | 2272.7 | 404.71 | 351.87 | 2.38 | 34.04 | 1028.1 | -0.6 | 2.2 | 92.5 | 82 | 0.1 | 9.9 | 9.9 | 9.9 | 0.5 | 5.7 | 24.6 | 23.55 | 36.39 | 23.5 | 1018.5 | 18 | 23.4248 | 0.065 | 9 | 1027.5 | -9 | 281.915 | 380.751 | 537.497 | -9 | 404.71 | 405.168 | -9 | -9 | 405.168 | -9 | 397.43 | -9 | -9 | 2 |  |  | 101.7148 | 2.7148 | -9
101.718 | EQU | 0 | 2014-04-11 | 17:14 | 2014-04-11 | 17:14 | 36.171 | -68.63 | 23.66 | -9 | 2076.8 | 358.93 | 299.04 | 1.99 | 34.07 | 1027.9 | -0.4 | 2.2 | 110 | 82 | -1.2 | 9.9 | 9.9 | 9.9 | 0.5 | 5.9 | 24.7 | 23.68 | 36.38 | 23.62 | 1018.4 | 18 | 23.5878 | 0.072 | 9.1 | 1027.5 | -9 | 281.911 | 380.751 | 537.493 | -9 | 358.93 | 359.531 | 405.15 | 359.531 | -9 | 352.18 | -9 | 397.26 | -45.08 | 2 |  |  | 101.7182 | 2.7182 | -9
101.72 | EQU | 0 | 2014-04-11 | 17:17 | 2014-04-11 | 17:17 | 36.161 | -68.62 | 23.72 | -9 | 2078 | 359.31 | 296.5 | 1.97 | 34.08 | 1027.7 | -0.5 | 2.3 | 113.3 | 82 | -11.5 | 9.9 | 9.9 | 9.9 | 0.5 | 6.1 | 24.7 | 23.74 | 36.37 | 23.69 | 1018.13 | 18.8 | 23.653 | 0.067 | 9.07 | 1027.2 | -9 | 281.908 | 380.751 | 537.492 | -9 | 359.31 | 359.911 | 405.16 | 359.911 | -9 | 352.49 | -9 | 397.12 | -44.63 | 2 |  |  | 101.7199 | 2.7199 | -9
101.722 | EQU | 0 | 2014-04-11 | 17:19 | 2014-04-11 | 17:19 | 36.152 | -68.61 | 23.77 | -9 | 2080.4 | 359.87 | 295.12 | 1.96 | 34.09 | 1027.6 | -0.5 | 2.2 | 111.2 | 82 | -1.3 | 9.9 | 9.9 | 9.9 | 0.5 | 5.9 | 24.7 | 23.79 | 36.37 | 23.73 | 1018.27 | 17.7 | 23.7089 | 0.061 | 8.83 | 1027.1 | -9 | 281.906 | 380.751 | 537.49 | -9 | 359.87 | 360.47 | 405.17 | 360.47 | -9 | 353.06 | -9 | 397.14 | -44.08 | 2 |  |  | 101.7216 | 2.7216 | -9
101.723 | EQU | 0 | 2014-04-11 | 17:22 | 2014-04-11 | 17:22 | 36.142 | -68.6 | 23.82 | -9 | 2083.1 | 360.47 | 294.7 | 1.95 | 34.1 | 1027.7 | -0.5 | 2.2 | 112.8 | 82 | -3.6 | 9.9 | 9.9 | 9.9 | 0.5 | 5.8 | 24.8 | 23.84 | 36.37 | 23.78 | 1018.19 | 18.9 | 23.7534 | 0.067 | 9.01 | 1027.2 | -9 | 281.904 | 380.751 | 537.489 | -9 | 360.47 | 361.07 | 405.17 | 361.07 | -9 | 353.57 | -9 | 397.09 | -43.52 | 2 |  |  | 101.7233 | 2.7233 | -9
101.725 | EQU | 0 | 2014-04-11 | 17:24 | 2014-04-11 | 17:24 | 36.133 | -68.59 | 23.86 | -9 | 2085.7 | 361.05 | 293.75 | 1.95 | 34.12 | 1027.8 | -0.4 | 2.2 | 114.1 | 82 | 1.6 | 9.9 | 9.9 | 9.9 | 0.5 | 5.7 | 24.8 | 23.88 | 36.36 | 23.82 | 1018.22 | 17.7 | 23.7989 | 0.061 | 9.18 | 1027.4 | -9 | 281.902 | 380.751 | 537.487 | -9 | 361.05 | 361.649 | 405.18 | 361.649 | -9 | 354.27 | -9 | 397.07 | -42.81 | 2 |  |  | 101.725 | 2.725 | -9
101.727 | EQU | 0 | 2014-04-11 | 17:26 | 2014-04-11 | 17:26 | 36.123 | -68.58 | 23.9 | -9 | 2088.1 | 361.62 | 293.29 | 1.94 | 34.13 | 1027.8 | -0.5 | 2.3 | 113.7 | 82 | -1.8 | 9.9 | 9.9 | 9.9 | 0.5 | 5.7 | 24.8 | 23.91 | 36.36 | 23.84 | 1018.52 | 18.9 | 23.8294 | 0.071 | 8.78 | 1027.3 | -9 | 281.9 | 380.752 | 537.486 | -9 | 361.62 | 362.219 | 405.19 | 362.219 | -9 | 354.62 | -9 | 397.18 | -42.56 | 2 |  |  | 101.7267 | 2.7267 | -9
101.728 | EQU-DRAIN | 0 | 2014-04-11 | 17:29 | 2014-04-11 | 17:29 | 36.114 | -68.57 | 23.91 | -9 | 2090 | 362.04 | 293.08 | 1.94 | 34.14 | 1027.8 | -0.5 | 2.2 | 112.8 | 82 | 0.8 | 9.9 | 9.9 | 9.9 | 0.5 | 5.7 | 24.8 | 23.92 | 36.36 | 23.86 | 1018.57 | 17.7 | 23.8494 | 0.061 | 8.73 | 1027.3 | -9 | 281.897 | 380.752 | 537.484 | -9 | 362.04 | 362.639 | 405.19 | 362.639 | -9 | 355.18 | -9 | 397.19 | -42.01 | 2 |  |  | 101.7284 | 2.7284 | -9
101.73 | EQU | 0 | 2014-04-11 | 17:32 | 2014-04-11 | 17:32 | 36.103 | -68.559 | 23.93 | -9 | 2091.2 | 362.41 | 293.2 | 1.94 | 34.15 | 1027.6 | -0.4 | 2.3 | 111.3 | 82 | 4.6 | 9.9 | 9.9 | 9.9 | 0.5 | 6.1 | 24.7 | 23.93 | 36.37 | 23.86 | 1018.11 | 18.2 | 23.86 | 0.07 | 9.09 | 1027.2 | -9 | 281.895 | 380.752 | 537.482 | -9 | 362.41 | 363.009 | 405.2 | 363.009 | -9 | 355.35 | -9 | 397.01 | -41.66 | 2 |  |  | 101.7304 | 2.7304 | -9
101.732 | EQU | 0 | 2014-04-11 | 17:34 | 2014-04-11 | 17:34 | 36.093 | -68.549 | 23.92 | -9 | 2092.3 | 362.73 | 293.25 | 1.94 | 34.17 | 1027.6 | -0.5 | 2.3 | 111.5 | 82 | 5.3 | 9.9 | 9.9 | 9.9 | 0.5 | 5.8 | 24.9 | 23.92 | 36.36 | 23.86 | 1017.82 | 18.8 | 23.86 | 0.06 | 9.28 | 1027.1 | -9 | 281.893 | 380.752 | 537.481 | -9 | 362.73 | 363.329 | 405.2 | 363.329 | -9 | 355.79 | -9 | 396.9 | -41.11 | 2 |  |  | 101.7321 | 2.7321 | -9
101.734 | EQU | 0 | 2014-04-11 | 17:37 | 2014-04-11 | 17:37 | 36.084 | -68.539 | 23.92 | -9 | 2093.5 | 362.83 | 292.91 | 1.94 | 34.19 | 1027.9 | -0.5 | 2.3 | 114.2 | 82 | 1.3 | 9.9 | 9.9 | 9.9 | 0.5 | 5.7 | 24.8 | 23.92 | 36.37 | 23.85 | 1018.38 | 17.6 | 23.8552 | 0.065 | 9.02 | 1027.4 | -9 | 281.89 | 380.752 | 537.479 | -9 | 362.83 | 363.43 | 405.21 | 363.43 | -9 | 355.92 | -9 | 397.13 | -41.21 | 2 |  |  | 101.7338 | 2.7338 | -9
101.735 | EQU | 0 | 2014-04-11 | 17:39 | 2014-04-11 | 17:39 | 36.074 | -68.529 | 23.91 | -9 | 2092 | 362.56 | 292.45 | 1.94 | 34.21 | 1027.9 | -0.3 | 2.3 | 113 | 82 | 2.5 | 9.9 | 9.9 | 9.9 | 0.5 | 5.7 | 24.8 | 23.91 | 36.37 | 23.84 | 1018.07 | 18.8 | 23.8453 | 0.065 | 9.53 | 1027.6 | -9 | 281.888 | 380.752 | 537.478 | -9 | 362.56 | 363.162 | 405.22 | 363.162 | -9 | 355.73 | -9 | 397.02 | -41.28 | 2 |  |  | 101.7355 | 2.7355 | -9
101.737 | EQU | 0 | 2014-04-11 | 17:42 | 2014-04-11 | 17:42 | 36.064 | -68.52 | 23.9 | -9 | 2090.9 | 362.38 | 292.62 | 1.94 | 34.23 | 1027.8 | -0.5 | 2.3 | 118.1 | 82 | -8.2 | 9.9 | 9.9 | 9.9 | 0.5 | 5.8 | 24.8 | 23.89 | 36.37 | 23.82 | 1018.12 | 18.2 | 23.8306 | 0.069 | 9.18 | 1027.3 | -9 | 281.886 | 380.752 | 537.476 | -9 | 362.38 | 362.984 | 405.22 | 362.984 | -9 | 355.39 | -9 | 397.06 | -41.67 | 2 |  |  | 101.7372 | 2.7372 | -9
101.739 | EQU | 0 | 2014-04-11 | 17:44 | 2014-04-11 | 17:44 | 36.054 | -68.511 | 23.89 | -9 | 2089.5 | 362.07 | 292.25 | 1.94 | 34.25 | 1027.8 | -0.4 | 2.3 | 113.2 | 82 | -14.6 | 9.9 | 9.9 | 9.9 | 0.5 | 5.7 | 24.9 | 23.89 | 36.37 | 23.82 | 1018.08 | 18.2 | 23.82 | 0.07 | 9.32 | 1027.4 | -9 | 281.884 | 380.752 | 537.475 | -9 | 362.07 | 362.676 | 405.23 | 362.676 | -9 | 355.12 | -9 | 397.05 | -41.93 | 2 |  |  | 101.7389 | 2.7389 | -9
101.741 | EQU | 0 | 2014-04-11 | 17:46 | 2014-04-11 | 17:46 | 36.044 | -68.501 | 23.89 | -9 | 2088.3 | 361.95 | 292.16 | 1.94 | 34.28 | 1027.5 | -0.5 | 2.3 | 107.6 | 82 | 4.9 | 9.9 | 9.9 | 9.9 | 0.5 | 5.9 | 24.9 | 23.88 | 36.38 | 23.81 | 1017.97 | 18.8 | 23.8153 | 0.075 | 9.03 | 1027 | -9 | 281.882 | 380.753 | 537.473 | -9 | 361.95 | 362.558 | 405.24 | 362.558 | -9 | 354.79 | -9 | 397.02 | -42.23 | 2 |  |  | 101.7406 | 2.7406 | -9
101.742 | EQU | 0 | 2014-04-11 | 17:49 | 2014-04-11 | 17:49 | 36.035 | -68.492 | 23.87 | -9 | 2087.9 | 361.77 | 292.08 | 1.94 | 34.31 | 1027.8 | -0.5 | 2.2 | 111 | 82 | 7.2 | 9.9 | 9.9 | 9.9 | 0.5 | 6.1 | 25 | 23.86 | 36.37 | 23.8 | 1018.35 | 16.8 | 23.8052 | 0.065 | 8.95 | 1027.3 | -9 | 281.879 | 380.753 | 537.471 | -9 | 361.77 | 362.38 | 405.24 | 362.38 | -9 | 354.89 | -9 | 397.18 | -42.3 | 2 |  |  | 101.7423 | 2.7423 | -9
101.744 | EQU | 0 | 2014-04-11 | 17:51 | 2014-04-11 | 17:51 | 36.025 | -68.482 | 23.86 | -9 | 2087.4 | 361.63 | 292.29 | 1.94 | 34.33 | 1027.9 | -0.7 | 2.2 | 107.6 | 82 | -2 | 9.9 | 9.9 | 9.9 | 0.5 | 5.9 | 24.9 | 23.86 | 36.37 | 23.79 | 1018.17 | 18.8 | 23.7953 | 0.065 | 9.03 | 1027.2 | -9 | 281.877 | 380.753 | 537.47 | -9 | 361.63 | 362.241 | 405.25 | 362.241 | -9 | 354.72 | -9 | 397.13 | -42.4 | 2 |  |  | 101.7441 | 2.7441 | -9
101.746 | EQU | 0 | 2014-04-11 | 17:54 | 2014-04-11 | 17:54 | 36.015 | -68.473 | 23.86 | -9 | 2087.1 | 361.64 | 292.16 | 1.94 | 34.34 | 1027.8 | -0.5 | 2.2 | 112.9 | 82 | 6.2 | 9.9 | 9.9 | 9.9 | 0.5 | 5.8 | 24.9 | 23.84 | 36.38 | 23.78 | 1018.24 | 18.2 | 23.7853 | 0.075 | 9.06 | 1027.3 | -9 | 281.875 | 380.753 | 537.468 | -9 | 361.64 | 362.253 | 405.26 | 362.253 | -9 | 354.62 | -9 | 397.17 | -42.55 | 2 |  |  | 101.7458 | 2.7458 | -9
101.747 | EQU | 0 | 2014-04-11 | 17:56 | 2014-04-11 | 17:56 | 36.005 | -68.464 | 23.83 | -9 | 2086.1 | 361.42 | 291.45 | 1.93 | 34.36 | 1027.8 | -0.4 | 2.3 | 113.9 | 82 | 10.1 | 9.9 | 9.9 | 9.9 | 0.5 | 5.7 | 24.9 | 23.82 | 36.39 | 23.75 | 1018.36 | 18.2 | 23.7659 | 0.064 | 9.04 | 1027.4 | -9 | 281.873 | 380.753 | 537.467 | -9 | 361.42 | 362.035 | 405.26 | 362.035 | -9 | 354.62 | -9 | 397.23 | -42.62 | 2 |  |  | 101.7475 | 2.7475 | -9
101.749 | EQU | 0 | 2014-04-11 | 17:59 | 2014-04-11 | 17:59 | 35.995 | -68.455 | 23.82 | -9 | 2085.5 | 361.34 | 291.37 | 1.93 | 34.38 | 1027.7 | -0.6 | 2.3 | 111.4 | 82 | 16 | 9.9 | 9.9 | 9.9 | 0.5 | 5.8 | 24.9 | 23.81 | 36.39 | 23.74 | 1018.15 | 18 | 23.7452 | 0.075 | 8.95 | 1027.1 | -9 | 281.871 | 380.753 | 537.465 | -9 | 361.34 | 361.956 | 405.27 | 361.956 | -9 | 354.28 | -9 | 397.17 | -42.89 | 2 |  |  | 101.7492 | 2.7492 | -9
101.751 | EQU | 0 | 2014-04-11 | 18:01 | 2014-04-11 | 18:01 | 35.985 | -68.447 | 23.8 | -9 | 2085.7 | 361.33 | 291.41 | 1.93 | 34.39 | 1027.9 | -0.5 | 2.2 | 116.5 | 82 | 10.9 | 9.9 | 9.9 | 9.9 | 0.5 | 5.8 | 24.9 | 23.78 | 36.39 | 23.71 | 1018.02 | 17.5 | 23.7259 | 0.074 | 9.38 | 1027.4 | -9 | 281.868 | 380.753 | 537.464 | -9 | 361.33 | 361.947 | 405.28 | 361.947 | -9 | 354.4 | -9 | 397.14 | -42.74 | 2 |  |  | 101.7509 | 2.7509 | -9
101.753 | EQU-DRAIN | 0 | 2014-04-11 | 18:04 | 2014-04-11 | 18:04 | 35.975 | -68.438 | 23.76 | -9 | 2085.2 | 361.31 | 291.33 | 1.93 | 34.4 | 1027.7 | -0.4 | 2.3 | 112.4 | 82 | 41.8 | 9.9 | 9.9 | 9.9 | 0.5 | 5.8 | 24.9 | 23.74 | 36.4 | 23.67 | 1018.41 | 18.1 | 23.6911 | 0.069 | 8.89 | 1027.3 | -9 | 281.866 | 380.754 | 537.462 | -9 | 361.31 | 361.929 | 405.28 | 361.929 | -9 | 354.45 | -9 | 397.32 | -42.88 | 2 |  |  | 101.7526 | 2.7526 | -9
101.755 | EQU | 0 | 2014-04-11 | 18:06 | 2014-04-11 | 18:07 | 35.964 | -68.428 | 23.71 | -9 | 2085.2 | 361.3 | 291.75 | 1.93 | 34.42 | 1027.7 | -0.6 | 2.2 | 116.5 | 82 | 6.5 | 9.9 | 9.9 | 9.9 | 0.5 | 6 | 24.9 | 23.68 | 36.4 | 23.61 | 1017.94 | 17.5 | 23.6378 | 0.072 | 9.16 | 1027.1 | -9 | 281.864 | 380.754 | 537.46 | -9 | 361.3 | 361.92 | 405.29 | 361.92 | -9 | 354.35 | -9 | 397.18 | -42.83 | 2 |  |  | 101.7545 | 2.7545 | -9
101.756 | EQU | 0 | 2014-04-11 | 18:09 | 2014-04-11 | 18:09 | 35.954 | -68.419 | 23.67 | -9 | 2084.4 | 361.12 | 291.54 | 1.93 | 34.43 | 1027.8 | -0.4 | 2.2 | 112.2 | 82 | 3.5 | 9.9 | 9.9 | 9.9 | 0.5 | 5.8 | 25 | 23.65 | 36.4 | 23.58 | 1018.18 | 18.1 | 23.5958 | 0.074 | 9.22 | 1027.4 | -9 | 281.861 | 380.754 | 537.459 | -9 | 361.12 | 361.742 | 405.3 | 361.742 | -9 | 354.28 | -9 | 397.31 | -43.03 | 2 |  |  | 101.7562 | 2.7562 | -9
101.758 | EQU | 0 | 2014-04-11 | 18:11 | 2014-04-11 | 18:11 | 35.944 | -68.411 | 23.64 | -9 | 2083.7 | 361.17 | 291.45 | 1.93 | 34.44 | 1027.3 | -0.4 | 2.3 | 112.9 | 82 | -2.6 | 9.9 | 9.9 | 9.9 | 0.5 | 5.8 | 25.1 | 23.6 | 36.4 | 23.53 | 1017.57 | 17.5 | 23.5566 | 0.083 | 9.33 | 1026.9 | -9 | 281.859 | 380.754 | 537.457 | -9 | 361.17 | 361.793 | 405.3 | 361.793 | -9 | 354.03 | -9 | 397.1 | -43.07 | 2 |  |  | 101.7579 | 2.7579 | -9
101.76 | EQU | 0 | 2014-04-11 | 18:14 | 2014-04-11 | 18:14 | 35.934 | -68.403 | 23.59 | -9 | 2084.1 | 361.31 | 291.16 | 1.93 | 34.46 | 1027.3 | -0.4 | 2.2 | 109.2 | 82 | -4.2 | 9.9 | 9.9 | 9.9 | 0.5 | 5.7 | 24.9 | 23.56 | 36.39 | 23.48 | 1017.8 | 17.5 | 23.5066 | 0.083 | 9.1 | 1026.9 | -9 | 281.857 | 380.754 | 537.456 | -9 | 361.31 | 361.934 | 405.31 | 361.934 | -9 | 354.2 | -9 | 397.23 | -43.03 | 2 |  |  | 101.7596 | 2.7596 | -9
101.761 | EQU | 0 | 2014-04-11 | 18:16 | 2014-04-11 | 18:16 | 35.924 | -68.394 | 23.56 | -9 | 2083.7 | 361.36 | 291 | 1.93 | 34.46 | 1027 | -0.4 | 2.2 | 109.8 | 82 | 0.8 | 9.9 | 9.9 | 9.9 | 0.5 | 5.8 | 24.9 | 23.53 | 36.4 | 23.46 | 1017.44 | 18.2 | 23.4706 | 0.089 | 9.16 | 1026.6 | -9 | 281.855 | 380.754 | 537.454 | -9 | 361.36 | 361.985 | 405.31 | 361.985 | -9 | 354.07 | -9 | 397.12 | -43.05 | 2 |  |  | 101.7613 | 2.7613 | -9
101.763 | EQU | 0 | 2014-04-11 | 18:19 | 2014-04-11 | 18:19 | 35.914 | -68.386 | 23.52 | -9 | 2084.3 | 361.33 | 291.29 | 1.93 | 34.46 | 1027.4 | -0.4 | 2.2 | 110.8 | 82 | 6 | 9.9 | 9.9 | 9.9 | 0.5 | 6 | 24.9 | 23.48 | 36.39 | 23.4 | 1017.66 | 17.3 | 23.4315 | 0.088 | 9.34 | 1027 | -9 | 281.853 | 380.754 | 537.453 | -9 | 361.33 | 361.956 | 405.32 | 361.956 | -9 | 354.22 | -9 | 397.24 | -43.02 | 2 |  |  | 101.7631 | 2.7631 | -9
101.765 | EQU | 0 | 2014-04-11 | 18:21 | 2014-04-11 | 18:21 | 35.904 | -68.378 | 23.48 | -9 | 2084.3 | 361.35 | 291.12 | 1.93 | 34.47 | 1027.4 | -0.5 | 2.3 | 110.1 | 82 | -7.6 | 9.9 | 9.9 | 9.9 | 0.5 | 6.1 | 24.9 | 23.45 | 36.39 | 23.38 | 1017.62 | 17.4 | 23.3906 | 0.089 | 9.28 | 1026.9 | -9 | 281.85 | 380.754 | 537.451 | -9 | 361.35 | 361.978 | 405.33 | 361.978 | -9 | 354.21 | -9 | 397.26 | -43.04 | 2 |  |  | 101.7648 | 2.7648 | -9
101.766 | EQU | 0 | 2014-04-11 | 18:24 | 2014-04-11 | 18:24 | 35.894 | -68.37 | 23.47 | -9 | 2083.3 | 361.16 | 290.7 | 1.93 | 34.47 | 1027.2 | -0.5 | 2.3 | 111.9 | 82 | 0.5 | 9.9 | 9.9 | 9.9 | 0.5 | 6 | 25.1 | 23.45 | 36.4 | 23.37 | 1017.25 | 17.5 | 23.3753 | 0.095 | 9.45 | 1026.7 | -9 | 281.848 | 380.755 | 537.449 | -9 | 361.16 | 361.789 | 405.33 | 361.789 | -9 | 353.89 | -9 | 397.12 | -43.24 | 2 |  |  | 101.7665 | 2.7665 | -9
101.768 | EQU | 0 | 2014-04-11 | 18:26 | 2014-04-11 | 18:26 | 35.885 | -68.362 | 23.43 | -9 | 2081.2 | 360.53 | 290.7 | 1.93 | 34.48 | 1027.6 | -0.5 | 2.3 | 111.5 | 82 | 2.8 | 9.9 | 9.9 | 9.9 | 0.5 | 5.8 | 25.1 | 23.38 | 36.41 | 23.3 | 1018 | 16.3 | 23.3372 | 0.093 | 9.1 | 1027.1 | -9 | 281.846 | 380.755 | 537.448 | -9 | 360.53 | 361.163 | 405.34 | 361.163 | -9 | 353.47 | -9 | 397.46 | -43.99 | 2 |  |  | 101.7682 | 2.7682 | -9
101.77 | EQU | 0 | 2014-04-11 | 18:29 | 2014-04-11 | 18:29 | 35.875 | -68.353 | 23.33 | -9 | 2077 | 359.61 | 290.75 | 1.93 | 34.51 | 1027.6 | -0.4 | 2.2 | 114.1 | 82 | 3.5 | 9.9 | 9.9 | 9.9 | 0.5 | 5.7 | 25.1 | 23.26 | 36.4 | 23.17 | 1017.85 | 18.1 | 23.2386 | 0.091 | 9.35 | 1027.2 | -9 | 281.844 | 380.755 | 537.446 | -9 | 359.61 | 360.247 | 405.35 | 360.247 | -9 | 352.68 | -9 | 397.47 | -44.78 | 2 |  |  | 101.7699 | 2.7699 | -9
101.772 | EQU | 0 | 2014-04-11 | 18:31 | 2014-04-11 | 18:31 | 35.865 | -68.345 | 23.02 | -9 | 2066.9 | 357.43 | 290.5 | 1.93 | 34.52 | 1027.4 | -0.5 | 2.3 | 106.8 | 82 | 14 | 9.9 | 9.9 | 9.9 | 0.5 | 5.7 | 25.1 | 22.84 | 36.43 | 22.71 | 1017.81 | 17.4 | 22.9529 | 0.067 | 9.09 | 1026.9 | -9 | 281.842 | 380.755 | 537.445 | -9 | 357.43 | 358.075 | 405.35 | 358.075 | -9 | 350.99 | -9 | 397.65 | -46.65 | 2 |  |  | 101.7716 | 2.7716 | -9
101.773 | EQU | 0 | 2014-04-11 | 18:34 | 2014-04-11 | 18:34 | 35.856 | -68.337 | 22 | -9 | 2053 | 354.22 | 290.16 | 1.92 | 34.54 | 1027.5 | -0.6 | 2.2 | 110.6 | 82 | -9.8 | 9.9 | 9.9 | 9.9 | 0.5 | 5.8 | 25.2 | 21.28 | 36.46 | 21.02 | 1018.11 | 16.3 | 21.9175 | 0.082 | 8.79 | 1026.9 | -9 | 281.839 | 380.755 | 537.443 | -9 | 354.22 | 354.876 | 405.36 | 354.876 | -9 | 348.19 | -9 | 398.43 | -50.24 | 2 |  |  | 101.7733 | 2.7733 | -9
101.775 | EQU | 0 | 2014-04-11 | 18:36 | 2014-04-11 | 18:36 | 35.846 | -68.327 | 20.78 | -9 | 2030.2 | 349.02 | 289.58 | 1.92 | 34.56 | 1027.7 | -0.4 | 2.2 | 111.9 | 82 | 7.2 | 9.9 | 9.9 | 9.9 | 0.5 | 6 | 25.1 | 20.47 | 36.52 | 20.34 | 1018.11 | 18.9 | 20.7011 | 0.079 | 9.19 | 1027.3 | -9 | 281.837 | 380.755 | 537.442 | -9 | 349.02 | 349.693 | 405.37 | 349.693 | -9 | 343.92 | -9 | 399.17 | -55.25 | 2 |  |  | 101.775 | 2.775 | -9
101.777 | EQU-DRAIN | 0 | 2014-04-11 | 18:38 | 2014-04-11 | 18:38 | 35.837 | -68.317 | 20.52 | -9 | 2021.2 | 347.06 | 288.95 | 1.91 | 34.58 | 1027.6 | -0.4 | 2.2 | 112.6 | 82 | 8.7 | 9.9 | 9.9 | 9.9 | 0.5 | 5.9 | 24.9 | 20.39 | 36.5 | 20.31 | 1018 | 17.7 | 20.3258 | 0.194 | 9.2 | 1027.2 | -9 | 281.835 | 380.755 | 537.44 | -9 | 347.06 | 347.741 | 405.37 | 347.741 | -9 | 340.43 | -9 | 399.35 | -58.92 | 2 |  |  | 101.7767 | 2.7767 | -9
101.779 | EQU | 0 | 2014-04-11 | 18:41 | 2014-04-11 | 18:41 | 35.826 | -68.306 | 20.48 | -9 | 2001.3 | 342.59 | 288.95 | 1.91 | 34.59 | 1027.7 | -0.4 | 2.2 | 112.2 | 82 | -1.4 | 9.9 | 9.9 | 9.9 | 0.5 | 5.7 | 24.8 | 20.37 | 36.44 | 20.28 | 1018.15 | 18.1 | 20.2938 | 0.186 | 9.15 | 1027.3 | -9 | 281.832 | 380.755 | 537.438 | -9 | 342.59 | 343.286 | 405.38 | 343.286 | -9 | 336.23 | -9 | 399.43 | -63.2 | 2 |  |  | 101.7787 | 2.7787 | -9
101.78 | EQU | 0 | 2014-04-11 | 18:44 | 2014-04-11 | 18:44 | 35.816 | -68.296 | 20.4 | -9 | 1980.4 | 337.99 | 288.83 | 1.91 | 34.59 | 1027.6 | -0.5 | 2.2 | 111 | 82 | -5.6 | 9.9 | 9.9 | 9.9 | 0.5 | 5.8 | 24.9 | 20.28 | 36.42 | 20.16 | 1018.35 | 18.9 | 20.2237 | 0.176 | 8.75 | 1027.1 | -9 | 281.83 | 380.756 | 537.437 | -9 | 337.99 | 338.701 | 405.38 | 338.701 | -9 | 331.85 | -9 | 399.56 | -67.71 | 2 |  |  | 101.7804 | 2.7804 | -9
101.782 | EQU | 0 | 2014-04-11 | 18:46 | 2014-04-11 | 18:46 | 35.807 | -68.286 | 20.16 | -9 | 1967.4 | 335.14 | 288.04 | 1.91 | 34.6 | 1027.6 | -0.5 | 2.2 | 110.1 | 82 | -3.4 | 9.9 | 9.9 | 9.9 | 0.5 | 6.1 | 24.8 | 20.02 | 36.44 | 19.92 | 1018.1 | 17.8 | 20.0475 | 0.113 | 9 | 1027.1 | -9 | 281.828 | 380.756 | 537.435 | -9 | 335.14 | 335.862 | 405.39 | 335.862 | -9 | 330.07 | -9 | 399.56 | -69.5 | 2 |  |  | 101.7821 | 2.7821 | -9
101.784 | EQU | 0 | 2014-04-11 | 18:49 | 2014-04-11 | 18:49 | 35.797 | -68.277 | 20.12 | -9 | 1959.5 | 333.33 | 287.62 | 1.9 | 34.59 | 1027.7 | -0.5 | 2.2 | 109.6 | 82 | -3.2 | 9.9 | 9.9 | 9.9 | 0.5 | 5.9 | 24.9 | 20.06 | 36.44 | 19.98 | 1018.51 | 18.2 | 19.9481 | 0.172 | 8.69 | 1027.2 | -9 | 281.826 | 380.756 | 537.434 | -9 | 333.33 | 334.059 | 405.4 | 334.059 | -9 | 327.52 | -9 | 399.79 | -72.27 | 2 |  |  | 101.7838 | 2.7838 | -9
101.785 | EQU | 0 | 2014-04-11 | 18:51 | 2014-04-11 | 18:51 | 35.787 | -68.267 | 20.12 | -9 | 1956.1 | 332.64 | 287.33 | 1.9 | 34.59 | 1027.5 | -0.4 | 2.2 | 109.3 | 82 | 3 | 9.9 | 9.9 | 9.9 | 0.5 | 5.8 | 24.9 | 20.07 | 36.44 | 19.99 | 1017.98 | 18.8 | 19.9847 | 0.135 | 9.12 | 1027.1 | -9 | 281.824 | 380.756 | 537.432 | -9 | 332.64 | 333.372 | 405.4 | 333.372 | -9 | 327.32 | -9 | 399.56 | -72.24 | 2 |  |  | 101.7855 | 2.7855 | -9
101.787 | EQU | 0 | 2014-04-11 | 18:54 | 2014-04-11 | 18:54 | 35.778 | -68.257 | 20.16 | -9 | 1955.1 | 332.42 | 287.45 | 1.9 | 34.58 | 1027.5 | -0.5 | 2.2 | 111.7 | 82 | 10.9 | 9.9 | 9.9 | 9.9 | 0.5 | 5.8 | 24.7 | 20.13 | 36.42 | 20.06 | 1018.07 | 17.6 | 20.0233 | 0.137 | 8.93 | 1027 | -9 | 281.821 | 380.756 | 537.431 | -9 | 332.42 | 333.154 | 405.41 | 333.154 | -9 | 327.04 | -9 | 399.58 | -72.55 | 2 |  |  | 101.7872 | 2.7872 | -9
101.789 | EQU | 0 | 2014-04-11 | 18:56 | 2014-04-11 | 18:56 | 35.768 | -68.247 | 20.13 | -9 | 1956 | 332.53 | 287.66 | 1.9 | 34.56 | 1027.7 | -0.7 | 2.2 | 103.7 | 82 | 19 | 9.9 | 9.9 | 9.9 | 0.5 | 5.7 | 24.6 | 20.04 | 36.51 | 19.97 | 1018.15 | 19 | 20.0178 | 0.112 | 8.85 | 1027 | -9 | 281.819 | 380.756 | 537.429 | -9 | 332.53 | 333.265 | 405.42 | 333.265 | -9 | 327.5 | -9 | 399.63 | -72.12 | 2 |  |  | 101.7889 | 2.7889 | -9
101.791 | EQU | 0 | 2014-04-11 | 18:58 | 2014-04-11 | 18:58 | 35.758 | -68.237 | 20.19 | -9 | 1960.9 | 333.57 | 287.45 | 1.9 | 34.54 | 1027.8 | -0.5 | 2.2 | 113.7 | 82 | -1.9 | 9.9 | 9.9 | 9.9 | 0.5 | 5.9 | 24.8 | 20.14 | 36.52 | 20.07 | 1018.11 | 18.8 | 20.0172 | 0.173 | 9.19 | 1027.3 | -9 | 281.817 | 380.756 | 537.427 | -9 | 333.57 | 334.303 | 405.42 | 334.303 | -9 | 327.75 | -9 | 399.62 | -71.87 | 2 |  |  | 101.7906 | 2.7906 | -9
101.792 | EQU | 0 | 2014-04-11 | 19:01 | 2014-04-11 | 19:01 | 35.749 | -68.227 | 20.29 | -9 | 1963 | 334.01 | 287.54 | 1.9 | 34.54 | 1027.8 | -0.3 | 2.2 | 111.2 | 82 | 15 | 9.9 | 9.9 | 9.9 | 0.5 | 6.1 | 24.8 | 20.28 | 36.51 | 20.2 | 1018.2 | 17.8 | 20.131 | 0.159 | 9.3 | 1027.5 | -9 | 281.815 | 380.757 | 537.426 | -9 | 334.01 | 334.743 | 405.43 | 334.743 | -9 | 328.39 | -9 | 399.6 | -71.2 | 2 |  |  | 101.7923 | 2.7923 | -9
101.794 | EQU | 0 | 2014-04-11 | 19:03 | 2014-04-11 | 19:03 | 35.739 | -68.218 | 20.35 | -9 | 1967 | 335 | 287.91 | 1.91 | 34.52 | 1027.5 | -0.4 | 2.2 | 111.4 | 82 | 0.7 | 9.9 | 9.9 | 9.9 | 0.5 | 5.9 | 24.6 | 20.31 | 36.52 | 20.23 | 1017.87 | 18 | 20.2143 | 0.136 | 9.23 | 1027.1 | -9 | 281.813 | 380.757 | 537.424 | -9 | 335 | 335.731 | 405.44 | 335.731 | -9 | 329.53 | -9 | 399.42 | -69.89 | 2 |  |  | 101.794 | 2.794 | -9
101.796 | EQU | 0 | 2014-04-11 | 19:06 | 2014-04-11 | 19:06 | 35.73 | -68.208 | 20.37 | -9 | 1970.5 | 335.68 | 287.37 | 1.9 | 34.49 | 1027.6 | -0.4 | 2.2 | 111.9 | 82 | 11.5 | 9.9 | 9.9 | 9.9 | 0.5 | 5.7 | 24.6 | 20.33 | 36.52 | 20.26 | 1018.02 | 17.8 | 20.2441 | 0.126 | 9.18 | 1027.2 | -9 | 281.81 | 380.757 | 537.423 | -9 | 335.68 | 336.41 | 405.44 | 336.41 | -9 | 330.36 | -9 | 399.47 | -69.12 | 2 |  |  | 101.7957 | 2.7957 | -9
101.797 | EQU | 0 | 2014-04-11 | 19:08 | 2014-04-11 | 19:08 | 35.72 | -68.198 | 20.38 | -9 | 1972.7 | 336.21 | 287.79 | 1.91 | 34.48 | 1027.5 | -0.4 | 2.3 | 111.9 | 82 | 9.4 | 9.9 | 9.9 | 9.9 | 0.5 | 5.7 | 24.6 | 20.32 | 36.53 | 20.24 | 1017.86 | 18.8 | 20.2506 | 0.129 | 9.24 | 1027.1 | -9 | 281.808 | 380.757 | 537.421 | -9 | 336.21 | 336.94 | 405.45 | 336.94 | -9 | 330.79 | -9 | 399.41 | -68.62 | 2 |  |  | 101.7974 | 2.7974 | -9
101.799 | EQU | 0 | 2014-04-11 | 19:11 | 2014-04-11 | 19:11 | 35.711 | -68.188 | 20.38 | -9 | 1973.6 | 336.36 | 287.7 | 1.9 | 34.47 | 1027.6 | -0.4 | 2.2 | 110.3 | 82 | 5.3 | 9.9 | 9.9 | 9.9 | 0.5 | 5.8 | 24.6 | 20.32 | 36.54 | 20.25 | 1017.76 | 17.8 | 20.2447 | 0.135 | 9.44 | 1027.2 | -9 | 281.806 | 380.757 | 537.42 | -9 | 336.36 | 337.091 | 405.45 | 337.091 | -9 | 330.89 | -9 | 399.38 | -68.49 | 2 |  |  | 101.7991 | 2.7991 | -9
101.801 | EQU-DRAIN | 0 | 2014-04-11 | 19:13 | 2014-04-11 | 19:13 | 35.701 | -68.178 | 20.36 | -9 | 1975.5 | 336.73 | 288.12 | 1.91 | 34.44 | 1027.6 | -0.4 | 2.2 | 111.4 | 82 | -13 | 9.9 | 9.9 | 9.9 | 0.5 | 5.7 | 24.6 | 20.3 | 36.54 | 20.22 | 1018.24 | 18.8 | 20.2358 | 0.124 | 8.96 | 1027.2 | -9 | 281.804 | 380.757 | 537.418 | -9 | 336.73 | 337.461 | 405.46 | 337.461 | -9 | 331.42 | -9 | 399.58 | -68.17 | 2 |  |  | 101.8008 | 2.8008 | -9
101.803 | EQU | 0 | 2014-04-11 | 19:16 | 2014-04-11 | 19:16 | 35.69 | -68.167 | 20.36 | -9 | 1978 | 337.2 | 287.79 | 1.9 | 34.41 | 1027.8 | -0.5 | 2.2 | 110.1 | 82 | -2 | 9.9 | 9.9 | 9.9 | 0.5 | 6.1 | 24.6 | 20.31 | 36.55 | 20.24 | 1018.26 | 18.2 | 20.2307 | 0.129 | 9.04 | 1027.3 | -9 | 281.801 | 380.757 | 537.416 | -9 | 337.2 | 337.931 | 405.47 | 337.931 | -9 | 331.84 | -9 | 399.6 | -67.76 | 2 |  |  | 101.8028 | 2.8028 | -9
101.804 | EQU | 0 | 2014-04-11 | 19:18 | 2014-04-11 | 19:18 | 35.68 | -68.157 | 20.37 | -9 | 1980.9 | 337.83 | 288.2 | 1.91 | 34.4 | 1027.7 | -0.5 | 2.2 | 108.7 | 82 | 4 | 9.9 | 9.9 | 9.9 | 0.5 | 5.9 | 24.4 | 20.34 | 36.55 | 20.25 | 1018.17 | 18.8 | 20.2447 | 0.125 | 9.03 | 1027.2 | -9 | 281.799 | 380.757 | 537.415 | -9 | 337.83 | 338.56 | 405.48 | 338.56 | -9 | 332.48 | -9 | 399.56 | -67.09 | 2 |  |  | 101.8045 | 2.8045 | -9
101.806 | EQU | 0 | 2014-04-11 | 19:21 | 2014-04-11 | 19:21 | 35.671 | -68.148 | 20.39 | -9 | 1981.5 | 338 | 287.95 | 1.91 | 34.38 | 1027.6 | -0.4 | 2.2 | 109.7 | 82 | 2 | 9.9 | 9.9 | 9.9 | 0.5 | 5.8 | 24.4 | 20.34 | 36.55 | 20.26 | 1018.14 | 17.1 | 20.2547 | 0.135 | 9.06 | 1027.2 | -9 | 281.797 | 380.758 | 537.413 | -9 | 338 | 338.731 | 405.48 | 338.731 | -9 | 332.49 | -9 | 399.55 | -67.06 | 2 |  |  | 101.8062 | 2.8062 | -9
101.808 | EQU | 0 | 2014-04-11 | 19:23 | 2014-04-11 | 19:23 | 35.661 | -68.138 | 20.38 | -9 | 1982.5 | 338.09 | 288.29 | 1.91 | 34.35 | 1027.9 | -0.5 | 2.2 | 111.3 | 82 | 6.9 | 9.9 | 9.9 | 9.9 | 0.5 | 5.7 | 24.4 | 20.35 | 36.56 | 20.28 | 1018.44 | 18.8 | 20.2694 | 0.111 | 8.96 | 1027.4 | -9 | 281.795 | 380.758 | 537.412 | -9 | 338.09 | 338.822 | 405.49 | 338.822 | -9 | 333 | -9 | 399.67 | -66.67 | 2 |  |  | 101.8079 | 2.8079 | -9
101.81 | EQU | 0 | 2014-04-11 | 19:26 | 2014-04-11 | 19:26 | 35.652 | -68.129 | 20.41 | -9 | 1981.8 | 337.95 | 288.12 | 1.91 | 34.33 | 1027.8 | -0.5 | 2.2 | 110.6 | 82 | 1.6 | 9.9 | 9.9 | 9.9 | 0.5 | 5.7 | 24.7 | 20.37 | 36.54 | 20.3 | 1018.43 | 17 | 20.2894 | 0.121 | 8.87 | 1027.3 | -9 | 281.792 | 380.758 | 537.41 | -9 | 337.95 | 338.684 | 405.49 | 338.684 | -9 | 332.68 | -9 | 399.66 | -66.98 | 2 |  |  | 101.8096 | 2.8096 | -9
101.811 | EQU | 0 | 2014-04-11 | 19:28 | 2014-04-11 | 19:28 | 35.642 | -68.119 | 20.45 | -9 | 1981 | 337.76 | 288.08 | 1.91 | 34.32 | 1027.8 | -0.4 | 2.2 | 107.9 | 82 | -3 | 9.9 | 9.9 | 9.9 | 0.5 | 5.8 | 24.7 | 20.42 | 36.54 | 20.35 | 1018.28 | 19 | 20.3234 | 0.127 | 9.12 | 1027.4 | -9 | 281.79 | 380.758 | 537.409 | -9 | 337.76 | 338.496 | 405.5 | 338.496 | -9 | 332.42 | -9 | 399.59 | -67.17 | 2 |  |  | 101.8113 | 2.8113 | -9
101.813 | EQU | 0 | 2014-04-11 | 19:31 | 2014-04-11 | 19:31 | 35.633 | -68.109 | 20.49 | -9 | 1984.2 | 338.46 | 288 | 1.91 | 34.31 | 1027.8 | -0.5 | 2.3 | 114.9 | 82 | 7.1 | 9.9 | 9.9 | 9.9 | 0.5 | 5.7 | 24.7 | 20.44 | 36.54 | 20.36 | 1018.2 | 17.8 | 20.3547 | 0.135 | 9.1 | 1027.3 | -9 | 281.788 | 380.758 | 537.407 | -9 | 338.46 | 339.195 | 405.51 | 339.195 | -9 | 332.94 | -9 | 399.55 | -66.61 | 2 |  |  | 101.813 | 2.813 | -9
101.815 | EQU | 0 | 2014-04-11 | 19:33 | 2014-04-11 | 19:33 | 35.624 | -68.099 | 20.5 | -9 | 1985.8 | 338.79 | 288.33 | 1.91 | 34.32 | 1027.9 | -0.7 | 2.2 | 111.2 | 82 | 18.1 | 9.9 | 9.9 | 9.9 | 0.5 | 5.7 | 24.8 | 20.48 | 36.55 | 20.4 | 1018.23 | 17.7 | 20.3789 | 0.121 | 8.97 | 1027.2 | -9 | 281.786 | 380.758 | 537.405 | -9 | 338.79 | 339.525 | 405.51 | 339.525 | -9 | 333.42 | -9 | 399.55 | -66.13 | 2 |  |  | 101.8147 | 2.8147 | -9
101.816 | EQU | 0 | 2014-04-11 | 19:36 | 2014-04-11 | 19:36 | 35.615 | -68.09 | 20.53 | -9 | 1985.9 | 338.79 | 288.2 | 1.91 | 34.31 | 1027.9 | -0.3 | 2.3 | 110.9 | 82 | -6.2 | 9.9 | 9.9 | 9.9 | 0.5 | 5.8 | 24.8 | 20.5 | 36.54 | 20.43 | 1018.34 | 17 | 20.4142 | 0.116 | 9.26 | 1027.6 | -9 | 281.784 | 380.758 | 537.404 | -9 | 338.79 | 339.526 | 405.52 | 339.526 | -9 | 333.62 | -9 | 399.58 | -65.96 | 2 |  |  | 101.8164 | 2.8164 | -9
101.818 | EQU | 0 | 2014-04-11 | 19:38 | 2014-04-11 | 19:38 | 35.605 | -68.08 | 20.59 | -9 | 1983.7 | 338.28 | 288.12 | 1.91 | 34.32 | 1027.9 | -0.4 | 2.3 | 110.7 | 82 | -9 | 9.9 | 9.9 | 9.9 | 0.5 | 5.9 | 24.8 | 20.59 | 36.53 | 20.53 | 1018.36 | 18.9 | 20.4772 | 0.113 | 9.14 | 1027.5 | -9 | 281.781 | 380.759 | 537.402 | -9 | 338.28 | 339.019 | 405.53 | 339.019 | -9 | 333.1 | -9 | 399.56 | -66.46 | 2 |  |  | 101.8182 | 2.8182 | -9
101.82 | EQU | 0 | 2014-04-11 | 19:41 | 2014-04-11 | 19:41 | 35.596 | -68.07 | 20.7 | -9 | 1983.5 | 338.2 | 288.54 | 1.91 | 34.32 | 1028 | -0.5 | 2.3 | 111.2 | 82 | -1.1 | 9.9 | 9.9 | 9.9 | 0.5 | 6.1 | 24.4 | 20.7 | 36.54 | 20.63 | 1018.45 | 17.8 | 20.5769 | 0.123 | 9.05 | 1027.5 | -9 | 281.779 | 380.759 | 537.401 | -9 | 338.2 | 338.941 | 405.53 | 338.941 | -9 | 332.83 | -9 | 399.54 | -66.72 | 2 |  |  | 101.8199 | 2.8199 | -9
101.822 | EQU | 0 | 2014-04-11 | 19:43 | 2014-04-11 | 19:43 | 35.587 | -68.059 | 20.79 | -9 | 1984.7 | 338.55 | 288.66 | 1.91 | 34.31 | 1027.8 | -0.4 | 2.2 | 109.8 | 82 | 1.8 | 9.9 | 9.9 | 9.9 | 0.5 | 5.9 | 24.4 | 20.79 | 36.54 | 20.73 | 1018.43 | 18.5 | 20.6775 | 0.113 | 8.97 | 1027.4 | -9 | 281.777 | 380.759 | 537.399 | -9 | 338.55 | 339.291 | 405.54 | 339.291 | -9 | 333.24 | -9 | 399.48 | -66.24 | 2 |  |  | 101.8216 | 2.8216 | -9
101.823 | EQU | 0 | 2014-04-11 | 19:45 | 2014-04-11 | 19:46 | 35.577 | -68.05 | 20.89 | -9 | 1987.1 | 339.06 | 288.62 | 1.91 | 34.3 | 1027.8 | -0.5 | 2.3 | 110.7 | 82 | -7.2 | 9.9 | 9.9 | 9.9 | 0.5 | 5.8 | 24.5 | 20.87 | 36.54 | 20.8 | 1018.29 | 18.1 | 20.763 | 0.127 | 9.01 | 1027.3 | -9 | 281.775 | 380.759 | 537.398 | -9 | 339.06 | 339.801 | 405.55 | 339.801 | -9 | 333.46 | -9 | 399.38 | -65.93 | 2 |  |  | 101.8233 | 2.8233 | -9
101.825 | EQU | 0 | 2014-04-11 | 19:48 | 2014-04-11 | 19:48 | 35.568 | -68.04 | 20.93 | -9 | 1987.5 | 339.11 | 288.58 | 1.91 | 34.29 | 1027.9 | -0.5 | 2.2 | 110.5 | 82 | -4.7 | 9.9 | 9.9 | 9.9 | 0.5 | 5.7 | 24.4 | 20.9 | 36.54 | 20.83 | 1018.43 | 17.9 | 20.8141 | 0.116 | 8.97 | 1027.4 | -9 | 281.773 | 380.759 | 537.396 | -9 | 339.11 | 339.852 | 405.55 | 339.852 | -9 | 333.68 | -9 | 399.42 | -65.74 | 2 |  |  | 101.825 | 2.825 | -9
101.827 | EQU-DRAIN | 0 | 2014-04-11 | 19:50 | 2014-04-11 | 19:50 | 35.559 | -68.03 | 20.95 | -9 | 1987.3 | 339.15 | 288.41 | 1.91 | 34.28 | 1027.7 | -0.5 | 2.2 | 110.9 | 82 | -2.5 | 9.9 | 9.9 | 9.9 | 0.5 | 5.8 | 24.5 | 20.93 | 36.54 | 20.87 | 1018.17 | 17.9 | 20.8488 | 0.101 | 9.03 | 1027.2 | -9 | 281.77 | 380.759 | 537.395 | -9 | 339.15 | 339.893 | 405.56 | 339.893 | -9 | 333.85 | -9 | 399.3 | -65.45 | 2 |  |  | 101.8267 | 2.8267 | -9
101.829 | EQU | 0 | 2014-04-11 | 19:53 | 2014-04-11 | 19:53 | 35.548 | -68.018 | 21.21 | -9 | 1990.1 | 339.73 | 288.79 | 1.91 | 34.26 | 1027.7 | -0.3 | 2.2 | 113.6 | 82 | -7.8 | 9.9 | 9.9 | 9.9 | 0.5 | 5.8 | 24.4 | 21.23 | 36.53 | 21.16 | 1018.38 | 18.9 | 21.0257 | 0.184 | 9.02 | 1027.4 | -9 | 281.768 | 380.759 | 537.393 | -9 | 339.73 | 340.472 | 405.57 | 340.472 | -9 | 333.19 | -9 | 399.29 | -66.1 | 2 |  |  | 101.8286 | 2.8286 | -9
101.832 | STD4 | 0 | 2014-04-11 | 19:58 | 2014-04-11 | 19:58 | 35.531 | -68.001 | 21.3 | 537.45 | 2788 | 537.39 | 24.17 | 0.14 | 34.23 | 1027.7 | -0.7 | 2.3 | 49.5 | 82 | 17 | 9.9 | 9.9 | 9.9 | 0.5 | 5.7 | 24.6 | 21.28 | 36.53 | 21.2 | 1018.37 | 17.9 | 21.1882 | 0.112 | 8.63 | 1027 | -0.06 | -9 | -9 | -9 | -9 | 537.39 | -9 | -9 | -9 | -9 | -9 | -9 | -9 | -9 | 2 |  |  | 101.8317 | 2.8317 | -9
101.835 | STD2 | 0 | 2014-04-11 | 20:02 | 2014-04-11 | 20:02 | 35.514 | -67.984 | 21.27 | 282.59 | 1720.9 | 281.76 | 21.04 | 0.12 | 34.21 | 1027.9 | -0.5 | 2.2 | 58.9 | 82 | 12.9 | 9.9 | 9.9 | 9.9 | 0.5 | 5.7 | 24.5 | 21.25 | 36.53 | 21.17 | 1018.42 | 17.9 | 21.1789 | 0.091 | 8.98 | 1027.4 | -0.83 | -9 | -9 | -9 | -9 | 281.76 | -9 | -9 | -9 | -9 | -9 | -9 | -9 | -9 | 2 |  |  | 101.8348 | 2.8348 | -9
101.838 | STD3 | 0 | 2014-04-11 | 20:06 | 2014-04-11 | 20:06 | 35.497 | -67.967 | 21.27 | 381.54 | 2173.4 | 380.76 | 21.21 | 0.13 | 34.19 | 1027.9 | -0.4 | 2.2 | 60.4 | 82 | 25.3 | 9.9 | 9.9 | 9.9 | 0.5 | 5.8 | 24.6 | 21.23 | 36.54 | 21.15 | 1018.48 | 17.8 | 21.1559 | 0.114 | 9.02 | 1027.5 | -0.78 | -9 | -9 | -9 | -9 | 380.76 | -9 | -9 | -9 | -9 | -9 | -9 | -9 | -9 | 2 |  |  | 101.8378 | 2.8378 | -9
101.841 | ATM | 0 | 2014-04-11 | 20:11 | 2014-04-11 | 20:11 | 35.481 | -67.948 | 21.25 | -9 | 2272.7 | 405.09 | 378.08 | 2.59 | 34.18 | 1027.9 | -0.5 | 2.2 | 92.6 | 82 | -0.3 | 9.9 | 9.9 | 9.9 | 0.5 | 6.1 | 24.4 | 21.22 | 36.53 | 21.14 | 1018.32 | 18.3 | 21.143 | 0.107 | 9.08 | 1027.4 | -9 | 281.764 | 380.757 | 537.384 | -9 | 405.09 | 405.632 | -9 | -9 | 405.632 | -9 | 399.26 | -9 | -9 | 2 |  |  | 101.8409 | 2.8409 | -9
101.842 | ATM | 0 | 2014-04-11 | 20:13 | 2014-04-11 | 20:13 | 35.474 | -67.94 | 21.23 | -9 | 2273.1 | 405.09 | 366.2 | 2.49 | 34.16 | 1027.9 | -0.5 | 2.2 | 92.4 | 82 | 3.8 | 9.9 | 9.9 | 9.9 | 0.5 | 5.7 | 24.4 | 21.17 | 36.53 | 21.09 | 1018.55 | 18.1 | 21.1242 | 0.106 | 8.85 | 1027.4 | -9 | 281.765 | 380.756 | 537.384 | -9 | 405.09 | 405.632 | -9 | -9 | 405.632 | -9 | 399.36 | -9 | -9 | 2 |  |  | 101.8422 | 2.8422 | -9
101.844 | ATM | 0 | 2014-04-11 | 20:15 | 2014-04-11 | 20:15 | 35.467 | -67.932 | 21.19 | -9 | 2273.4 | 405.05 | 358 | 2.43 | 34.15 | 1028.1 | -0.5 | 2.2 | 92.5 | 82 | -3.7 | 9.9 | 9.9 | 9.9 | 0.5 | 5.8 | 24.5 | 21.13 | 36.53 | 21.05 | 1018.62 | 18 | 21.0772 | 0.113 | 8.98 | 1027.6 | -9 | 281.766 | 380.755 | 537.383 | -9 | 405.05 | 405.593 | -9 | -9 | 405.593 | -9 | 399.38 | -9 | -9 | 2 |  |  | 101.8435 | 2.8435 | -9
101.845 | ATM | 0 | 2014-04-11 | 20:17 | 2014-04-11 | 20:17 | 35.46 | -67.924 | 21.14 | -9 | 2273.4 | 405.07 | 351.83 | 2.38 | 34.15 | 1028 | -0.4 | 2.2 | 92.8 | 82 | -3 | 9.9 | 9.9 | 9.9 | 0.5 | 5.9 | 24.5 | 21.09 | 36.53 | 21 | 1018.69 | 18 | 21.0339 | 0.106 | 8.91 | 1027.6 | -9 | 281.767 | 380.754 | 537.382 | -9 | 405.07 | 405.613 | -9 | -9 | 405.613 | -9 | 399.45 | -9 | -9 | 2 |  |  | 101.8449 | 2.8449 | -9
101.846 | ATM | 0 | 2014-04-11 | 20:18 | 2014-04-11 | 20:19 | 35.453 | -67.917 | 21.07 | -9 | 2273.4 | 405.09 | 347.16 | 2.35 | 34.15 | 1028 | -0.5 | 2.2 | 92.3 | 82 | -1.7 | 9.9 | 9.9 | 9.9 | 0.5 | 5.8 | 24.6 | 20.98 | 36.53 | 20.89 | 1018.58 | 17.1 | 20.9652 | 0.105 | 8.92 | 1027.5 | -9 | 281.768 | 380.753 | 537.381 | -9 | 405.09 | 405.633 | -9 | -9 | 405.633 | -9 | 399.47 | -9 | -9 | 2 |  |  | 101.8462 | 2.8462 | -9
101.85 | EQU | 0 | 2014-04-11 | 20:23 | 2014-04-11 | 20:23 | 35.436 | -67.897 | 20.62 | -9 | 2001 | 341.84 | 295.62 | 1.96 | 34.13 | 1028.1 | -0.5 | 2.2 | 111.3 | 82 | -2.1 | 9.9 | 9.9 | 9.9 | 0.5 | 5.8 | 24.3 | 20.45 | 36.54 | 20.34 | 1018.67 | 17.5 | 20.4873 | 0.133 | 8.93 | 1027.6 | -9 | 281.77 | 380.75 | 537.379 | -9 | 341.84 | 342.579 | 405.55 | 342.579 | -9 | 336.33 | -9 | 399.7 | -63.36 | 2 |  |  | 101.8496 | 2.8496 | -9
101.851 | EQU-DRAIN | 0 | 2014-04-11 | 20:26 | 2014-04-11 | 20:26 | 35.427 | -67.886 | 20.37 | -9 | 2003 | 342.31 | 293.08 | 1.94 | 34.11 | 1028 | -0.5 | 2.2 | 111.5 | 82 | 5.8 | 9.9 | 9.9 | 9.9 | 0.5 | 5.9 | 24.6 | 20.46 | 36.53 | 20.43 | 1018.53 | 18.7 | 20.3822 | -0.012 | 8.97 | 1027.5 | -9 | 281.771 | 380.749 | 537.378 | -9 | 342.31 | 343.048 | 405.52 | 343.048 | -9 | 338.95 | -9 | 399.68 | -60.73 | 2 |  |  | 101.8513 | 2.8513 | -9
101.853 | EQU | 0 | 2014-04-11 | 20:29 | 2014-04-11 | 20:29 | 35.417 | -67.874 | 20.66 | -9 | 1995.6 | 340.61 | 291.91 | 1.93 | 34.11 | 1028.1 | -0.4 | 2.3 | 111.8 | 82 | 0.3 | 9.9 | 9.9 | 9.9 | 0.5 | 5.8 | 24.6 | 20.63 | 36.53 | 20.56 | 1018.72 | 17.9 | 20.5001 | 0.16 | 8.98 | 1027.7 | -9 | 281.773 | 380.747 | 537.377 | -9 | 340.61 | 341.353 | 405.5 | 341.353 | -9 | 334.76 | -9 | 399.66 | -64.91 | 2 |  |  | 101.8532 | 2.8532 | -9
101.855 | EQU | 0 | 2014-04-11 | 20:31 | 2014-04-11 | 20:31 | 35.408 | -67.864 | 20.68 | -9 | 1991.8 | 339.75 | 291.2 | 1.93 | 34.11 | 1028.2 | -0.6 | 2.3 | 96 | 82 | 5.4 | 9.9 | 9.9 | 9.9 | 0.5 | 5.8 | 24.6 | 20.63 | 36.53 | 20.55 | 1018.74 | 17.9 | 20.5553 | 0.125 | 8.86 | 1027.6 | -9 | 281.774 | 380.746 | 537.376 | -9 | 339.75 | 340.496 | 405.48 | 340.496 | -9 | 334.37 | -9 | 399.62 | -65.25 | 2 |  |  | 101.8549 | 2.8549 | -9
101.857 | EQU | 0 | 2014-04-11 | 20:34 | 2014-04-11 | 20:34 | 35.399 | -67.854 | 20.65 | -9 | 1991.6 | 339.68 | 290.5 | 1.92 | 34.11 | 1028.2 | -0.4 | 2.3 | 111.3 | 82 | 20 | 9.9 | 9.9 | 9.9 | 0.5 | 5.7 | 24.6 | 20.59 | 36.53 | 20.51 | 1018.72 | 17.8 | 20.5311 | 0.119 | 9.08 | 1027.8 | -9 | 281.775 | 380.744 | 537.375 | -9 | 339.68 | 340.426 | 405.46 | 340.426 | -9 | 334.47 | -9 | 399.6 | -65.14 | 2 |  |  | 101.8566 | 2.8566 | -9
101.858 | EQU | 0 | 2014-04-11 | 20:36 | 2014-04-11 | 20:36 | 35.39 | -67.843 | 20.59 | -9 | 1991.9 | 339.82 | 290.08 | 1.92 | 34.12 | 1028.1 | -0.4 | 2.2 | 113.6 | 82 | 7.2 | 9.9 | 9.9 | 9.9 | 0.5 | 5.7 | 24.6 | 20.52 | 36.53 | 20.43 | 1018.71 | 18.7 | 20.4725 | 0.117 | 8.99 | 1027.7 | -9 | 281.776 | 380.743 | 537.374 | -9 | 339.82 | 340.565 | 405.44 | 340.565 | -9 | 334.62 | -9 | 399.61 | -64.99 | 2 |  |  | 101.8583 | 2.8583 | -9
101.86 | EQU | 0 | 2014-04-11 | 20:38 | 2014-04-11 | 20:38 | 35.382 | -67.833 | 20.49 | -9 | 1994.4 | 340.39 | 290.08 | 1.92 | 34.13 | 1028.1 | -0.4 | 2.3 | 111.5 | 82 | 24.4 | 9.9 | 9.9 | 9.9 | 0.5 | 5.7 | 24.6 | 20.39 | 36.53 | 20.3 | 1018.68 | 16.6 | 20.3682 | 0.122 | 9.02 | 1027.7 | -9 | 281.777 | 380.741 | 537.373 | -9 | 340.39 | 341.134 | 405.42 | 341.134 | -9 | 335.16 | -9 | 399.64 | -64.48 | 2 |  |  | 101.8601 | 2.8601 | -9
101.862 | EQU | 0 | 2014-04-11 | 20:41 | 2014-04-11 | 20:41 | 35.373 | -67.823 | 20.36 | -9 | 1998.7 | 341.32 | 289.66 | 1.92 | 34.14 | 1028.1 | -0.6 | 2.2 | 111.4 | 82 | 7.4 | 9.9 | 9.9 | 9.9 | 0.5 | 5.7 | 24.4 | 20.28 | 36.53 | 20.19 | 1018.77 | 17.9 | 20.2484 | 0.112 | 8.73 | 1027.5 | -9 | 281.778 | 380.74 | 537.372 | -9 | 341.32 | 342.061 | 405.39 | 342.061 | -9 | 336.21 | -9 | 399.72 | -63.51 | 2 |  |  | 101.8618 | 2.8617 | -9
101.863 | EQU | 0 | 2014-04-11 | 20:43 | 2014-04-11 | 20:43 | 35.364 | -67.813 | 20.23 | -9 | 2004.5 | 342.67 | 289.83 | 1.92 | 34.13 | 1028 | -0.5 | 2.2 | 111.2 | 82 | -3.7 | 9.9 | 9.9 | 9.9 | 0.5 | 5.8 | 24.3 | 20.1 | 36.54 | 20.01 | 1018.67 | 17.9 | 20.1056 | 0.124 | 8.83 | 1027.5 | -9 | 281.78 | 380.739 | 537.371 | -9 | 342.67 | 343.407 | 405.37 | 343.407 | -9 | 337.42 | -9 | 399.74 | -62.33 | 2 |  |  | 101.8635 | 2.8634 | -9
101.865 | EQU | 0 | 2014-04-11 | 20:46 | 2014-04-11 | 20:46 | 35.355 | -67.802 | 20.09 | -9 | 2012.5 | 344.38 | 289.58 | 1.92 | 34.12 | 1028.1 | -0.5 | 2.2 | 109.5 | 82 | 10.6 | 9.9 | 9.9 | 9.9 | 0.5 | 6 | 24.2 | 20.02 | 36.54 | 19.95 | 1018.59 | 18.6 | 19.9817 | 0.108 | 9.01 | 1027.6 | -9 | 281.781 | 380.737 | 537.37 | -9 | 344.38 | 345.112 | 405.35 | 345.112 | -9 | 339.42 | -9 | 399.76 | -60.34 | 2 |  |  | 101.8652 | 2.8652 | -9
101.867 | EQU | 0 | 2014-04-11 | 20:48 | 2014-04-11 | 20:48 | 35.346 | -67.792 | 20.08 | -9 | 2017.7 | 345.51 | 289.12 | 1.91 | 34.11 | 1028.2 | -0.4 | 2.2 | 107.1 | 82 | 8.3 | 9.9 | 9.9 | 9.9 | 0.5 | 6 | 24.1 | 20.03 | 36.54 | 19.95 | 1018.86 | 17.8 | 19.95 | 0.13 | 8.94 | 1027.8 | -9 | 281.782 | 380.736 | 537.369 | -9 | 345.51 | 346.238 | 405.33 | 346.238 | -9 | 340.29 | -9 | 399.86 | -59.58 | 2 |  |  | 101.8669 | 2.8669 | -9
101.869 | EQU | 0 | 2014-04-11 | 20:51 | 2014-04-11 | 20:51 | 35.338 | -67.782 | 20.07 | -9 | 2019.1 | 345.86 | 289.08 | 1.91 | 34.09 | 1028 | -0.3 | 2.2 | 112.4 | 82 | 14.6 | 9.9 | 9.9 | 9.9 | 0.5 | 6 | 24.3 | 20.04 | 36.54 | 19.97 | 1018.55 | 16.7 | 19.9594 | 0.111 | 9.15 | 1027.7 | -9 | 281.783 | 380.734 | 537.368 | -9 | 345.86 | 346.587 | 405.31 | 346.587 | -9 | 340.88 | -9 | 399.71 | -58.83 | 2 |  |  | 101.8686 | 2.8686 | -9
101.87 | EQU | 0 | 2014-04-11 | 20:53 | 2014-04-11 | 20:53 | 35.329 | -67.771 | 20.12 | -9 | 2019.5 | 345.93 | 288.66 | 1.91 | 34.07 | 1028 | -0.4 | 2.2 | 112.2 | 82 | 11.9 | 9.9 | 9.9 | 9.9 | 0.5 | 5.8 | 24.3 | 20.09 | 36.55 | 20.01 | 1018.69 | 18.6 | 19.9889 | 0.131 | 8.91 | 1027.6 | -9 | 281.784 | 380.733 | 537.367 | -9 | 345.93 | 346.657 | 405.29 | 346.657 | -9 | 340.6 | -9 | 399.73 | -59.13 | 2 |  |  | 101.8703 | 2.8703 | -9
101.872 | EQU | 0 | 2014-04-11 | 20:56 | 2014-04-11 | 20:56 | 35.32 | -67.761 | 20.13 | -9 | 2019.5 | 345.86 | 289.08 | 1.91 | 34.05 | 1028.1 | -0.6 | 2.2 | 113 | 82 | 8.7 | 9.9 | 9.9 | 9.9 | 0.5 | 5.8 | 24.3 | 20.07 | 36.55 | 19.99 | 1018.7 | 17.8 | 20.0006 | 0.129 | 8.8 | 1027.5 | -9 | 281.786 | 380.731 | 537.365 | -9 | 345.86 | 346.587 | 405.27 | 346.587 | -9 | 340.51 | -9 | 399.71 | -59.19 | 2 |  |  | 101.872 | 2.872 | -9
101.874 | EQU | 0 | 2014-04-11 | 20:58 | 2014-04-11 | 20:58 | 35.311 | -67.751 | 20.09 | -9 | 2018.5 | 345.6 | 288.66 | 1.91 | 34.02 | 1028.1 | -0.5 | 2.2 | 112.4 | 82 | 14.9 | 9.9 | 9.9 | 9.9 | 0.5 | 5.7 | 24.2 | 20.02 | 36.54 | 19.93 | 1018.88 | 17.9 | 19.9619 | 0.128 | 8.72 | 1027.6 | -9 | 281.787 | 380.73 | 537.364 | -9 | 345.6 | 346.328 | 405.25 | 346.328 | -9 | 340.33 | -9 | 399.78 | -59.45 | 2 |  |  | 101.8737 | 2.8737 | -9
101.875 | EQU-DRAIN | 0 | 2014-04-11 | 21:01 | 2014-04-11 | 21:01 | 35.302 | -67.741 | 20.08 | -9 | 2021 | 346.11 | 288.91 | 1.91 | 34.01 | 1028.2 | -0.4 | 2.3 | 110.5 | 82 | 7.6 | 9.9 | 9.9 | 9.9 | 0.5 | 5.7 | 24.1 | 20.04 | 36.54 | 19.96 | 1018.65 | 17.7 | 19.9443 | 0.136 | 9.15 | 1027.8 | -9 | 281.788 | 380.729 | 537.363 | -9 | 346.11 | 346.836 | 405.22 | 346.836 | -9 | 340.79 | -9 | 399.68 | -58.88 | 2 |  |  | 101.8754 | 2.8754 | -9
101.877 | EQU | 0 | 2014-04-11 | 21:03 | 2014-04-11 | 21:03 | 35.293 | -67.729 | 20.09 | -9 | 2023.9 | 346.74 | 288.79 | 1.91 | 33.98 | 1028.2 | -0.6 | 2.2 | 113 | 82 | -0.6 | 9.9 | 9.9 | 9.9 | 0.5 | 5.9 | 24.1 | 20.04 | 36.55 | 19.96 | 1018.82 | 17.1 | 19.96 | 0.13 | 8.78 | 1027.6 | -9 | 281.789 | 380.727 | 537.362 | -9 | 346.74 | 347.465 | 405.2 | 347.465 | -9 | 341.42 | -9 | 399.71 | -58.29 | 2 |  |  | 101.8774 | 2.8774 | -9
101.879 | EQU | 0 | 2014-04-11 | 21:06 | 2014-04-11 | 21:06 | 35.284 | -67.719 | 20.09 | -9 | 2023.9 | 346.7 | 288.79 | 1.91 | 33.96 | 1028.2 | -0.5 | 2.2 | 108.3 | 82 | 0.7 | 9.9 | 9.9 | 9.9 | 0.5 | 6.1 | 24.3 | 20.05 | 36.54 | 19.97 | 1018.83 | 17.9 | 19.9647 | 0.125 | 8.87 | 1027.7 | -9 | 281.79 | 380.725 | 537.361 | -9 | 346.7 | 347.425 | 405.18 | 347.425 | -9 | 341.48 | -9 | 399.69 | -58.21 | 2 |  |  | 101.8791 | 2.8791 | -9
101.881 | EQU | 0 | 2014-04-11 | 21:08 | 2014-04-11 | 21:08 | 35.275 | -67.708 | 20.09 | -9 | 2025.4 | 347 | 289 | 1.91 | 33.94 | 1028.2 | -0.4 | 2.2 | 110.3 | 82 | -3.9 | 9.9 | 9.9 | 9.9 | 0.5 | 6.1 | 24.2 | 20.05 | 36.55 | 19.97 | 1018.67 | 18.5 | 19.97 | 0.12 | 9.13 | 1027.8 | -9 | 281.792 | 380.724 | 537.36 | -9 | 347 | 347.724 | 405.16 | 347.724 | -9 | 341.89 | -9 | 399.61 | -57.72 | 2 |  |  | 101.8808 | 2.8808 | -9
101.882 | EQU | 0 | 2014-04-11 | 21:11 | 2014-04-11 | 21:11 | 35.267 | -67.698 | 20.1 | -9 | 2026.1 | 347.16 | 288.45 | 1.91 | 33.92 | 1028.2 | -0.4 | 2.2 | 111.4 | 82 | 0.8 | 9.9 | 9.9 | 9.9 | 0.5 | 5.9 | 24.1 | 20.05 | 36.55 | 19.98 | 1018.8 | 16.7 | 19.9747 | 0.125 | 9 | 1027.8 | -9 | 281.793 | 380.723 | 537.359 | -9 | 347.16 | 347.883 | 405.14 | 347.883 | -9 | 341.96 | -9 | 399.63 | -57.67 | 2 |  |  | 101.8825 | 2.8825 | -9
101.884 | EQU | 0 | 2014-04-11 | 21:13 | 2014-04-11 | 21:13 | 35.258 | -67.687 | 20.1 | -9 | 2026.2 | 347.11 | 288.33 | 1.9 | 33.9 | 1028.3 | -0.4 | 2.2 | 111.3 | 82 | -0.4 | 9.9 | 9.9 | 9.9 | 0.5 | 5.9 | 24.1 | 20.05 | 36.54 | 19.97 | 1018.83 | 18.6 | 19.9753 | 0.125 | 9.07 | 1027.9 | -9 | 281.794 | 380.721 | 537.358 | -9 | 347.11 | 347.834 | 405.11 | 347.834 | -9 | 341.96 | -9 | 399.62 | -57.67 | 2 |  |  | 101.8842 | 2.8842 | -9
101.886 | EQU | 0 | 2014-04-11 | 21:16 | 2014-04-11 | 21:16 | 35.249 | -67.677 | 20.1 | -9 | 2025.3 | 346.89 | 288.45 | 1.91 | 33.89 | 1028.3 | -0.4 | 2.2 | 111.5 | 82 | 3.4 | 9.9 | 9.9 | 9.9 | 0.5 | 5.9 | 24.1 | 20.05 | 36.55 | 19.97 | 1018.79 | 17.9 | 19.97 | 0.13 | 9.11 | 1027.9 | -9 | 281.795 | 380.72 | 537.357 | -9 | 346.89 | 347.614 | 405.09 | 347.614 | -9 | 341.66 | -9 | 399.59 | -57.93 | 2 |  |  | 101.8859 | 2.8859 | -9
101.888 | EQU | 0 | 2014-04-11 | 21:18 | 2014-04-11 | 21:18 | 35.241 | -67.666 | 20.09 | -9 | 2024.9 | 346.75 | 288.25 | 1.9 | 33.86 | 1028.4 | -0.5 | 2.2 | 111.2 | 82 | -0.8 | 9.9 | 9.9 | 9.9 | 0.5 | 5.8 | 23.9 | 20.06 | 36.55 | 19.99 | 1018.74 | 17.5 | 19.9795 | 0.11 | 9.16 | 1027.9 | -9 | 281.796 | 380.718 | 537.356 | -9 | 346.75 | 347.475 | 405.07 | 347.475 | -9 | 341.81 | -9 | 399.54 | -57.73 | 2 |  |  | 101.8876 | 2.8876 | -9
101.889 | EQU | 0 | 2014-04-11 | 21:21 | 2014-04-11 | 21:21 | 35.232 | -67.656 | 20.1 | -9 | 2025.2 | 346.82 | 288.41 | 1.9 | 33.85 | 1028.3 | -0.5 | 2.2 | 111 | 82 | -8.3 | 9.9 | 9.9 | 9.9 | 0.5 | 5.8 | 24.1 | 20.05 | 36.54 | 19.97 | 1018.72 | 17.9 | 19.9806 | 0.119 | 9.08 | 1027.8 | -9 | 281.797 | 380.717 | 537.355 | -9 | 346.82 | 347.545 | 405.05 | 347.545 | -9 | 341.72 | -9 | 399.51 | -57.8 | 2 |  |  | 101.8893 | 2.8893 | -9
101.891 | EQU | 0 | 2014-04-11 | 21:23 | 2014-04-11 | 21:23 | 35.224 | -67.646 | 20.1 | -9 | 2026.3 | 347.05 | 288.58 | 1.91 | 33.83 | 1028.3 | -0.5 | 2.3 | 110.9 | 82 | 0.7 | 9.9 | 9.9 | 9.9 | 0.5 | 5.7 | 24.4 | 20.07 | 36.55 | 19.99 | 1018.76 | 16.8 | 19.9794 | 0.121 | 9.04 | 1027.8 | -9 | 281.799 | 380.715 | 537.354 | -9 | 347.05 | 347.774 | 405.03 | 347.774 | -9 | 341.92 | -9 | 399.51 | -57.59 | 2 |  |  | 101.891 | 2.891 | -9
101.893 | EQU | 0 | 2014-04-11 | 21:25 | 2014-04-11 | 21:26 | 35.215 | -67.635 | 20.11 | -9 | 2026.7 | 347.17 | 288.08 | 1.9 | 33.83 | 1028.2 | -0.4 | 2.2 | 111.9 | 82 | -1.6 | 9.9 | 9.9 | 9.9 | 0.5 | 5.7 | 24.4 | 20.05 | 36.55 | 19.97 | 1018.76 | 18.6 | 19.9806 | 0.129 | 9.04 | 1027.8 | -9 | 281.8 | 380.714 | 537.353 | -9 | 347.17 | 347.894 | 405.01 | 347.894 | -9 | 341.91 | -9 | 399.49 | -57.58 | 2 |  |  | 101.8927 | 2.8927 | -9
101.894 | EQU | 0 | 2014-04-11 | 21:28 | 2014-04-11 | 21:28 | 35.207 | -67.624 | 20.1 | -9 | 2026 | 347 | 288.58 | 1.91 | 33.83 | 1028.3 | -0.4 | 2.2 | 111.5 | 82 | 11.1 | 9.9 | 9.9 | 9.9 | 0.5 | 5.7 | 24.4 | 20.06 | 36.55 | 19.99 | 1018.78 | 17.5 | 19.9795 | 0.12 | 9.12 | 1027.9 | -9 | 281.801 | 380.713 | 537.352 | -9 | 347 | 347.724 | 404.99 | 347.724 | -9 | 341.91 | -9 | 399.48 | -57.57 | 2 |  |  | 101.8945 | 2.8945 | -9
101.896 | EQU | 0 | 2014-04-11 | 21:30 | 2014-04-11 | 21:30 | 35.198 | -67.614 | 20.1 | -9 | 2025.3 | 346.8 | 288.79 | 1.91 | 33.84 | 1028.4 | -0.4 | 2.3 | 110.6 | 82 | -0.1 | 9.9 | 9.9 | 9.9 | 0.5 | 5.6 | 24.5 | 20.06 | 36.54 | 19.99 | 1018.66 | 17.9 | 19.99 | 0.11 | 9.34 | 1028 | -9 | 281.802 | 380.711 | 537.351 | -9 | 346.8 | 347.525 | 404.97 | 347.525 | -9 | 341.9 | -9 | 399.4 | -57.5 | 2 |  |  | 101.8962 | 2.8962 | -9
101.898 | EQU | 0 | 2014-04-11 | 21:33 | 2014-04-11 | 21:33 | 35.189 | -67.603 | 20.1 | -9 | 2023.8 | 346.47 | 288.54 | 1.91 | 33.84 | 1028.4 | -0.4 | 2.3 | 111.1 | 82 | -8.7 | 9.9 | 9.9 | 9.9 | 0.5 | 5.8 | 24.4 | 20.05 | 36.54 | 19.97 | 1018.82 | 18.7 | 19.9806 | 0.119 | 9.18 | 1028 | -9 | 281.803 | 380.71 | 537.35 | -9 | 346.47 | 347.196 | 404.94 | 347.196 | -9 | 341.44 | -9 | 399.45 | -58.01 | 2 |  |  | 101.8979 | 2.8979 | -9
101.9 | EQU-DRAIN | 0 | 2014-04-11 | 21:35 | 2014-04-11 | 21:35 | 35.181 | -67.593 | 20.07 | -9 | 2022.1 | 346.08 | 288.5 | 1.91 | 33.85 | 1028.5 | -0.4 | 2.2 | 105 | 82 | 7.4 | 9.9 | 9.9 | 9.9 | 0.5 | 5.9 | 24.3 | 20.01 | 36.53 | 19.93 | 1018.82 | 16.7 | 19.9511 | 0.119 | 9.28 | 1028.1 | -9 | 281.804 | 380.708 | 537.349 | -9 | 346.08 | 346.807 | 404.92 | 346.807 | -9 | 341.11 | -9 | 399.44 | -58.33 | 2 |  |  | 101.8996 | 2.8996 | -9
101.902 | EQU | 0 | 2014-04-11 | 21:38 | 2014-04-11 | 21:38 | 35.171 | -67.581 | 20.06 | -9 | 2019.6 | 345.57 | 288.75 | 1.91 | 33.85 | 1028.4 | -0.4 | 2.2 | 111 | 82 | -12.7 | 9.9 | 9.9 | 9.9 | 0.5 | 5.8 | 24 | 20 | 36.53 | 19.92 | 1018.82 | 17.9 | 19.9246 | 0.135 | 9.18 | 1028 | -9 | 281.806 | 380.707 | 537.347 | -9 | 345.57 | 346.298 | 404.9 | 346.298 | -9 | 340.35 | -9 | 399.44 | -59.09 | 2 |  |  | 101.9015 | 2.9015 | -9
101.903 | EQU | 0 | 2014-04-11 | 21:41 | 2014-04-11 | 21:41 | 35.162 | -67.571 | 20.05 | -9 | 2018.8 | 345.37 | 288.41 | 1.9 | 33.85 | 1028.4 | -0.4 | 2.2 | 113.3 | 82 | 11.5 | 9.9 | 9.9 | 9.9 | 0.5 | 5.8 | 24.1 | 19.99 | 36.53 | 19.9 | 1018.64 | 17.9 | 19.9106 | 0.139 | 9.36 | 1028 | -9 | 281.807 | 380.705 | 537.346 | -9 | 345.37 | 346.099 | 404.88 | 346.099 | -9 | 340.1 | -9 | 399.35 | -59.25 | 2 |  |  | 101.9032 | 2.9032 | -9
101.905 | EQU | 0 | 2014-04-11 | 21:43 | 2014-04-11 | 21:43 | 35.153 | -67.56 | 20.04 | -9 | 2017.2 | 345.08 | 288.45 | 1.91 | 33.84 | 1028.2 | -0.5 | 2.2 | 112.8 | 82 | 5.1 | 9.9 | 9.9 | 9.9 | 0.5 | 5.7 | 24 | 20 | 36.53 | 19.93 | 1018.84 | 18.6 | 19.9142 | 0.126 | 8.86 | 1027.7 | -9 | 281.808 | 380.704 | 537.345 | -9 | 345.08 | 345.81 | 404.86 | 345.81 | -9 | 339.91 | -9 | 399.41 | -59.49 | 2 |  |  | 101.9049 | 2.9049 | -9
101.907 | EQU | 0 | 2014-04-11 | 21:46 | 2014-04-11 | 21:46 | 35.144 | -67.55 | 20.09 | -9 | 2017.6 | 345.09 | 288.33 | 1.9 | 33.83 | 1028.4 | -0.4 | 2.2 | 111.1 | 82 | 5.3 | 9.9 | 9.9 | 9.9 | 0.5 | 5.7 | 24.1 | 20.07 | 36.53 | 19.99 | 1018.74 | 17.7 | 19.9585 | 0.131 | 9.26 | 1028 | -9 | 281.809 | 380.702 | 537.344 | -9 | 345.09 | 345.82 | 404.83 | 345.82 | -9 | 339.92 | -9 | 399.32 | -59.4 | 2 |  |  | 101.9067 | 2.9067 | -9
101.908 | EQU | 0 | 2014-04-11 | 21:48 | 2014-04-11 | 21:48 | 35.135 | -67.54 | 20.19 | -9 | 2013.4 | 344.1 | 288.33 | 1.9 | 33.82 | 1028.4 | -0.7 | 2.2 | 100.3 | 82 | 8 | 9.9 | 9.9 | 9.9 | 0.5 | 5.7 | 24 | 20.19 | 36.53 | 20.11 | 1018.79 | 17.9 | 20.0463 | 0.144 | 8.91 | 1027.7 | -9 | 281.81 | 380.701 | 537.343 | -9 | 344.1 | 344.833 | 404.81 | 344.833 | -9 | 338.63 | -9 | 399.27 | -60.65 | 2 |  |  | 101.9084 | 2.9084 | -9
101.91 | EQU | 0 | 2014-04-11 | 21:50 | 2014-04-11 | 21:50 | 35.126 | -67.529 | 20.25 | -9 | 2013.3 | 344.02 | 288.33 | 1.9 | 33.79 | 1028.5 | -0.4 | 2.2 | 111.3 | 82 | 6.9 | 9.9 | 9.9 | 9.9 | 0.5 | 5.7 | 24.1 | 20.21 | 36.54 | 20.14 | 1018.85 | 18.7 | 20.1241 | 0.126 | 9.25 | 1028.1 | -9 | 281.812 | 380.7 | 537.342 | -9 | 344.02 | 344.753 | 404.79 | 344.753 | -9 | 338.91 | -9 | 399.23 | -60.32 | 2 |  |  | 101.9101 | 2.9101 | -9
101.912 | EQU | 0 | 2014-04-11 | 21:53 | 2014-04-11 | 21:53 | 35.116 | -67.517 | 20.29 | -9 | 2013.4 | 344.04 | 288.5 | 1.9 | 33.78 | 1028.5 | -0.5 | 2.2 | 110.8 | 82 | -10 | 9.9 | 9.9 | 9.9 | 0.5 | 5.7 | 24.1 | 20.27 | 36.54 | 20.21 | 1018.71 | 20.5 | 20.173 | 0.117 | 9.29 | 1028 | -9 | 281.813 | 380.698 | 537.341 | -9 | 344.04 | 344.773 | 404.77 | 344.773 | -9 | 339 | -9 | 399.13 | -60.12 | 2 |  |  | 101.9118 | 2.9118 | -9
101.913 | EQU | 0 | 2014-04-11 | 21:55 | 2014-04-11 | 21:55 | 35.107 | -67.506 | 20.31 | -9 | 2014.1 | 344.23 | 288.66 | 1.91 | 33.77 | 1028.4 | -0.4 | 2.2 | 110.8 | 82 | 3.6 | 9.9 | 9.9 | 9.9 | 0.5 | 5.8 | 24.1 | 20.28 | 36.54 | 20.2 | 1018.64 | 18.7 | 20.2053 | 0.105 | 9.36 | 1028 | -9 | 281.814 | 380.697 | 537.34 | -9 | 344.23 | 344.962 | 404.75 | 344.962 | -9 | 339.36 | -9 | 399.06 | -59.7 | 2 |  |  | 101.9135 | 2.9135 | -9
101.915 | EQU | 0 | 2014-04-11 | 21:58 | 2014-04-11 | 21:58 | 35.097 | -67.495 | 20.34 | -9 | 2014.7 | 344.31 | 288.29 | 1.9 | 33.76 | 1028.4 | -0.4 | 2.3 | 109.8 | 82 | 3.2 | 9.9 | 9.9 | 9.9 | 0.5 | 6 | 24.1 | 20.31 | 36.54 | 20.24 | 1018.76 | 19.6 | 20.219 | 0.121 | 9.24 | 1028 | -9 | 281.815 | 380.695 | 537.339 | -9 | 344.31 | 345.042 | 404.73 | 345.042 | -9 | 339.19 | -9 | 399.08 | -59.89 | 2 |  |  | 101.9152 | 2.9152 | -9
101.917 | EQU | 0 | 2014-04-11 | 22:00 | 2014-04-11 | 22:00 | 35.087 | -67.483 | 20.36 | -9 | 2015.6 | 344.57 | 288.75 | 1.91 | 33.74 | 1028.3 | -0.5 | 2.2 | 109.2 | 82 | 1.4 | 9.9 | 9.9 | 9.9 | 0.5 | 5.9 | 24 | 20.32 | 36.54 | 20.24 | 1018.67 | 20.6 | 20.24 | 0.12 | 9.13 | 1027.8 | -9 | 281.816 | 380.694 | 537.338 | -9 | 344.57 | 345.301 | 404.71 | 345.301 | -9 | 339.38 | -9 | 399.01 | -59.63 | 2 |  |  | 101.9169 | 2.9169 | -9
101.919 | EQU | 0 | 2014-04-11 | 22:03 | 2014-04-11 | 22:03 | 35.077 | -67.472 | 20.36 | -9 | 2016.4 | 344.69 | 288.37 | 1.9 | 33.74 | 1028.4 | -0.7 | 2.2 | 111.6 | 82 | 32.6 | 9.9 | 9.9 | 9.9 | 0.5 | 5.7 | 24.1 | 20.34 | 36.55 | 20.27 | 1018.75 | 19.7 | 20.2542 | 0.106 | 8.95 | 1027.7 | -9 | 281.817 | 380.692 | 537.337 | -9 | 344.69 | 345.421 | 404.69 | 345.421 | -9 | 339.67 | -9 | 399.01 | -59.35 | 2 |  |  | 101.9186 | 2.9186 | -9
101.92 | EQU | 0 | 2014-04-11 | 22:05 | 2014-04-11 | 22:05 | 35.067 | -67.461 | 20.39 | -9 | 2015.9 | 344.58 | 288.7 | 1.91 | 33.73 | 1028.4 | -0.5 | 2.3 | 112.8 | 82 | 14.3 | 9.9 | 9.9 | 9.9 | 0.5 | 5.8 | 24 | 20.33 | 36.54 | 20.25 | 1018.74 | 19.7 | 20.2606 | 0.129 | 9.16 | 1027.9 | -9 | 281.819 | 380.691 | 537.336 | -9 | 344.58 | 345.311 | 404.67 | 345.311 | -9 | 339.27 | -9 | 398.98 | -59.71 | 2 |  |  | 101.9203 | 2.9203 | -9
101.922 | EQU | 0 | 2014-04-11 | 22:08 | 2014-04-11 | 22:08 | 35.057 | -67.45 | 20.34 | -9 | 2014.7 | 344.28 | 288.66 | 1.91 | 33.72 | 1028.4 | -0.5 | 2.2 | 108.4 | 82 | 0.4 | 9.9 | 9.9 | 9.9 | 0.5 | 5.7 | 24.1 | 20.28 | 36.54 | 20.2 | 1018.83 | 19.8 | 20.2266 | 0.113 | 9.07 | 1027.9 | -9 | 281.82 | 380.69 | 537.335 | -9 | 344.28 | 345.012 | 404.64 | 345.012 | -9 | 339.23 | -9 | 399.02 | -59.79 | 2 |  |  | 101.922 | 2.922 | -9
101.924 | EQU-DRAIN | 0 | 2014-04-11 | 22:10 | 2014-04-11 | 22:10 | 35.048 | -67.439 | 20.29 | -9 | 2011.5 | 343.64 | 288.54 | 1.91 | 33.72 | 1028.3 | -0.5 | 2.2 | 112.2 | 82 | 1.4 | 9.9 | 9.9 | 9.9 | 0.5 | 5.7 | 24.1 | 20.22 | 36.54 | 20.13 | 1018.81 | 18.6 | 20.167 | 0.123 | 8.99 | 1027.8 | -9 | 281.821 | 380.688 | 537.334 | -9 | 343.64 | 344.374 | 404.62 | 344.374 | -9 | 338.46 | -9 | 399.02 | -60.57 | 2 |  |  | 101.9237 | 2.9237 | -9
101.926 | EQU | 0 | 2014-04-11 | 22:13 | 2014-04-11 | 22:13 | 35.036 | -67.427 | 20.2 | -9 | 2010.7 | 343.4 | 289.45 | 1.91 | 33.7 | 1028.4 | -0.4 | 2.2 | 108.4 | 82 | 0.5 | 9.9 | 9.9 | 9.9 | 0.5 | 5.8 | 23.9 | 20.14 | 36.53 | 20.07 | 1018.71 | 19.9 | 20.0978 | 0.102 | 9.29 | 1028 | -9 | 281.822 | 380.686 | 537.333 | -9 | 343.4 | 344.135 | 404.6 | 344.135 | -9 | 338.63 | -9 | 399 | -60.37 | 2 |  |  | 101.9257 | 2.9257 | -9
101.927 | EQU | 0 | 2014-04-11 | 22:15 | 2014-04-11 | 22:15 | 35.026 | -67.416 | 20.18 | -9 | 2013.7 | 343.99 | 288.7 | 1.91 | 33.69 | 1028.6 | -0.6 | 2.2 | 109.2 | 82 | -1.4 | 9.9 | 9.9 | 9.9 | 0.5 | 6 | 24.1 | 20.14 | 36.53 | 20.06 | 1018.95 | 19.7 | 20.0653 | 0.115 | 9.05 | 1028 | -9 | 281.823 | 380.685 | 537.332 | -9 | 343.99 | 344.723 | 404.58 | 344.723 | -9 | 339.04 | -9 | 399.09 | -60.05 | 2 |  |  | 101.9274 | 2.9274 | -9
101.929 | EQU | 0 | 2014-04-11 | 22:18 | 2014-04-11 | 22:18 | 35.017 | -67.405 | 20.19 | -9 | 2014.6 | 344.2 | 288.87 | 1.91 | 33.68 | 1028.5 | -0.4 | 2.3 | 109.9 | 82 | -3.5 | 9.9 | 9.9 | 9.9 | 0.5 | 6 | 23.9 | 20.21 | 36.53 | 20.15 | 1018.89 | 18.6 | 20.1025 | 0.088 | 9.21 | 1028.1 | -9 | 281.825 | 380.684 | 537.331 | -9 | 344.2 | 344.932 | 404.56 | 344.932 | -9 | 339.66 | -9 | 399.03 | -59.36 | 2 |  |  | 101.9291 | 2.9291 | -9
101.931 | EQU | 0 | 2014-04-11 | 22:20 | 2014-04-11 | 22:20 | 35.007 | -67.393 | 20.38 | -9 | 2014.8 | 344.22 | 288.95 | 1.91 | 33.67 | 1028.5 | -0.5 | 2.2 | 111 | 82 | 1.7 | 9.9 | 9.9 | 9.9 | 0.5 | 6 | 23.9 | 20.39 | 36.54 | 20.32 | 1018.85 | 20.5 | 20.2303 | 0.15 | 9.15 | 1028 | -9 | 281.826 | 380.682 | 537.33 | -9 | 344.22 | 344.952 | 404.53 | 344.952 | -9 | 338.67 | -9 | 398.92 | -60.25 | 2 |  |  | 101.9308 | 2.9308 | -9
101.932 | EQU | 0 | 2014-04-11 | 22:23 | 2014-04-11 | 22:23 | 34.996 | -67.382 | 20.48 | -9 | 2016.6 | 344.69 | 288.58 | 1.9 | 33.66 | 1028.3 | -0.6 | 2.3 | 109.6 | 82 | -3.5 | 9.9 | 9.9 | 9.9 | 0.5 | 5.8 | 24.3 | 20.47 | 36.55 | 20.4 | 1018.75 | 20.8 | 20.3578 | 0.122 | 8.95 | 1027.7 | -9 | 281.827 | 380.681 | 537.329 | -9 | 344.69 | 345.421 | 404.51 | 345.421 | -9 | 339.37 | -9 | 398.78 | -59.41 | 2 |  |  | 101.9325 | 2.9325 | -9
101.934 | EQU | 0 | 2014-04-11 | 22:25 | 2014-04-11 | 22:25 | 34.986 | -67.37 | 20.52 | -9 | 2019.9 | 345.24 | 289.04 | 1.91 | 33.66 | 1028.7 | -0.5 | 2.3 | 111.5 | 82 | -3.8 | 9.9 | 9.9 | 9.9 | 0.5 | 5.7 | 24.4 | 20.52 | 36.54 | 20.45 | 1018.95 | 20.6 | 20.4234 | 0.097 | 9.25 | 1028.2 | -9 | 281.828 | 380.679 | 537.328 | -9 | 345.24 | 345.97 | 404.49 | 345.97 | -9 | 340.43 | -9 | 398.81 | -58.37 | 2 |  |  | 101.9342 | 2.9342 | -9
101.936 | EQU | 0 | 2014-04-11 | 22:28 | 2014-04-11 | 22:28 | 34.977 | -67.359 | 20.54 | -9 | 2021.6 | 345.6 | 288.7 | 1.9 | 33.67 | 1028.8 | -0.5 | 2.3 | 111.2 | 82 | -6 | 9.9 | 9.9 | 9.9 | 0.5 | 5.7 | 24.4 | 20.5 | 36.55 | 20.43 | 1019.07 | 18.7 | 20.4406 | 0.099 | 9.23 | 1028.3 | -9 | 281.829 | 380.678 | 537.327 | -9 | 345.6 | 346.329 | 404.47 | 346.329 | -9 | 340.77 | -9 | 398.82 | -58.05 | 2 |  |  | 101.9359 | 2.9359 | -9
101.938 | EQU | 0 | 2014-04-11 | 22:30 | 2014-04-11 | 22:30 | 34.967 | -67.347 | 20.64 | -9 | 2020 | 345.38 | 288.62 | 1.9 | 33.68 | 1028.5 | -0.4 | 2.3 | 110.7 | 82 | -14 | 9.9 | 9.9 | 9.9 | 0.5 | 5.7 | 24.4 | 20.65 | 36.55 | 20.56 | 1019.03 | 20.4 | 20.4918 | 0.148 | 9.07 | 1028.1 | -9 | 281.83 | 380.676 | 537.326 | -9 | 345.38 | 346.109 | 404.45 | 346.109 | -9 | 339.73 | -9 | 398.76 | -59.02 | 2 |  |  | 101.9376 | 2.9376 | -9
101.939 | EQU | 0 | 2014-04-11 | 22:33 | 2014-04-11 | 22:33 | 34.957 | -67.336 | 20.68 | -9 | 2021.3 | 345.64 | 288.75 | 1.91 | 33.7 | 1028.6 | -0.5 | 2.2 | 109.9 | 82 | 0.5 | 9.9 | 9.9 | 9.9 | 0.5 | 5.7 | 24.4 | 20.66 | 36.56 | 20.59 | 1018.89 | 19.7 | 20.5742 | 0.106 | 9.21 | 1028.1 | -9 | 281.832 | 380.675 | 537.324 | -9 | 345.64 | 346.369 | 404.43 | 346.369 | -9 | 340.58 | -9 | 398.63 | -58.05 | 2 |  |  | 101.9393 | 2.9393 | -9
101.941 | EQU | 0 | 2014-04-11 | 22:35 | 2014-04-11 | 22:35 | 34.947 | -67.325 | 20.7 | -9 | 2021.1 | 345.6 | 288.91 | 1.91 | 33.71 | 1028.7 | -0.5 | 2.3 | 109.6 | 82 | 5.1 | 9.9 | 9.9 | 9.9 | 0.5 | 5.7 | 24.4 | 20.67 | 36.56 | 20.6 | 1018.89 | 19.8 | 20.5947 | 0.105 | 9.31 | 1028.2 | -9 | 281.833 | 380.674 | 537.323 | -9 | 345.6 | 346.329 | 404.41 | 346.329 | -9 | 340.57 | -9 | 398.6 | -58.03 | 2 |  |  | 101.941 | 2.941 | -9
101.943 | EQU | 0 | 2014-04-11 | 22:38 | 2014-04-11 | 22:38 | 34.937 | -67.314 | 20.7 | -9 | 2021.1 | 345.56 | 289.2 | 1.91 | 33.73 | 1028.8 | -0.5 | 2.2 | 110.8 | 82 | -6.6 | 9.9 | 9.9 | 9.9 | 0.5 | 5.7 | 24.1 | 20.65 | 36.56 | 20.57 | 1018.91 | 19.8 | 20.5859 | 0.114 | 9.39 | 1028.3 | -9 | 281.834 | 380.672 | 537.322 | -9 | 345.56 | 346.289 | 404.39 | 346.289 | -9 | 340.44 | -9 | 398.59 | -58.15 | 2 |  |  | 101.9427 | 2.9427 | -9
101.944 | EQU | 0 | 2014-04-11 | 22:40 | 2014-04-11 | 22:40 | 34.927 | -67.303 | 20.68 | -9 | 2020 | 345.36 | 289.08 | 1.91 | 33.73 | 1028.7 | -0.5 | 2.2 | 110.7 | 82 | -1.9 | 9.9 | 9.9 | 9.9 | 0.5 | 5.9 | 24.1 | 20.66 | 36.55 | 20.58 | 1019.02 | 19.6 | 20.5748 | 0.105 | 9.18 | 1028.2 | -9 | 281.835 | 380.671 | 537.321 | -9 | 345.36 | 346.089 | 404.36 | 346.089 | -9 | 340.35 | -9 | 398.62 | -58.27 | 2 |  |  | 101.9445 | 2.9445 | -9
101.946 | EQU | 0 | 2014-04-11 | 22:42 | 2014-04-11 | 22:42 | 34.917 | -67.292 | 20.72 | -9 | 2021.2 | 345.62 | 289.25 | 1.91 | 33.74 | 1028.7 | -0.5 | 2.2 | 109.1 | 82 | -1.4 | 9.9 | 9.9 | 9.9 | 0.5 | 6.1 | 24.2 | 20.68 | 36.56 | 20.61 | 1019.07 | 19.7 | 20.5942 | 0.126 | 9.13 | 1028.2 | -9 | 281.836 | 380.669 | 537.32 | -9 | 345.62 | 346.349 | 404.34 | 346.349 | -9 | 340.29 | -9 | 398.61 | -58.32 | 2 |  |  | 101.9462 | 2.9462 | -9
101.948 | EQU-DRAIN | 0 | 2014-04-11 | 22:45 | 2014-04-11 | 22:45 | 34.907 | -67.28 | 20.69 | -9 | 2023.4 | 346.12 | 289.29 | 1.91 | 33.74 | 1028.7 | -0.5 | 2.2 | 112.5 | 82 | 4.4 | 9.9 | 9.9 | 9.9 | 0.5 | 6 | 24.1 | 20.65 | 36.55 | 20.57 | 1018.99 | 20.5 | 20.5911 | 0.099 | 9.21 | 1028.2 | -9 | 281.837 | 380.668 | 537.319 | -9 | 346.12 | 346.847 | 404.32 | 346.847 | -9 | 341.18 | -9 | 398.56 | -57.38 | 2 |  |  | 101.9479 | 2.9479 | -9
101.95 | EQU | 0 | 2014-04-11 | 22:48 | 2014-04-11 | 22:48 | 34.896 | -67.268 | 20.63 | -9 | 2023.3 | 346.07 | 289.45 | 1.91 | 33.73 | 1028.8 | -0.5 | 2.3 | 109.2 | 82 | 0.4 | 9.9 | 9.9 | 9.9 | 0.5 | 5.7 | 23.9 | 20.6 | 36.56 | 20.53 | 1019 | 18.8 | 20.5484 | 0.082 | 9.3 | 1028.3 | -9 | 281.839 | 380.666 | 537.318 | -9 | 346.07 | 346.798 | 404.3 | 346.798 | -9 | 341.44 | -9 | 398.56 | -57.12 | 2 |  |  | 101.9498 | 2.9498 | -9
101.952 | EQU | 0 | 2014-04-11 | 22:50 | 2014-04-11 | 22:50 | 34.886 | -67.257 | 20.65 | -9 | 2021 | 345.58 | 289.58 | 1.91 | 33.72 | 1028.7 | -0.5 | 2.2 | 102.3 | 82 | 5.5 | 9.9 | 9.9 | 9.9 | 0.5 | 5.6 | 24.1 | 20.6 | 36.55 | 20.53 | 1018.96 | 19.8 | 20.53 | 0.12 | 9.24 | 1028.2 | -9 | 281.84 | 380.665 | 537.317 | -9 | 345.58 | 346.309 | 404.28 | 346.309 | -9 | 340.37 | -9 | 398.54 | -58.17 | 2 |  |  | 101.9515 | 2.9515 | -9
101.953 | EQU | 0 | 2014-04-11 | 22:53 | 2014-04-11 | 22:53 | 34.876 | -67.246 | 20.63 | -9 | 2019.6 | 345.27 | 289.25 | 1.91 | 33.71 | 1028.7 | -0.5 | 2.2 | 109.4 | 82 | 1.5 | 9.9 | 9.9 | 9.9 | 0.5 | 5.7 | 24.1 | 20.59 | 36.55 | 20.51 | 1019.04 | 19.7 | 20.5206 | 0.109 | 9.16 | 1028.2 | -9 | 281.841 | 380.663 | 537.316 | -9 | 345.27 | 346 | 404.25 | 346 | -9 | 340.22 | -9 | 398.55 | -58.33 | 2 |  |  | 101.9532 | 2.9533 | -9
101.955 | EQU | 0 | 2014-04-11 | 22:55 | 2014-04-11 | 22:55 | 34.866 | -67.235 | 20.64 | -9 | 2018.7 | 345.02 | 288.7 | 1.91 | 33.71 | 1028.8 | -0.5 | 2.2 | 108.6 | 82 | -6 | 9.9 | 9.9 | 9.9 | 0.5 | 5.7 | 24.1 | 20.61 | 36.56 | 20.54 | 1019.03 | 19.8 | 20.5241 | 0.116 | 9.27 | 1028.3 | -9 | 281.842 | 380.662 | 537.315 | -9 | 345.02 | 345.75 | 404.23 | 345.75 | -9 | 339.91 | -9 | 398.53 | -58.61 | 2 |  |  | 101.9549 | 2.955 | -9
101.957 | EQU | 0 | 2014-04-11 | 22:58 | 2014-04-11 | 22:58 | 34.856 | -67.224 | 20.64 | -9 | 2018.4 | 345 | 288.95 | 1.91 | 33.71 | 1028.7 | -0.6 | 2.2 | 108.4 | 82 | 7.1 | 9.9 | 9.9 | 9.9 | 0.5 | 5.7 | 24.1 | 20.59 | 36.56 | 20.51 | 1018.93 | 19.7 | 20.5258 | 0.114 | 9.17 | 1028.1 | -9 | 281.843 | 380.661 | 537.314 | -9 | 345 | 345.73 | 404.21 | 345.73 | -9 | 339.85 | -9 | 398.46 | -58.61 | 2 |  |  | 101.9567 | 2.9567 | -9
101.958 | EQU | 0 | 2014-04-11 | 23:00 | 2014-04-11 | 23:00 | 34.846 | -67.213 | 20.62 | -9 | 2017.6 | 344.87 | 288.91 | 1.91 | 33.7 | 1028.5 | -0.7 | 2.2 | 103.3 | 82 | 11.1 | 9.9 | 9.9 | 9.9 | 0.5 | 5.7 | 24 | 20.59 | 36.55 | 20.51 | 1019.05 | 19.7 | 20.51 | 0.11 | 8.75 | 1027.8 | -9 | 281.845 | 380.659 | 537.313 | -9 | 344.87 | 345.601 | 404.19 | 345.601 | -9 | 339.69 | -9 | 398.5 | -58.81 | 2 |  |  | 101.9584 | 2.9584 | -9
101.96 | EQU | 0 | 2014-04-11 | 23:02 | 2014-04-11 | 23:03 | 34.836 | -67.202 | 20.61 | -9 | 2017.1 | 344.64 | 288.91 | 1.91 | 33.7 | 1028.8 | -0.5 | 2.2 | 111 | 82 | -4.6 | 9.9 | 9.9 | 9.9 | 0.5 | 5.7 | 24.1 | 20.58 | 36.55 | 20.5 | 1019.23 | 19.7 | 20.5053 | 0.105 | 9.07 | 1028.3 | -9 | 281.846 | 380.658 | 537.312 | -9 | 344.64 | 345.371 | 404.17 | 345.371 | -9 | 339.72 | -9 | 398.55 | -58.84 | 2 |  |  | 101.9601 | 2.9601 | -9
101.963 | STD4 | 0 | 2014-04-11 | 23:07 | 2014-04-11 | 23:07 | 34.818 | -67.183 | 20.62 | 537.45 | 2794.3 | 537.31 | 24.08 | 0.14 | 33.68 | 1028.8 | -0.5 | 2.2 | 49.4 | 82 | -1.1 | 9.9 | 9.9 | 9.9 | 0.5 | 5.8 | 24.1 | 20.58 | 36.55 | 20.49 | 1019.09 | 19.5 | 20.493 | 0.127 | 9.21 | 1028.3 | -0.14 | -9 | -9 | -9 | -9 | 537.31 | -9 | -9 | -9 | -9 | -9 | -9 | -9 | -9 | 2 |  |  | 101.9631 | 2.9631 | -9
101.966 | STD2 | 0 | 2014-04-11 | 23:11 | 2014-04-11 | 23:11 | 34.8 | -67.164 | 20.6 | 282.59 | 1725.5 | 281.85 | 21.58 | 0.13 | 33.67 | 1028.9 | -0.5 | 2.3 | 58.9 | 82 | -0.9 | 9.9 | 9.9 | 9.9 | 0.5 | 5.8 | 24.1 | 20.55 | 36.56 | 20.47 | 1019.04 | 19.5 | 20.4759 | 0.124 | 9.36 | 1028.4 | -0.74 | -9 | -9 | -9 | -9 | 281.85 | -9 | -9 | -9 | -9 | -9 | -9 | -9 | -9 | 2 |  |  | 101.9662 | 2.9662 | -9
101.969 | STD3 | 0 | 2014-04-11 | 23:16 | 2014-04-11 | 23:16 | 34.781 | -67.144 | 20.6 | 381.54 | 2177.7 | 380.65 | 21.29 | 0.13 | 33.67 | 1028.8 | -0.5 | 2.2 | 60.6 | 82 | -0.1 | 9.9 | 9.9 | 9.9 | 0.5 | 6 | 24.1 | 20.55 | 36.56 | 20.46 | 1019.2 | 20.5 | 20.4629 | 0.137 | 9.1 | 1028.3 | -0.89 | -9 | -9 | -9 | -9 | 380.65 | -9 | -9 | -9 | -9 | -9 | -9 | -9 | -9 | 2 |  |  | 101.9693 | 2.9693 | -9
101.972 | ATM-DRAIN | 0 | 2014-04-11 | 23:20 | 2014-04-11 | 23:20 | 34.763 | -67.124 | 20.52 | -9 | 2270.9 | 403.35 | 373.91 | 2.55 | 33.67 | 1029 | -0.4 | 2.2 | 92.4 | 82 | -1.9 | 9.9 | 9.9 | 9.9 | 0.5 | 5.7 | 24.4 | 20.46 | 36.55 | 20.38 | 1019.32 | 19.9 | 20.4035 | 0.116 | 9.28 | 1028.6 | -9 | 281.848 | 380.651 | 537.309 | -9 | 403.35 | 403.932 | -9 | -9 | 403.932 | -9 | 398.41 | -9 | -9 | 2 |  |  | 101.9723 | 2.9723 | -9
101.974 | ATM | 0 | 2014-04-11 | 23:22 | 2014-04-11 | 23:22 | 34.754 | -67.114 | 20.5 | -9 | 2270.9 | 403.42 | 364.04 | 2.47 | 33.67 | 1028.9 | -0.5 | 2.3 | 92.6 | 82 | -0.1 | 9.9 | 9.9 | 9.9 | 0.5 | 5.6 | 24.4 | 20.45 | 36.55 | 20.37 | 1019.17 | 19.4 | 20.3758 | 0.124 | 9.23 | 1028.4 | -9 | 281.847 | 380.651 | 537.308 | -9 | 403.42 | 404.002 | -9 | -9 | 404.002 | -9 | 398.44 | -9 | -9 | 2 |  |  | 101.9739 | 2.9739 | -9
101.975 | ATM | 0 | 2014-04-11 | 23:24 | 2014-04-11 | 23:24 | 34.746 | -67.105 | 20.48 | -9 | 2271 | 403.4 | 354.58 | 2.4 | 33.69 | 1028.9 | -0.5 | 2.2 | 92.4 | 82 | 4.9 | 9.9 | 9.9 | 9.9 | 0.5 | 5.7 | 24.5 | 20.42 | 36.55 | 20.35 | 1019.21 | 20.6 | 20.3637 | 0.116 | 9.19 | 1028.4 | -9 | 281.847 | 380.652 | 537.308 | -9 | 403.4 | 403.982 | -9 | -9 | 403.982 | -9 | 398.44 | -9 | -9 | 2 |  |  | 101.9752 | 2.9752 | -9
101.977 | ATM | 0 | 2014-04-11 | 23:26 | 2014-04-11 | 23:26 | 34.738 | -67.096 | 20.46 | -9 | 2270.8 | 403.44 | 349 | 2.36 | 33.7 | 1028.8 | -0.5 | 2.3 | 92.3 | 82 | 17.5 | 9.9 | 9.9 | 9.9 | 0.5 | 5.9 | 24.5 | 20.4 | 36.55 | 20.32 | 1019.09 | 20.5 | 20.3404 | 0.12 | 9.21 | 1028.3 | -9 | 281.846 | 380.652 | 537.308 | -9 | 403.44 | 404.022 | -9 | -9 | 404.022 | -9 | 398.45 | -9 | -9 | 2 |  |  | 101.9766 | 2.9766 | -9
101.978 | ATM | 0 | 2014-04-11 | 23:28 | 2014-04-11 | 23:28 | 34.731 | -67.087 | 20.45 | -9 | 2270.3 | 403.39 | 344.33 | 2.32 | 33.72 | 1028.7 | -0.5 | 2.2 | 92.3 | 82 | 24.9 | 9.9 | 9.9 | 9.9 | 0.5 | 5.7 | 24.4 | 20.39 | 36.55 | 20.31 | 1019.14 | 19.2 | 20.3168 | 0.133 | 9.06 | 1028.2 | -9 | 281.846 | 380.653 | 537.308 | -9 | 403.39 | 403.972 | -9 | -9 | 403.972 | -9 | 398.43 | -9 | -9 | 2 |  |  | 101.9779 | 2.9779 | -9
101.981 | EQU | 0 | 2014-04-11 | 23:33 | 2014-04-11 | 23:33 | 34.712 | -67.065 | 20.41 | -9 | 2008.6 | 342.73 | 294.66 | 1.95 | 33.75 | 1029 | -0.4 | 2.2 | 113.9 | 82 | -9.7 | 9.9 | 9.9 | 9.9 | 0.5 | 5.7 | 24.5 | 20.36 | 36.54 | 20.28 | 1019.19 | 19.5 | 20.2881 | 0.122 | 9.41 | 1028.6 | -9 | 281.844 | 380.654 | 537.307 | -9 | 342.73 | 343.469 | 403.97 | 343.469 | -9 | 337.8 | -9 | 398.46 | -60.66 | 2 |  |  | 101.9812 | 2.9812 | -9
101.983 | EQU | 0 | 2014-04-11 | 23:35 | 2014-04-11 | 23:35 | 34.702 | -67.054 | 20.38 | -9 | 2007.6 | 342.55 | 293.08 | 1.94 | 33.78 | 1029 | -0.4 | 2.2 | 109.4 | 82 | -2.1 | 9.9 | 9.9 | 9.9 | 0.5 | 5.6 | 24.2 | 20.33 | 36.54 | 20.25 | 1019.26 | 19.8 | 20.2659 | 0.114 | 9.34 | 1028.6 | -9 | 281.844 | 380.654 | 537.307 | -9 | 342.55 | 343.29 | 403.96 | 343.29 | -9 | 337.74 | -9 | 398.5 | -60.75 | 2 |  |  | 101.9829 | 2.9829 | -9
101.985 | EQU | 0 | 2014-04-11 | 23:38 | 2014-04-11 | 23:38 | 34.693 | -67.042 | 20.35 | -9 | 2007 | 342.38 | 291.37 | 1.92 | 33.78 | 1029 | -0.5 | 2.2 | 108.7 | 82 | 2.6 | 9.9 | 9.9 | 9.9 | 0.5 | 5.7 | 24 | 20.3 | 36.54 | 20.22 | 1019.32 | 19.5 | 20.2358 | 0.114 | 9.18 | 1028.5 | -9 | 281.843 | 380.655 | 537.307 | -9 | 342.38 | 343.12 | 403.96 | 343.12 | -9 | 337.56 | -9 | 398.53 | -60.98 | 2 |  |  | 101.9847 | 2.9846 | -9
101.986 | EQU | 0 | 2014-04-11 | 23:40 | 2014-04-11 | 23:40 | 34.683 | -67.031 | 20.33 | -9 | 2005.6 | 342.12 | 291.16 | 1.92 | 33.79 | 1028.9 | -0.5 | 2.2 | 112.6 | 82 | 13 | 9.9 | 9.9 | 9.9 | 0.5 | 5.8 | 24.1 | 20.28 | 36.54 | 20.21 | 1019.2 | 19.6 | 20.2152 | 0.115 | 9.2 | 1028.4 | -9 | 281.842 | 380.655 | 537.306 | -9 | 342.12 | 342.861 | 403.95 | 342.861 | -9 | 337.27 | -9 | 398.49 | -61.22 | 2 |  |  | 101.9864 | 2.9864 | -9
101.988 | EQU | 0 | 2014-04-11 | 23:43 | 2014-04-11 | 23:43 | 34.673 | -67.02 | 20.32 | -9 | 2005.6 | 342.09 | 290.16 | 1.92 | 33.78 | 1029 | -0.5 | 2.2 | 110.6 | 82 | 0.7 | 9.9 | 9.9 | 9.9 | 0.5 | 6 | 24.1 | 20.25 | 36.54 | 20.17 | 1019.23 | 19.8 | 20.1912 | 0.129 | 9.27 | 1028.5 | -9 | 281.842 | 380.656 | 537.306 | -9 | 342.09 | 342.831 | 403.95 | 342.831 | -9 | 337.08 | -9 | 398.51 | -61.43 | 2 |  |  | 101.9881 | 2.9881 | -9
101.99 | EQU | 0 | 2014-04-11 | 23:45 | 2014-04-11 | 23:45 | 34.664 | -67.008 | 20.31 | -9 | 2005.7 | 342.07 | 290.2 | 1.92 | 33.78 | 1029.1 | -0.5 | 2.2 | 107 | 82 | 4.6 | 9.9 | 9.9 | 9.9 | 0.5 | 6.1 | 24.1 | 20.26 | 36.54 | 20.17 | 1019.47 | 19.5 | 20.17 | 0.14 | 9.13 | 1028.6 | -9 | 281.841 | 380.656 | 537.306 | -9 | 342.07 | 342.812 | 403.94 | 342.812 | -9 | 336.94 | -9 | 398.62 | -61.68 | 2 |  |  | 101.9898 | 2.9898 | -9
101.991 | EQU | 0 | 2014-04-11 | 23:48 | 2014-04-11 | 23:48 | 34.654 | -66.997 | 20.27 | -9 | 2005 | 341.9 | 289.83 | 1.91 | 33.78 | 1029.1 | -0.5 | 2.2 | 109 | 82 | 7 | 9.9 | 9.9 | 9.9 | 0.5 | 5.9 | 24.1 | 20.18 | 36.53 | 20.09 | 1019.45 | 19.6 | 20.132 | 0.138 | 9.15 | 1028.6 | -9 | 281.84 | 380.657 | 537.306 | -9 | 341.9 | 342.642 | 403.94 | 342.642 | -9 | 336.82 | -9 | 398.62 | -61.81 | 2 |  |  | 101.9915 | 2.9915 | -9
101.993 | EQU | 0 | 2014-04-11 | 23:50 | 2014-04-11 | 23:50 | 34.644 | -66.985 | 20.2 | -9 | 2002.6 | 341.35 | 289.83 | 1.91 | 33.77 | 1029.1 | -0.7 | 2.2 | 110.1 | 82 | 13.5 | 9.9 | 9.9 | 9.9 | 0.5 | 5.8 | 24 | 20.13 | 36.53 | 20.04 | 1019.41 | 20.6 | 20.0664 | 0.134 | 8.99 | 1028.4 | -9 | 281.84 | 380.657 | 537.305 | -9 | 341.35 | 342.094 | 403.93 | 342.094 | -9 | 336.31 | -9 | 398.64 | -62.33 | 2 |  |  | 101.9932 | 2.9932 | -9
101.995 | EQU | 0 | 2014-04-11 | 23:53 | 2014-04-11 | 23:53 | 34.635 | -66.974 | 20.11 | -9 | 1999.4 | 340.63 | 289.41 | 1.91 | 33.76 | 1029.1 | -0.4 | 2.2 | 109.7 | 82 | -3.3 | 9.9 | 9.9 | 9.9 | 0.5 | 5.8 | 24.1 | 19.99 | 36.51 | 19.85 | 1019.28 | 18.7 | 19.9503 | 0.16 | 9.42 | 1028.7 | -9 | 281.839 | 380.658 | 537.305 | -9 | 340.63 | 341.376 | 403.93 | 341.376 | -9 | 335.37 | -9 | 398.65 | -63.28 | 2 |  |  | 101.9949 | 2.9949 | -9
101.997 | EQU-DRAIN | 0 | 2014-04-11 | 23:55 | 2014-04-11 | 23:55 | 34.625 | -66.962 | 20 | -9 | 2001.5 | 341.03 | 289.29 | 1.91 | 33.76 | 1029.3 | -0.5 | 2.2 | 109.1 | 82 | 5.4 | 9.9 | 9.9 | 9.9 | 0.5 | 5.7 | 24 | 19.92 | 36.51 | 19.83 | 1019.46 | 20.6 | 19.8406 | 0.159 | 9.34 | 1028.8 | -9 | 281.838 | 380.658 | 537.305 | -9 | 341.03 | 341.775 | 403.93 | 341.775 | -9 | 335.85 | -9 | 398.78 | -62.92 | 2 |  |  | 101.9966 | 2.9966 | -9
101.999 | EQU | 0 | 2014-04-11 | 23:58 | 2014-04-11 | 23:58 | 34.614 | -66.95 | 19.9 | -9 | 1998.8 | 340.55 | 289.5 | 1.91 | 33.76 | 1029 | -0.4 | 2.2 | 107.2 | 82 | -1.2 | 9.9 | 9.9 | 9.9 | 0.5 | 5.9 | 24.1 | 19.83 | 36.51 | 19.74 | 1019.54 | 19 | 19.7817 | 0.118 | 9.06 | 1028.6 | -9 | 281.838 | 380.659 | 537.305 | -9 | 340.55 | 341.297 | 403.92 | 341.297 | -9 | 335.95 | -9 | 398.84 | -62.89 | 2 |  |  | 101.9986 | 2.9986 | -9
102 | EQU | 0 | 2014-04-12 | 0:00 | 2014-04-12 | 0:00 | 34.604 | -66.939 | 19.86 | -9 | 1995.9 | 339.82 | 289.12 | 1.91 | 33.74 | 1029.1 | -0.5 | 2.2 | 105.6 | 82 | 1.7 | 9.9 | 9.9 | 9.9 | 0.5 | 6.1 | 23.9 | 19.81 | 36.51 | 19.74 | 1019.42 | 19.9 | 19.74 | 0.12 | 9.18 | 1028.6 | -9 | 281.837 | 380.659 | 537.304 | -9 | 339.82 | 340.569 | 403.92 | 340.569 | -9 | 335.22 | -9 | 398.81 | -63.58 | 2 |  |  | 102.0003 | 3.0003 | -9
102.002 | EQU | 0 | 2014-04-12 | 0:03 | 2014-04-12 | 0:03 | 34.595 | -66.927 | 19.93 | -9 | 1995.2 | 339.72 | 289.08 | 1.91 | 33.74 | 1029 | -0.5 | 2.2 | 109.4 | 82 | -5.8 | 9.9 | 9.9 | 9.9 | 0.5 | 5.9 | 24 | 19.91 | 36.52 | 19.82 | 1019.4 | 19.5 | 19.7778 | 0.152 | 9.1 | 1028.5 | -9 | 281.836 | 380.66 | 537.304 | -9 | 339.72 | 340.469 | 403.91 | 340.469 | -9 | 334.6 | -9 | 398.77 | -64.17 | 2 |  |  | 102.002 | 3.002 | -9
102.004 | EQU | 0 | 2014-04-12 | 0:05 | 2014-04-12 | 0:05 | 34.585 | -66.916 | 19.88 | -9 | 1999.8 | 340.71 | 288.83 | 1.91 | 33.73 | 1029.1 | -0.5 | 2.2 | 109.6 | 82 | 3.6 | 9.9 | 9.9 | 9.9 | 0.5 | 5.9 | 24.1 | 19.81 | 36.52 | 19.73 | 1019.54 | 19.9 | 19.7778 | 0.102 | 9.06 | 1028.6 | -9 | 281.836 | 380.66 | 537.304 | -9 | 340.71 | 341.457 | 403.91 | 341.457 | -9 | 336.34 | -9 | 398.83 | -62.48 | 2 |  |  | 102.0037 | 3.0037 | -9
102.005 | EQU | 0 | 2014-04-12 | 0:08 | 2014-04-12 | 0:08 | 34.575 | -66.905 | 19.87 | -9 | 1996.9 | 339.95 | 288.66 | 1.9 | 33.72 | 1029.3 | -0.6 | 2.2 | 110.1 | 82 | 6.7 | 9.9 | 9.9 | 9.9 | 0.5 | 5.9 | 24 | 19.83 | 36.52 | 19.76 | 1019.66 | 19.9 | 19.7441 | 0.126 | 9.04 | 1028.7 | -9 | 281.835 | 380.661 | 537.304 | -9 | 339.95 | 340.699 | 403.9 | 340.699 | -9 | 335.3 | -9 | 398.89 | -63.59 | 2 |  |  | 102.0054 | 3.0054 | -9
102.007 | EQU | 0 | 2014-04-12 | 0:10 | 2014-04-12 | 0:10 | 34.566 | -66.894 | 19.86 | -9 | 1994.5 | 339.34 | 288.62 | 1.9 | 33.71 | 1029.4 | -0.5 | 2.2 | 109.9 | 82 | 2.6 | 9.9 | 9.9 | 9.9 | 0.5 | 5.8 | 24.1 | 19.8 | 36.51 | 19.7 | 1020.13 | 18.6 | 19.7315 | 0.128 | 8.77 | 1028.9 | -9 | 281.834 | 380.662 | 537.303 | -9 | 339.34 | 340.091 | 403.9 | 340.091 | -9 | 334.73 | -9 | 399.08 | -64.34 | 2 |  |  | 102.0071 | 3.0071 | -9
102.009 | EQU | 0 | 2014-04-12 | 0:13 | 2014-04-12 | 0:13 | 34.556 | -66.883 | 19.81 | -9 | 1990.6 | 338.49 | 288.66 | 1.9 | 33.7 | 1029.4 | -0.4 | 2.2 | 110.1 | 82 | -3.3 | 9.9 | 9.9 | 9.9 | 0.5 | 5.7 | 24 | 19.76 | 36.52 | 19.69 | 1019.9 | 19.9 | 19.6953 | 0.115 | 9.1 | 1029 | -9 | 281.834 | 380.662 | 537.303 | -9 | 338.49 | 339.243 | 403.89 | 339.243 | -9 | 334.15 | -9 | 399 | -64.85 | 2 |  |  | 102.0088 | 3.0088 | -9
102.01 | EQU | 0 | 2014-04-12 | 0:15 | 2014-04-12 | 0:15 | 34.546 | -66.872 | 19.85 | -9 | 1989.8 | 338.28 | 288.41 | 1.9 | 33.7 | 1029.5 | -0.5 | 2.3 | 108.6 | 82 | -7.2 | 9.9 | 9.9 | 9.9 | 0.5 | 5.7 | 24.1 | 19.81 | 36.52 | 19.74 | 1019.86 | 19.9 | 19.7134 | 0.137 | 9.14 | 1029 | -9 | 281.833 | 380.663 | 537.303 | -9 | 338.28 | 339.034 | 403.89 | 339.034 | -9 | 333.62 | -9 | 398.97 | -65.36 | 2 |  |  | 102.0105 | 3.0105 | -9
102.012 | EQU | 0 | 2014-04-12 | 0:18 | 2014-04-12 | 0:18 | 34.536 | -66.861 | 19.84 | -9 | 1991.9 | 338.78 | 288.83 | 1.9 | 33.69 | 1029.4 | -0.4 | 2.2 | 108.1 | 82 | 4.2 | 9.9 | 9.9 | 9.9 | 0.5 | 5.8 | 24.3 | 19.75 | 36.52 | 19.67 | 1020.13 | 19.7 | 19.707 | 0.133 | 8.87 | 1029 | -9 | 281.833 | 380.663 | 537.303 | -9 | 338.78 | 339.533 | 403.89 | 339.533 | -9 | 334.16 | -9 | 399.08 | -64.92 | 2 |  |  | 102.0122 | 3.0122 | -9
102.014 | EQU | 0 | 2014-04-12 | 0:20 | 2014-04-12 | 0:20 | 34.527 | -66.85 | 19.84 | -9 | 1990.3 | 338.42 | 288.75 | 1.9 | 33.69 | 1029.4 | -0.5 | 2.3 | 109.8 | 82 | 9.4 | 9.9 | 9.9 | 9.9 | 0.5 | 5.7 | 24.3 | 19.81 | 36.52 | 19.72 | 1020.12 | 18.8 | 19.6934 | 0.147 | 8.78 | 1028.9 | -9 | 281.832 | 380.664 | 537.302 | -9 | 338.42 | 339.174 | 403.88 | 339.174 | -9 | 333.58 | -9 | 399.08 | -65.49 | 2 |  |  | 102.0139 | 3.0139 | -9
102.016 | EQU | 0 | 2014-04-12 | 0:22 | 2014-04-12 | 0:23 | 34.517 | -66.839 | 19.86 | -9 | 1989.8 | 338.29 | 288.54 | 1.9 | 33.7 | 1029.4 | -0.5 | 2.3 | 111.9 | 82 | -0.9 | 9.9 | 9.9 | 9.9 | 0.5 | 5.7 | 24.4 | 19.83 | 36.52 | 19.75 | 1020.08 | 19.6 | 19.7343 | 0.126 | 8.82 | 1028.9 | -9 | 281.831 | 380.664 | 537.302 | -9 | 338.29 | 339.044 | 403.88 | 339.044 | -9 | 333.74 | -9 | 399.03 | -65.29 | 2 |  |  | 102.0156 | 3.0156 | -9
102.017 | EQU | 0 | 2014-04-12 | 0:25 | 2014-04-12 | 0:25 | 34.507 | -66.828 | 19.87 | -9 | 1988.8 | 338.09 | 288.54 | 1.9 | 33.72 | 1029.4 | -0.5 | 2.2 | 107.7 | 82 | -3.6 | 9.9 | 9.9 | 9.9 | 0.5 | 5.7 | 24.3 | 19.82 | 36.52 | 19.74 | 1020.05 | 19.9 | 19.7453 | 0.125 | 8.85 | 1028.9 | -9 | 281.831 | 380.665 | 537.302 | -9 | 338.09 | 338.845 | 403.87 | 338.845 | -9 | 333.56 | -9 | 399.01 | -65.46 | 2 |  |  | 102.0173 | 3.0173 | -9
102.019 | EQU | 0 | 2014-04-12 | 0:27 | 2014-04-12 | 0:27 | 34.497 | -66.817 | 19.89 | -9 | 1987.6 | 337.84 | 288.87 | 1.91 | 33.73 | 1029.4 | -0.6 | 2.3 | 107.9 | 82 | -3 | 9.9 | 9.9 | 9.9 | 0.5 | 5.8 | 24.3 | 19.88 | 36.52 | 19.83 | 1020.1 | 19.7 | 19.7825 | 0.108 | 8.7 | 1028.8 | -9 | 281.83 | 380.665 | 537.301 | -9 | 337.84 | 338.596 | 403.87 | 338.596 | -9 | 333.51 | -9 | 399.01 | -65.5 | 2 |  |  | 102.019 | 3.0191 | -9
102.021 | EQU | 0 | 2014-04-12 | 0:30 | 2014-04-12 | 0:30 | 34.487 | -66.806 | 19.91 | -9 | 1988.5 | 338.01 | 288.62 | 1.9 | 33.73 | 1029.5 | -0.5 | 2.3 | 109.2 | 82 | -4.3 | 9.9 | 9.9 | 9.9 | 0.5 | 5.8 | 24.4 | 19.87 | 36.52 | 19.78 | 1020 | 19.7 | 19.8064 | 0.104 | 9 | 1029 | -9 | 281.829 | 380.666 | 537.301 | -9 | 338.01 | 338.766 | 403.86 | 338.766 | -9 | 333.79 | -9 | 398.95 | -65.16 | 2 |  |  | 102.0208 | 3.0208 | -9
102.022 | EQU-DRAIN | 0 | 2014-04-12 | 0:32 | 2014-04-12 | 0:32 | 34.477 | -66.795 | 19.84 | -9 | 1986.9 | 337.73 | 288.83 | 1.91 | 33.75 | 1029.4 | -0.5 | 2.2 | 110.5 | 82 | -4.3 | 9.9 | 9.9 | 9.9 | 0.5 | 6 | 24.1 | 19.81 | 36.52 | 19.75 | 1020.16 | 19.7 | 19.7658 | 0.074 | 8.74 | 1028.9 | -9 | 281.829 | 380.666 | 537.301 | -9 | 337.73 | 338.486 | 403.86 | 338.486 | -9 | 333.93 | -9 | 399.03 | -65.1 | 2 |  |  | 102.0225 | 3.0225 | -9
102.024 | EQU | 0 | 2014-04-12 | 0:35 | 2014-04-12 | 0:35 | 34.465 | -66.783 | 19.91 | -9 | 1988.7 | 338.13 | 288.79 | 1.9 | 33.75 | 1029.4 | -0.4 | 2.2 | 108.7 | 82 | 1.5 | 9.9 | 9.9 | 9.9 | 0.5 | 5.8 | 24 | 19.86 | 36.51 | 19.77 | 1020.12 | 20.1 | 19.7607 | 0.149 | 8.88 | 1029 | -9 | 281.828 | 380.667 | 537.301 | -9 | 338.13 | 338.886 | 403.85 | 338.886 | -9 | 333.26 | -9 | 399.01 | -65.75 | 2 |  |  | 102.0244 | 3.0244 | -9
102.026 | EQU | 0 | 2014-04-12 | 0:38 | 2014-04-12 | 0:38 | 34.456 | -66.772 | 19.87 | -9 | 1989.9 | 338.33 | 288.79 | 1.9 | 33.75 | 1029.6 | -0.5 | 2.2 | 108.4 | 82 | -1 | 9.9 | 9.9 | 9.9 | 0.5 | 5.7 | 24.1 | 19.81 | 36.52 | 19.72 | 1020.27 | 18.7 | 19.7464 | 0.124 | 8.83 | 1029.1 | -9 | 281.827 | 380.667 | 537.3 | -9 | 338.33 | 339.085 | 403.85 | 339.085 | -9 | 333.87 | -9 | 399.08 | -65.2 | 2 |  |  | 102.0261 | 3.0261 | -9
102.028 | EQU | 0 | 2014-04-12 | 0:40 | 2014-04-12 | 0:40 | 34.446 | -66.761 | 19.83 | -9 | 1988.9 | 338.15 | 288.62 | 1.9 | 33.74 | 1029.4 | -0.4 | 2.2 | 109.4 | 82 | -1.7 | 9.9 | 9.9 | 9.9 | 0.5 | 5.7 | 24 | 19.79 | 36.52 | 19.72 | 1020.42 | 19.9 | 19.72 | 0.11 | 8.58 | 1029 | -9 | 281.827 | 380.668 | 537.3 | -9 | 338.15 | 338.906 | 403.84 | 338.906 | -9 | 333.87 | -9 | 399.15 | -65.27 | 2 |  |  | 102.0278 | 3.0278 | -9
102.03 | EQU | 0 | 2014-04-12 | 0:42 | 2014-04-12 | 0:43 | 34.436 | -66.75 | 19.84 | -9 | 1989.8 | 338.28 | 288.7 | 1.9 | 33.73 | 1029.6 | -0.5 | 2.2 | 106.9 | 82 | -1.7 | 9.9 | 9.9 | 9.9 | 0.5 | 5.7 | 24 | 19.79 | 36.52 | 19.69 | 1020.29 | 19.6 | 19.7057 | 0.134 | 8.81 | 1029.1 | -9 | 281.826 | 380.668 | 537.3 | -9 | 338.28 | 339.036 | 403.84 | 339.036 | -9 | 333.69 | -9 | 399.1 | -65.41 | 2 |  |  | 102.0295 | 3.0295 | -9
102.031 | EQU | 0 | 2014-04-12 | 0:45 | 2014-04-12 | 0:45 | 34.426 | -66.739 | 19.83 | -9 | 1990.5 | 338.42 | 288.83 | 1.9 | 33.72 | 1029.6 | -0.4 | 2.2 | 109.8 | 82 | 0.9 | 9.9 | 9.9 | 9.9 | 0.5 | 5.6 | 23.9 | 19.77 | 36.52 | 19.67 | 1020.21 | 19.8 | 19.6806 | 0.149 | 8.99 | 1029.2 | -9 | 281.825 | 380.669 | 537.3 | -9 | 338.42 | 339.176 | 403.84 | 339.176 | -9 | 333.65 | -9 | 399.07 | -65.42 | 2 |  |  | 102.0312 | 3.0312 | -9
102.033 | EQU | 0 | 2014-04-12 | 0:47 | 2014-04-12 | 0:47 | 34.416 | -66.728 | 19.8 | -9 | 1989.1 | 338.14 | 288.62 | 1.9 | 33.71 | 1029.5 | -0.5 | 2.2 | 106.9 | 82 | 8 | 9.9 | 9.9 | 9.9 | 0.5 | 5.7 | 24 | 19.82 | 36.52 | 19.74 | 1019.88 | 19.9 | 19.7028 | 0.097 | 9.12 | 1029 | -9 | 281.825 | 380.669 | 537.299 | -9 | 338.14 | 338.897 | 403.83 | 338.897 | -9 | 334.06 | -9 | 398.93 | -64.87 | 2 |  |  | 102.0329 | 3.033 | -9
102.035 | EQU | 0 | 2014-04-12 | 0:50 | 2014-04-12 | 0:50 | 34.406 | -66.718 | 19.85 | -9 | 1990.9 | 338.49 | 288.5 | 1.9 | 33.7 | 1029.6 | -0.7 | 2.2 | 111 | 82 | 1.9 | 9.9 | 9.9 | 9.9 | 0.5 | 5.8 | 24 | 19.75 | 36.52 | 19.68 | 1020 | 19.1 | 19.7119 | 0.138 | 8.9 | 1028.9 | -9 | 281.824 | 380.67 | 537.299 | -9 | 338.49 | 339.246 | 403.83 | 339.246 | -9 | 333.77 | -9 | 398.96 | -65.19 | 2 |  |  | 102.0346 | 3.0347 | -9
102.036 | EQU | 0 | 2014-04-12 | 0:52 | 2014-04-12 | 0:52 | 34.396 | -66.707 | 19.79 | -9 | 1987.5 | 337.74 | 288.33 | 1.9 | 33.68 | 1029.5 | -0.3 | 2.3 | 109.6 | 82 | -6.9 | 9.9 | 9.9 | 9.9 | 0.5 | 6 | 23.9 | 19.72 | 36.52 | 19.65 | 1020.09 | 19.6 | 19.6657 | 0.124 | 9.11 | 1029.2 | -9 | 281.823 | 380.67 | 537.299 | -9 | 337.74 | 338.498 | 403.82 | 338.498 | -9 | 333.35 | -9 | 399.02 | -65.67 | 2 |  |  | 102.0364 | 3.0364 | -9
102.038 | EQU | 0 | 2014-04-12 | 0:55 | 2014-04-12 | 0:55 | 34.386 | -66.696 | 19.81 | -9 | 1984.5 | 337.06 | 288.29 | 1.9 | 33.67 | 1029.5 | -0.6 | 2.2 | 109.7 | 82 | 0.2 | 9.9 | 9.9 | 9.9 | 0.5 | 6 | 23.9 | 19.76 | 36.52 | 19.68 | 1020.06 | 19.9 | 19.6641 | 0.146 | 8.84 | 1028.9 | -9 | 281.823 | 380.671 | 537.299 | -9 | 337.06 | 337.82 | 403.82 | 337.82 | -9 | 332.28 | -9 | 399.01 | -66.73 | 2 |  |  | 102.0381 | 3.0381 | -9
102.04 | EQU | 0 | 2014-04-12 | 0:57 | 2014-04-12 | 0:57 | 34.377 | -66.685 | 19.81 | -9 | 1985.5 | 337.25 | 288.33 | 1.9 | 33.66 | 1029.6 | -0.6 | 2.2 | 102 | 82 | 0 | 9.9 | 9.9 | 9.9 | 0.5 | 6 | 23.9 | 19.77 | 36.52 | 19.71 | 1019.81 | 18.7 | 19.6942 | 0.116 | 9.19 | 1029 | -9 | 281.822 | 380.671 | 537.298 | -9 | 337.25 | 338.01 | 403.81 | 338.01 | -9 | 332.92 | -9 | 398.89 | -65.97 | 2 |  |  | 102.0398 | 3.0398 | -9
102.041 | EQU | 0 | 2014-04-12 | 1:00 | 2014-04-12 | 1:00 | 34.367 | -66.674 | 19.85 | -9 | 1988.4 | 337.92 | 288.54 | 1.9 | 33.65 | 1029.5 | -0.5 | 2.2 | 109.6 | 82 | 0.5 | 9.9 | 9.9 | 9.9 | 0.5 | 5.9 | 24.1 | 19.81 | 36.52 | 19.72 | 1020.01 | 19.8 | 19.7147 | 0.135 | 8.99 | 1029 | -9 | 281.821 | 380.672 | 537.298 | -9 | 337.92 | 338.678 | 403.81 | 338.678 | -9 | 333.28 | -9 | 398.95 | -65.67 | 2 |  |  | 102.0415 | 3.0415 | -9
102.043 | EQU | 0 | 2014-04-12 | 1:02 | 2014-04-12 | 1:02 | 34.357 | -66.663 | 19.84 | -9 | 1991.4 | 338.56 | 288.37 | 1.9 | 33.64 | 1029.5 | -0.4 | 2.2 | 111.3 | 82 | 1.7 | 9.9 | 9.9 | 9.9 | 0.5 | 5.8 | 23.9 | 19.77 | 36.52 | 19.69 | 1019.83 | 19.9 | 19.7059 | 0.134 | 9.27 | 1029.1 | -9 | 281.821 | 380.672 | 537.298 | -9 | 338.56 | 339.317 | 403.8 | 339.317 | -9 | 333.97 | -9 | 398.88 | -64.91 | 2 |  |  | 102.0432 | 3.0432 | -9
102.045 | EQU | 0 | 2014-04-12 | 1:05 | 2014-04-12 | 1:05 | 34.347 | -66.652 | 19.85 | -9 | 1991.2 | 338.5 | 288.5 | 1.9 | 33.63 | 1029.5 | -0.4 | 2.2 | 108.2 | 82 | -5.7 | 9.9 | 9.9 | 9.9 | 0.5 | 5.7 | 23.9 | 19.81 | 36.52 | 19.73 | 1019.7 | 19.8 | 19.7089 | 0.141 | 9.4 | 1029.1 | -9 | 281.82 | 380.673 | 537.298 | -9 | 338.5 | 339.257 | 403.8 | 339.257 | -9 | 333.8 | -9 | 398.82 | -65.02 | 2 |  |  | 102.0449 | 3.0449 | -9
102.047 | EQU-DRAIN | 0 | 2014-04-12 | 1:07 | 2014-04-12 | 1:07 | 34.337 | -66.641 | 19.84 | -9 | 1991.8 | 338.59 | 288.33 | 1.9 | 33.62 | 1029.6 | -0.5 | 2.2 | 107.6 | 82 | -1.2 | 9.9 | 9.9 | 9.9 | 0.5 | 5.7 | 23.9 | 19.76 | 36.52 | 19.68 | 1020.2 | 19.9 | 19.7066 | 0.133 | 8.9 | 1029.1 | -9 | 281.819 | 380.673 | 537.297 | -9 | 338.59 | 339.347 | 403.8 | 339.347 | -9 | 334.01 | -9 | 399.02 | -65.01 | 2 |  |  | 102.0466 | 3.0466 | -9
102.049 | EQU | 0 | 2014-04-12 | 1:10 | 2014-04-12 | 1:10 | 34.326 | -66.629 | 19.81 | -9 | 1989.4 | 338.07 | 288.79 | 1.9 | 33.61 | 1029.6 | -0.5 | 2.2 | 108.7 | 82 | -2.4 | 9.9 | 9.9 | 9.9 | 0.5 | 5.7 | 23.9 | 19.77 | 36.52 | 19.68 | 1020.08 | 19 | 19.68 | 0.13 | 9.02 | 1029.1 | -9 | 281.819 | 380.674 | 537.297 | -9 | 338.07 | 338.828 | 403.79 | 338.828 | -9 | 333.56 | -9 | 398.98 | -65.42 | 2 |  |  | 102.0486 | 3.0486 | -9
102.05 | EQU | 0 | 2014-04-12 | 1:12 | 2014-04-12 | 1:12 | 34.316 | -66.618 | 19.81 | -9 | 1988.7 | 337.91 | 288.7 | 1.9 | 33.61 | 1029.5 | -0.5 | 2.2 | 109 | 82 | -3 | 9.9 | 9.9 | 9.9 | 0.5 | 5.8 | 23.9 | 19.72 | 36.52 | 19.64 | 1019.99 | 19.9 | 19.6612 | 0.149 | 9.01 | 1029 | -9 | 281.818 | 380.675 | 537.297 | -9 | 337.91 | 338.669 | 403.79 | 338.669 | -9 | 333.1 | -9 | 398.95 | -65.85 | 2 |  |  | 102.0503 | 3.0503 | -9
102.052 | EQU | 0 | 2014-04-12 | 1:15 | 2014-04-12 | 1:15 | 34.306 | -66.607 | 19.83 | -9 | 1986.8 | 337.48 | 288.5 | 1.9 | 33.6 | 1029.6 | -0.5 | 2.2 | 108.2 | 82 | -3.1 | 9.9 | 9.9 | 9.9 | 0.5 | 5.8 | 24.1 | 19.75 | 36.52 | 19.67 | 1020.22 | 19.7 | 19.6543 | 0.176 | 8.88 | 1029.1 | -9 | 281.817 | 380.675 | 537.296 | -9 | 337.48 | 338.24 | 403.78 | 338.24 | -9 | 332.33 | -9 | 399.04 | -66.71 | 2 |  |  | 102.052 | 3.052 | -9
102.054 | EQU | 0 | 2014-04-12 | 1:17 | 2014-04-12 | 1:17 | 34.296 | -66.596 | 19.77 | -9 | 1984.5 | 337 | 288.54 | 1.9 | 33.6 | 1029.5 | -0.5 | 2.2 | 106.1 | 82 | 4.8 | 9.9 | 9.9 | 9.9 | 0.5 | 6 | 24.3 | 19.7 | 36.51 | 19.61 | 1020.06 | 19.8 | 19.6417 | 0.128 | 8.94 | 1029 | -9 | 281.817 | 380.676 | 537.296 | -9 | 337 | 337.762 | 403.78 | 337.762 | -9 | 332.52 | -9 | 398.98 | -66.46 | 2 |  |  | 102.0537 | 3.0537 | -9
102.055 | EQU | 0 | 2014-04-12 | 1:20 | 2014-04-12 | 1:20 | 34.287 | -66.585 | 19.72 | -9 | 1980.1 | 335.98 | 288.41 | 1.9 | 33.6 | 1029.6 | -0.5 | 2.3 | 109 | 82 | -1.3 | 9.9 | 9.9 | 9.9 | 0.5 | 6.1 | 24.3 | 19.71 | 36.51 | 19.64 | 1019.93 | 18.7 | 19.6242 | 0.096 | 9.17 | 1029.1 | -9 | 281.816 | 380.676 | 537.296 | -9 | 335.98 | 336.745 | 403.77 | 336.745 | -9 | 332.03 | -9 | 398.93 | -66.9 | 2 |  |  | 102.0554 | 3.0554 | -9
102.057 | EQU | 0 | 2014-04-12 | 1:22 | 2014-04-12 | 1:22 | 34.277 | -66.575 | 19.78 | -9 | 1980.1 | 336.03 | 288.45 | 1.9 | 33.62 | 1029.6 | -0.5 | 2.3 | 111.5 | 82 | -6.2 | 9.9 | 9.9 | 9.9 | 0.5 | 5.9 | 24.3 | 19.74 | 36.52 | 19.67 | 1019.92 | 18.9 | 19.6543 | 0.126 | 9.18 | 1029.1 | -9 | 281.815 | 380.677 | 537.296 | -9 | 336.03 | 336.795 | 403.77 | 336.795 | -9 | 331.63 | -9 | 398.91 | -67.28 | 2 |  |  | 102.0571 | 3.0571 | -9
102.059 | EQU | 0 | 2014-04-12 | 1:25 | 2014-04-12 | 1:25 | 34.267 | -66.564 | 19.77 | -9 | 1983.9 | 336.88 | 288.29 | 1.9 | 33.63 | 1029.5 | -0.3 | 2.3 | 108.4 | 82 | 8.8 | 9.9 | 9.9 | 9.9 | 0.5 | 5.9 | 24.3 | 19.7 | 36.52 | 19.6 | 1019.83 | 19.8 | 19.637 | 0.133 | 9.37 | 1029.2 | -9 | 281.815 | 380.677 | 537.295 | -9 | 336.88 | 337.643 | 403.76 | 337.643 | -9 | 332.4 | -9 | 398.88 | -66.48 | 2 |  |  | 102.0588 | 3.0588 | -9
102.06 | EQU | 0 | 2014-04-12 | 1:27 | 2014-04-12 | 1:27 | 34.258 | -66.552 | 19.71 | -9 | 1982.6 | 336.58 | 288.41 | 1.9 | 33.65 | 1029.6 | -0.5 | 2.2 | 110.7 | 82 | 15 | 9.9 | 9.9 | 9.9 | 0.5 | 5.8 | 24.3 | 19.71 | 36.51 | 19.63 | 1020.14 | 19.7 | 19.6141 | 0.096 | 8.96 | 1029.1 | -9 | 281.814 | 380.678 | 537.295 | -9 | 336.58 | 337.344 | 403.76 | 337.344 | -9 | 332.62 | -9 | 399.01 | -66.39 | 2 |  |  | 102.0605 | 3.0605 | -9
102.062 | EQU | 0 | 2014-04-12 | 1:30 | 2014-04-12 | 1:30 | 34.248 | -66.541 | 19.79 | -9 | 1983.7 | 336.8 | 288.5 | 1.9 | 33.66 | 1029.7 | -0.5 | 2.2 | 108.2 | 82 | 0 | 9.9 | 9.9 | 9.9 | 0.5 | 5.8 | 24.3 | 19.76 | 36.51 | 19.67 | 1020.13 | 19.9 | 19.6488 | 0.141 | 9.07 | 1029.2 | -9 | 281.814 | 380.678 | 537.295 | -9 | 336.8 | 337.563 | 403.75 | 337.563 | -9 | 332.2 | -9 | 398.98 | -66.78 | 2 |  |  | 102.0622 | 3.0622 | -9
102.064 | EQU | 0 | 2014-04-12 | 1:32 | 2014-04-12 | 1:32 | 34.239 | -66.53 | 19.74 | -9 | 1982.8 | 336.63 | 288.33 | 1.9 | 33.66 | 1029.7 | -0.6 | 2.3 | 104.7 | 82 | 21.9 | 9.9 | 9.9 | 9.9 | 0.5 | 5.7 | 23.9 | 19.69 | 36.51 | 19.6 | 1019.85 | 18.6 | 19.6367 | 0.103 | 9.25 | 1029.1 | -9 | 281.813 | 380.679 | 537.295 | -9 | 336.63 | 337.394 | 403.75 | 337.394 | -9 | 332.55 | -9 | 398.87 | -66.32 | 2 |  |  | 102.0639 | 3.0639 | -9
102.066 | EQU | 0 | 2014-04-12 | 1:34 | 2014-04-12 | 1:35 | 34.229 | -66.519 | 19.81 | -9 | 1982 | 336.47 | 288.25 | 1.9 | 33.66 | 1029.6 | -0.5 | 2.2 | 108.6 | 82 | 5.5 | 9.9 | 9.9 | 9.9 | 0.5 | 5.7 | 24 | 19.73 | 36.51 | 19.65 | 1020.2 | 19.9 | 19.6234 | 0.187 | 8.9 | 1029.1 | -9 | 281.812 | 380.679 | 537.294 | -9 | 336.47 | 337.234 | 403.75 | 337.234 | -9 | 331.19 | -9 | 399.01 | -67.82 | 2 |  |  | 102.0656 | 3.0656 | -9
102.067 | EQU | 0 | 2014-04-12 | 1:37 | 2014-04-12 | 1:37 | 34.22 | -66.508 | 19.88 | -9 | 1984 | 336.88 | 288.29 | 1.9 | 33.66 | 1029.7 | -0.7 | 2.2 | 111.5 | 82 | -5.6 | 9.9 | 9.9 | 9.9 | 0.5 | 5.7 | 24 | 19.89 | 36.52 | 19.8 | 1020.09 | 18.8 | 19.7203 | 0.16 | 8.91 | 1029 | -9 | 281.812 | 380.68 | 537.294 | -9 | 336.88 | 337.644 | 403.74 | 337.644 | -9 | 331.91 | -9 | 398.91 | -67 | 2 |  |  | 102.0673 | 3.0673 | -9
102.069 | EQU | 0 | 2014-04-12 | 1:39 | 2014-04-12 | 1:39 | 34.21 | -66.497 | 19.86 | -9 | 1989.5 | 338.14 | 288.58 | 1.9 | 33.67 | 1029.6 | -0.4 | 2.2 | 110.6 | 82 | -0.9 | 9.9 | 9.9 | 9.9 | 0.5 | 5.7 | 23.9 | 19.82 | 36.51 | 19.75 | 1020.11 | 19.9 | 19.7766 | 0.083 | 9.09 | 1029.2 | -9 | 281.811 | 380.68 | 537.294 | -9 | 338.14 | 338.9 | 403.74 | 338.9 | -9 | 334.3 | -9 | 398.88 | -64.59 | 2 |  |  | 102.069 | 3.069 | -9
102.071 | EQU-DRAIN | 0 | 2014-04-12 | 1:42 | 2014-04-12 | 1:42 | 34.2 | -66.486 | 19.92 | -9 | 1989.7 | 338.15 | 288.41 | 1.9 | 33.66 | 1029.6 | -0.5 | 2.2 | 104 | 82 | 6.2 | 9.9 | 9.9 | 9.9 | 0.5 | 5.7 | 23.9 | 19.86 | 36.5 | 19.77 | 1020.26 | 19.8 | 19.7594 | 0.161 | 8.84 | 1029.1 | -9 | 281.81 | 380.681 | 537.294 | -9 | 338.15 | 338.911 | 403.73 | 338.911 | -9 | 333.16 | -9 | 398.95 | -65.79 | 2 |  |  | 102.0708 | 3.0707 | -9
102.073 | EQU | 0 | 2014-04-12 | 1:45 | 2014-04-12 | 1:45 | 34.19 | -66.473 | 19.99 | -9 | 1990 | 338.28 | 288.95 | 1.91 | 33.64 | 1029.5 | -0.8 | 2.2 | 116.7 | 82 | -0.9 | 9.9 | 9.9 | 9.9 | 0.5 | 5.9 | 23.9 | 19.97 | 36.51 | 19.88 | 1020.07 | 18.7 | 19.8293 | 0.161 | 8.63 | 1028.7 | -9 | 281.81 | 380.681 | 537.293 | -9 | 338.28 | 339.041 | 403.73 | 339.041 | -9 | 333.12 | -9 | 398.83 | -65.71 | 2 |  |  | 102.0727 | 3.0727 | -9
102.074 | EQU | 0 | 2014-04-12 | 1:47 | 2014-04-12 | 1:47 | 34.18 | -66.462 | 19.96 | -9 | 1992.3 | 338.72 | 288.91 | 1.9 | 33.64 | 1029.6 | -0.4 | 2.2 | 109.2 | 82 | 5.4 | 9.9 | 9.9 | 9.9 | 0.5 | 6 | 23.9 | 19.9 | 36.51 | 19.83 | 1020.18 | 19.8 | 19.8564 | 0.104 | 9.02 | 1029.2 | -9 | 281.809 | 380.682 | 537.293 | -9 | 338.72 | 339.48 | 403.72 | 339.48 | -9 | 334.54 | -9 | 398.85 | -64.32 | 2 |  |  | 102.0744 | 3.0744 | -9
102.076 | EQU | 0 | 2014-04-12 | 1:50 | 2014-04-12 | 1:50 | 34.17 | -66.451 | 19.96 | -9 | 1990.9 | 338.44 | 289.12 | 1.91 | 33.63 | 1029.5 | -0.4 | 2.2 | 111.7 | 82 | 16.2 | 9.9 | 9.9 | 9.9 | 0.5 | 6 | 23.9 | 19.93 | 36.51 | 19.85 | 1019.95 | 19.9 | 19.8394 | 0.121 | 9.15 | 1029.1 | -9 | 281.808 | 380.682 | 537.293 | -9 | 338.44 | 339.2 | 403.72 | 339.2 | -9 | 333.99 | -9 | 398.77 | -64.78 | 2 |  |  | 102.0761 | 3.0761 | -9
102.078 | EQU | 0 | 2014-04-12 | 1:52 | 2014-04-12 | 1:52 | 34.161 | -66.44 | 20 | -9 | 1993.8 | 339.08 | 289.12 | 1.91 | 33.62 | 1029.5 | -0.5 | 2.2 | 103.8 | 82 | 19 | 9.9 | 9.9 | 9.9 | 0.5 | 5.9 | 23.9 | 19.94 | 36.5 | 19.85 | 1020 | 18.6 | 19.85 | 0.15 | 9 | 1029 | -9 | 281.808 | 380.683 | 537.293 | -9 | 339.08 | 339.839 | 403.71 | 339.839 | -9 | 334.15 | -9 | 398.78 | -64.63 | 2 |  |  | 102.0778 | 3.0778 | -9
102.08 | EQU | 0 | 2014-04-12 | 1:55 | 2014-04-12 | 1:55 | 34.151 | -66.429 | 19.94 | -9 | 1994.7 | 339.27 | 288.79 | 1.9 | 33.61 | 1029.5 | -0.5 | 2.2 | 111.6 | 82 | 8.5 | 9.9 | 9.9 | 9.9 | 0.5 | 5.8 | 24 | 19.87 | 36.51 | 19.78 | 1019.76 | 19.8 | 19.817 | 0.123 | 9.24 | 1029 | -9 | 281.807 | 380.684 | 537.292 | -9 | 339.27 | 340.029 | 403.71 | 340.029 | -9 | 334.75 | -9 | 398.7 | -63.95 | 2 |  |  | 102.0795 | 3.0795 | -9
102.081 | EQU | 0 | 2014-04-12 | 1:57 | 2014-04-12 | 1:57 | 34.141 | -66.418 | 19.89 | -9 | 1993 | 338.87 | 288.62 | 1.9 | 33.6 | 1029.5 | -0.4 | 2.2 | 107.1 | 82 | 25.5 | 9.9 | 9.9 | 9.9 | 0.5 | 5.8 | 23.8 | 19.82 | 36.51 | 19.74 | 1019.99 | 19.8 | 19.7611 | 0.129 | 9.11 | 1029.1 | -9 | 281.806 | 380.684 | 537.292 | -9 | 338.87 | 339.63 | 403.7 | 339.63 | -9 | 334.33 | -9 | 398.81 | -64.49 | 2 |  |  | 102.0813 | 3.0813 | -9
102.083 | EQU | 0 | 2014-04-12 | 1:59 | 2014-04-12 | 1:59 | 34.131 | -66.407 | 19.94 | -9 | 1991.4 | 338.52 | 288.2 | 1.9 | 33.6 | 1029.5 | -0.5 | 2.2 | 107.4 | 82 | -11.6 | 9.9 | 9.9 | 9.9 | 0.5 | 5.8 | 23.9 | 19.93 | 36.51 | 19.84 | 1019.82 | 19.9 | 19.7869 | 0.153 | 9.18 | 1029 | -9 | 281.806 | 380.685 | 537.292 | -9 | 338.52 | 339.281 | 403.7 | 339.281 | -9 | 333.59 | -9 | 398.73 | -65.14 | 2 |  |  | 102.083 | 3.083 | -9
102.085 | EQU | 0 | 2014-04-12 | 2:02 | 2014-04-12 | 2:02 | 34.122 | -66.396 | 20.02 | -9 | 1994.3 | 339.17 | 288.7 | 1.9 | 33.58 | 1029.4 | -0.5 | 2.2 | 106.9 | 82 | -2 | 9.9 | 9.9 | 9.9 | 0.5 | 5.8 | 24.1 | 20.01 | 36.51 | 19.93 | 1019.76 | 18.8 | 19.8822 | 0.138 | 9.14 | 1028.9 | -9 | 281.805 | 380.685 | 537.292 | -9 | 339.17 | 339.929 | 403.7 | 339.929 | -9 | 334.37 | -9 | 398.65 | -64.28 | 2 |  |  | 102.0847 | 3.0847 | -9
102.086 | EQU | 0 | 2014-04-12 | 2:04 | 2014-04-12 | 2:04 | 34.112 | -66.385 | 20.05 | -9 | 1996.4 | 339.63 | 288.66 | 1.9 | 33.57 | 1029.4 | -0.5 | 2.2 | 107.4 | 82 | 0.7 | 9.9 | 9.9 | 9.9 | 0.5 | 5.6 | 23.8 | 19.98 | 36.52 | 19.91 | 1019.86 | 19.7 | 19.9205 | 0.13 | 9.04 | 1028.9 | -9 | 281.804 | 380.686 | 537.291 | -9 | 339.63 | 340.388 | 403.69 | 340.388 | -9 | 334.92 | -9 | 398.66 | -63.74 | 2 |  |  | 102.0864 | 3.0864 | -9
102.088 | EQU | 0 | 2014-04-12 | 2:07 | 2014-04-12 | 2:07 | 34.102 | -66.374 | 20.11 | -9 | 1993.3 | 338.96 | 288.54 | 1.9 | 33.57 | 1029.4 | -0.4 | 2.2 | 110.3 | 82 | -2.7 | 9.9 | 9.9 | 9.9 | 0.5 | 5.7 | 23.9 | 20.08 | 36.53 | 20 | 1020.24 | 19.9 | 19.9522 | 0.158 | 8.76 | 1029 | -9 | 281.804 | 380.686 | 537.291 | -9 | 338.96 | 339.72 | 403.69 | 339.72 | -9 | 333.87 | -9 | 398.79 | -64.92 | 2 |  |  | 102.0881 | 3.0881 | -9
102.09 | EQU | 0 | 2014-04-12 | 2:09 | 2014-04-12 | 2:09 | 34.092 | -66.363 | 20.12 | -9 | 1992.3 | 338.68 | 289.04 | 1.91 | 33.56 | 1029.5 | -0.5 | 2.3 | 106.1 | 82 | 0.3 | 9.9 | 9.9 | 9.9 | 0.5 | 5.7 | 23.9 | 20.15 | 36.53 | 20.1 | 1019.85 | 19.9 | 20.0469 | 0.073 | 9.15 | 1029 | -9 | 281.803 | 380.687 | 537.291 | -9 | 338.68 | 339.441 | 403.68 | 339.441 | -9 | 334.79 | -9 | 398.58 | -63.79 | 2 |  |  | 102.0898 | 3.0898 | -9
102.091 | EQU | 0 | 2014-04-12 | 2:12 | 2014-04-12 | 2:12 | 34.083 | -66.352 | 20.16 | -9 | 1994 | 339.05 | 288.75 | 1.9 | 33.55 | 1029.5 | -0.3 | 2.2 | 109.6 | 82 | 5.2 | 9.9 | 9.9 | 9.9 | 0.5 | 5.7 | 23.9 | 20.07 | 36.52 | 19.98 | 1020.1 | 18.7 | 20.0434 | 0.117 | 9.1 | 1029.2 | -9 | 281.802 | 380.687 | 537.29 | -9 | 339.05 | 339.811 | 403.68 | 339.811 | -9 | 334.59 | -9 | 398.68 | -64.09 | 2 |  |  | 102.0915 | 3.0915 | -9
102.095 | STD4-DRAIN | 0 | 2014-04-12 | 2:16 | 2014-04-12 | 2:16 | 34.065 | -66.333 | 20.02 | 537.45 | 2797 | 537.29 | 24 | 0.14 | 33.54 | 1029.5 | -0.5 | 2.3 | 49.3 | 82 | 6.9 | 9.9 | 9.9 | 9.9 | 0.5 | 5.7 | 24.2 | 19.95 | 36.51 | 19.86 | 1020.38 | 19.5 | 19.8954 | 0.125 | 8.62 | 1029 | -0.16 | -9 | -9 | -9 | -9 | 537.29 | -9 | -9 | -9 | -9 | -9 | -9 | -9 | -9 | 2 |  |  | 102.0945 | 3.0945 | -9
102.098 | STD2 | 0 | 2014-04-12 | 2:21 | 2014-04-12 | 2:21 | 34.046 | -66.312 | 19.93 | 282.59 | 1726.9 | 281.8 | 21.58 | 0.13 | 33.56 | 1029.5 | -0.5 | 2.2 | 58.8 | 82 | 4.4 | 9.9 | 9.9 | 9.9 | 0.5 | 5.7 | 24.3 | 19.83 | 36.51 | 19.74 | 1020.07 | 19.5 | 19.7728 | 0.157 | 8.93 | 1029 | -0.79 | -9 | -9 | -9 | -9 | 281.8 | -9 | -9 | -9 | -9 | -9 | -9 | -9 | -9 | 2 |  |  | 102.0978 | 3.0979 | -9
102.101 | STD3 | 0 | 2014-04-12 | 2:25 | 2014-04-12 | 2:25 | 34.029 | -66.292 | 19.82 | 381.54 | 2179.9 | 380.69 | 21.17 | 0.13 | 33.58 | 1029.6 | -0.5 | 2.3 | 60.5 | 82 | -16 | 9.9 | 9.9 | 9.9 | 0.5 | 6 | 24.3 | 19.79 | 36.52 | 19.74 | 1020.2 | 19.4 | 19.74 | 0.08 | 8.9 | 1029.1 | -0.85 | -9 | -9 | -9 | -9 | 380.69 | -9 | -9 | -9 | -9 | -9 | -9 | -9 | -9 | 2 |  |  | 102.1009 | 3.1009 | -9
102.104 | ATM | 0 | 2014-04-12 | 2:30 | 2014-04-12 | 2:30 | 34.011 | -66.271 | 19.77 | -9 | 2271.2 | 403.05 | 369.5 | 2.51 | 33.6 | 1029.5 | -0.4 | 2.3 | 92.7 | 82 | -2.1 | 9.9 | 9.9 | 9.9 | 0.5 | 6 | 24.3 | 19.73 | 36.51 | 19.66 | 1020.14 | 20.5 | 19.6836 | 0.086 | 8.96 | 1029.1 | -9 | 281.801 | 380.689 | 537.289 | -9 | 403.05 | 403.642 | -9 | -9 | 403.642 | -9 | 398.85 | -9 | -9 | 2 |  |  | 102.104 | 3.104 | -9
102.105 | ATM | 0 | 2014-04-12 | 2:32 | 2014-04-12 | 2:32 | 34.003 | -66.262 | 19.78 | -9 | 2271.1 | 403.04 | 359.04 | 2.43 | 33.62 | 1029.5 | -0.6 | 2.2 | 92.4 | 82 | -11 | 9.9 | 9.9 | 9.9 | 0.5 | 5.7 | 23.9 | 19.72 | 36.51 | 19.64 | 1020.03 | 20.6 | 19.6536 | 0.126 | 8.87 | 1028.9 | -9 | 281.801 | 380.689 | 537.289 | -9 | 403.04 | 403.632 | -9 | -9 | 403.632 | -9 | 398.82 | -9 | -9 | 2 |  |  | 102.1053 | 3.1053 | -9
102.107 | ATM | 0 | 2014-04-12 | 2:33 | 2014-04-12 | 2:34 | 33.996 | -66.254 | 19.8 | -9 | 2271.4 | 403.05 | 351.25 | 2.37 | 33.62 | 1029.6 | -0.6 | 2.2 | 92.5 | 82 | -7.5 | 9.9 | 9.9 | 9.9 | 0.5 | 6 | 23.9 | 19.76 | 36.52 | 19.69 | 1020.13 | 18.3 | 19.6558 | 0.144 | 8.87 | 1029 | -9 | 281.801 | 380.688 | 537.289 | -9 | 403.05 | 403.642 | -9 | -9 | 403.642 | -9 | 398.87 | -9 | -9 | 2 |  |  | 102.1066 | 3.1066 | -9
102.108 | ATM | 0 | 2014-04-12 | 2:35 | 2014-04-12 | 2:35 | 33.988 | -66.245 | 19.84 | -9 | 2271.8 | 403.1 | 346.12 | 2.33 | 33.62 | 1029.7 | -0.4 | 2.2 | 92.5 | 82 | 5.6 | 9.9 | 9.9 | 9.9 | 0.5 | 5.8 | 23.9 | 19.83 | 36.51 | 19.75 | 1020.24 | 20.6 | 19.7093 | 0.131 | 9.06 | 1029.3 | -9 | 281.802 | 380.688 | 537.289 | -9 | 403.1 | 403.692 | -9 | -9 | 403.692 | -9 | 398.93 | -9 | -9 | 2 |  |  | 102.108 | 3.108 | -9
102.109 | ATM | 0 | 2014-04-12 | 2:37 | 2014-04-12 | 2:37 | 33.98 | -66.236 | 19.86 | -9 | 2271.4 | 402.99 | 341.75 | 2.3 | 33.62 | 1029.6 | -0.6 | 2.2 | 92.4 | 82 | 16.8 | 9.9 | 9.9 | 9.9 | 0.5 | 5.7 | 23.9 | 19.81 | 36.51 | 19.72 | 1020.39 | 20.6 | 19.7404 | 0.12 | 8.61 | 1029 | -9 | 281.802 | 380.688 | 537.289 | -9 | 402.99 | 403.583 | -9 | -9 | 403.583 | -9 | 398.86 | -9 | -9 | 2 |  |  | 102.1093 | 3.1093 | -9
102.113 | EQU | 0 | 2014-04-12 | 2:42 | 2014-04-12 | 2:42 | 33.96 | -66.213 | 20.03 | -9 | 1997.8 | 339.9 | 294.37 | 1.94 | 33.6 | 1029.6 | -0.5 | 2.2 | 108.6 | 82 | -3.4 | 9.9 | 9.9 | 9.9 | 0.5 | 5.7 | 23.8 | 19.99 | 36.51 | 19.9 | 1020.14 | 20.5 | 19.8518 | 0.178 | 8.96 | 1029.1 | -9 | 281.802 | 380.687 | 537.289 | -9 | 339.9 | 340.659 | 403.59 | 340.659 | -9 | 334.58 | -9 | 398.71 | -64.13 | 2 |  |  | 102.1127 | 3.1126 | -9
102.114 | EQU | 0 | 2014-04-12 | 2:45 | 2014-04-12 | 2:45 | 33.95 | -66.202 | 20.03 | -9 | 1998.7 | 339.99 | 292.62 | 1.93 | 33.6 | 1029.8 | -0.5 | 2.2 | 109.1 | 82 | 4 | 9.9 | 9.9 | 9.9 | 0.5 | 5.7 | 24 | 20 | 36.52 | 19.93 | 1020.29 | 19.9 | 19.9141 | 0.116 | 9.01 | 1029.3 | -9 | 281.802 | 380.686 | 537.289 | -9 | 339.99 | 340.749 | 403.57 | 340.749 | -9 | 335.61 | -9 | 398.72 | -63.1 | 2 |  |  | 102.1144 | 3.1143 | -9
102.116 | EQU | 0 | 2014-04-12 | 2:47 | 2014-04-12 | 2:47 | 33.94 | -66.19 | 20.06 | -9 | 1998.2 | 339.9 | 291.54 | 1.92 | 33.58 | 1029.8 | -0.6 | 2.3 | 104.6 | 82 | 22.9 | 9.9 | 9.9 | 9.9 | 0.5 | 5.7 | 23.9 | 20.02 | 36.52 | 19.95 | 1020.05 | 20.6 | 19.9394 | 0.121 | 9.15 | 1029.2 | -9 | 281.803 | 380.685 | 537.288 | -9 | 339.9 | 340.659 | 403.56 | 340.659 | -9 | 335.41 | -9 | 398.59 | -63.18 | 2 |  |  | 102.1161 | 3.1161 | -9
102.118 | EQU | 0 | 2014-04-12 | 2:50 | 2014-04-12 | 2:50 | 33.93 | -66.179 | 20.05 | -9 | 1997.1 | 339.69 | 291.12 | 1.92 | 33.58 | 1029.7 | -0.6 | 2.2 | 108.9 | 82 | 24.2 | 9.9 | 9.9 | 9.9 | 0.5 | 5.8 | 23.9 | 20.01 | 36.53 | 19.93 | 1020.11 | 19.8 | 19.9406 | 0.109 | 8.99 | 1029.1 | -9 | 281.803 | 380.685 | 537.288 | -9 | 339.69 | 340.45 | 403.54 | 340.45 | -9 | 335.34 | -9 | 398.6 | -63.27 | 2 |  |  | 102.1178 | 3.1178 | -9
102.119 | EQU-DRAIN | 0 | 2014-04-12 | 2:52 | 2014-04-12 | 2:52 | 33.92 | -66.167 | 20.05 | -9 | 1994.6 | 339.06 | 290.45 | 1.92 | 33.56 | 1029.8 | -0.5 | 2.2 | 106.5 | 82 | 5 | 9.9 | 9.9 | 9.9 | 0.5 | 6 | 24 | 19.99 | 36.53 | 19.91 | 1020.11 | 20.6 | 19.9206 | 0.129 | 9.19 | 1029.3 | -9 | 281.803 | 380.684 | 537.288 | -9 | 339.06 | 339.821 | 403.53 | 339.821 | -9 | 334.5 | -9 | 398.6 | -64.1 | 2 |  |  | 102.1195 | 3.1195 | -9
102.121 | EQU | 0 | 2014-04-12 | 2:55 | 2014-04-12 | 2:55 | 33.908 | -66.154 | 20.01 | -9 | 1993.8 | 338.93 | 290.41 | 1.92 | 33.56 | 1029.7 | -0.4 | 2.2 | 112.3 | 82 | 12.5 | 9.9 | 9.9 | 9.9 | 0.5 | 5.8 | 23.9 | 19.94 | 36.52 | 19.86 | 1020.1 | 20.6 | 19.883 | 0.127 | 9.2 | 1029.3 | -9 | 281.804 | 380.684 | 537.288 | -9 | 338.93 | 339.692 | 403.51 | 339.692 | -9 | 334.43 | -9 | 398.6 | -64.17 | 2 |  |  | 102.1214 | 3.1214 | -9
102.123 | EQU | 0 | 2014-04-12 | 2:57 | 2014-04-12 | 2:57 | 33.898 | -66.143 | 19.93 | -9 | 1991.5 | 338.33 | 290.37 | 1.91 | 33.55 | 1029.9 | -0.4 | 2.2 | 108.2 | 82 | 1.1 | 9.9 | 9.9 | 9.9 | 0.5 | 5.7 | 23.9 | 19.85 | 36.52 | 19.77 | 1020.31 | 19.8 | 19.8175 | 0.113 | 9.19 | 1029.5 | -9 | 281.804 | 380.683 | 537.288 | -9 | 338.33 | 339.093 | 403.5 | 339.093 | -9 | 334.14 | -9 | 398.7 | -64.56 | 2 |  |  | 102.1231 | 3.1231 | -9
102.125 | EQU | 0 | 2014-04-12 | 3:00 | 2014-04-12 | 3:00 | 33.888 | -66.131 | 19.92 | -9 | 1988.7 | 337.68 | 290.04 | 1.91 | 33.54 | 1029.9 | -0.5 | 2.2 | 108.1 | 82 | 2.4 | 9.9 | 9.9 | 9.9 | 0.5 | 5.7 | 23.9 | 19.85 | 36.51 | 19.77 | 1020.26 | 20.6 | 19.77 | 0.15 | 9.14 | 1029.4 | -9 | 281.804 | 380.683 | 537.288 | -9 | 337.68 | 338.445 | 403.48 | 338.445 | -9 | 332.95 | -9 | 398.7 | -65.75 | 2 |  |  | 102.1249 | 3.1249 | -9
102.127 | EQU | 0 | 2014-04-12 | 3:02 | 2014-04-12 | 3:02 | 33.878 | -66.12 | 19.85 | -9 | 1987.5 | 337.42 | 289.87 | 1.91 | 33.53 | 1029.9 | -0.4 | 2.2 | 108.6 | 82 | -4 | 9.9 | 9.9 | 9.9 | 0.5 | 5.8 | 23.9 | 19.82 | 36.51 | 19.75 | 1020.31 | 19.9 | 19.7606 | 0.089 | 9.19 | 1029.5 | -9 | 281.804 | 380.682 | 537.288 | -9 | 337.42 | 338.186 | 403.47 | 338.186 | -9 | 333.61 | -9 | 398.71 | -65.1 | 2 |  |  | 102.1266 | 3.1266 | -9
102.128 | EQU | 0 | 2014-04-12 | 3:05 | 2014-04-12 | 3:05 | 33.868 | -66.109 | 19.85 | -9 | 1987.1 | 337.36 | 289.87 | 1.91 | 33.53 | 1029.8 | -0.5 | 2.2 | 107.1 | 82 | -5.5 | 9.9 | 9.9 | 9.9 | 0.5 | 5.7 | 23.9 | 19.8 | 36.51 | 19.72 | 1020.26 | 19.9 | 19.7359 | 0.114 | 9.04 | 1029.3 | -9 | 281.805 | 380.682 | 537.287 | -9 | 337.36 | 338.126 | 403.45 | 338.126 | -9 | 333.14 | -9 | 398.69 | -65.55 | 2 |  |  | 102.1283 | 3.1283 | -9
102.13 | EQU | 0 | 2014-04-12 | 3:07 | 2014-04-12 | 3:07 | 33.858 | -66.098 | 19.82 | -9 | 1986.8 | 337.23 | 289.41 | 1.91 | 33.52 | 1029.9 | -0.5 | 2.3 | 109.5 | 82 | -5.7 | 9.9 | 9.9 | 9.9 | 0.5 | 5.7 | 23.9 | 19.74 | 36.51 | 19.64 | 1020.61 | 19.8 | 19.6822 | 0.138 | 8.79 | 1029.4 | -9 | 281.805 | 380.681 | 537.287 | -9 | 337.23 | 337.996 | 403.44 | 337.996 | -9 | 332.72 | -9 | 398.84 | -66.12 | 2 |  |  | 102.13 | 3.13 | -9
102.132 | EQU | 0 | 2014-04-12 | 3:10 | 2014-04-12 | 3:10 | 33.848 | -66.086 | 19.76 | -9 | 1984.2 | 336.64 | 289.37 | 1.91 | 33.51 | 1029.9 | -0.4 | 2.2 | 108.4 | 82 | -0.7 | 9.9 | 9.9 | 9.9 | 0.5 | 5.7 | 24 | 19.7 | 36.5 | 19.61 | 1020.28 | 20.7 | 19.6258 | 0.134 | 9.22 | 1029.5 | -9 | 281.805 | 380.681 | 537.287 | -9 | 336.64 | 337.408 | 403.42 | 337.408 | -9 | 332.25 | -9 | 398.73 | -66.47 | 2 |  |  | 102.1317 | 3.1317 | -9
102.133 | EQU | 0 | 2014-04-12 | 3:12 | 2014-04-12 | 3:12 | 33.837 | -66.075 | 19.75 | -9 | 1982 | 336.18 | 289.16 | 1.91 | 33.51 | 1029.9 | -0.5 | 2.2 | 107.2 | 82 | -0.8 | 9.9 | 9.9 | 9.9 | 0.5 | 5.8 | 24 | 19.71 | 36.5 | 19.63 | 1020.52 | 20.9 | 19.6194 | 0.131 | 8.88 | 1029.4 | -9 | 281.805 | 380.68 | 537.287 | -9 | 336.18 | 336.949 | 403.41 | 336.949 | -9 | 331.82 | -9 | 398.81 | -66.99 | 2 |  |  | 102.1334 | 3.1334 | -9
102.135 | EQU | 0 | 2014-04-12 | 3:14 | 2014-04-12 | 3:15 | 33.827 | -66.064 | 19.74 | -9 | 1983.9 | 336.56 | 289.04 | 1.9 | 33.5 | 1029.9 | -0.5 | 2.2 | 110.1 | 82 | -3.3 | 9.9 | 9.9 | 9.9 | 0.5 | 6 | 24 | 19.68 | 36.51 | 19.64 | 1020.35 | 19.9 | 19.6347 | 0.105 | 9.05 | 1029.4 | -9 | 281.806 | 380.68 | 537.287 | -9 | 336.56 | 337.328 | 403.39 | 337.328 | -9 | 332.56 | -9 | 398.72 | -66.16 | 2 |  |  | 102.1351 | 3.1351 | -9
102.137 | EQU | 0 | 2014-04-12 | 3:17 | 2014-04-12 | 3:17 | 33.818 | -66.052 | 20.19 | -9 | 1991.7 | 338.25 | 289.2 | 1.91 | 33.49 | 1030 | -0.5 | 2.2 | 110.3 | 82 | -3.5 | 9.9 | 9.9 | 9.9 | 0.5 | 5.9 | 23.9 | 20.17 | 36.51 | 20.09 | 1020.71 | 19.8 | 19.851 | 0.339 | 8.79 | 1029.5 | -9 | 281.806 | 380.679 | 537.287 | -9 | 338.25 | 339.014 | 403.38 | 339.014 | -9 | 330.76 | -9 | 398.73 | -67.97 | 2 |  |  | 102.1368 | 3.1368 | -9
102.138 | EQU | 0 | 2014-04-12 | 3:19 | 2014-04-12 | 3:19 | 33.808 | -66.04 | 20.2 | -9 | 1999.6 | 340.02 | 289.25 | 1.91 | 33.5 | 1030 | -0.5 | 2.3 | 107.4 | 82 | 1.9 | 9.9 | 9.9 | 9.9 | 0.5 | 6 | 24.2 | 20.19 | 36.52 | 20.11 | 1020.68 | 20.7 | 20.0994 | 0.101 | 8.82 | 1029.5 | -9 | 281.806 | 380.679 | 537.287 | -9 | 340.02 | 340.779 | 403.37 | 340.779 | -9 | 335.85 | -9 | 398.57 | -62.72 | 2 |  |  | 102.1385 | 3.1385 | -9
102.14 | EQU | 0 | 2014-04-12 | 3:22 | 2014-04-12 | 3:22 | 33.798 | -66.029 | 20.25 | -9 | 2003.2 | 340.86 | 289.58 | 1.91 | 33.51 | 1029.9 | -0.4 | 2.2 | 109.1 | 82 | -6.7 | 9.9 | 9.9 | 9.9 | 0.5 | 6 | 24.3 | 20.21 | 36.52 | 20.13 | 1020.23 | 19.9 | 20.1194 | 0.131 | 9.27 | 1029.5 | -9 | 281.806 | 380.678 | 537.287 | -9 | 340.86 | 341.617 | 403.35 | 341.617 | -9 | 336.22 | -9 | 398.36 | -62.14 | 2 |  |  | 102.1402 | 3.1402 | -9
102.142 | EQU | 0 | 2014-04-12 | 3:24 | 2014-04-12 | 3:24 | 33.788 | -66.017 | 20.26 | -9 | 2005.3 | 341.29 | 288.95 | 1.9 | 33.51 | 1030 | -0.6 | 2.3 | 105.5 | 82 | -0.9 | 9.9 | 9.9 | 9.9 | 0.5 | 5.9 | 24.3 | 20.23 | 36.52 | 20.15 | 1020.45 | 20.7 | 20.1394 | 0.121 | 8.95 | 1029.4 | -9 | 281.807 | 380.678 | 537.286 | -9 | 341.29 | 342.046 | 403.34 | 342.046 | -9 | 336.75 | -9 | 398.42 | -61.67 | 2 |  |  | 102.1419 | 3.1419 | -9
102.144 | EQU-DRAIN | 0 | 2014-04-12 | 3:27 | 2014-04-12 | 3:27 | 33.779 | -66.006 | 20.29 | -9 | 2006.9 | 341.66 | 289.37 | 1.91 | 33.54 | 1030 | -0.5 | 2.3 | 106.4 | 82 | -0.4 | 9.9 | 9.9 | 9.9 | 0.5 | 5.9 | 24.3 | 20.25 | 36.52 | 20.17 | 1020.29 | 18.9 | 20.1594 | 0.131 | 9.21 | 1029.5 | -9 | 281.807 | 380.677 | 537.286 | -9 | 341.66 | 342.415 | 403.32 | 342.415 | -9 | 336.99 | -9 | 398.33 | -61.34 | 2 |  |  | 102.1436 | 3.1436 | -9
102.146 | EQU | 0 | 2014-04-12 | 3:30 | 2014-04-12 | 3:30 | 33.767 | -65.993 | 20.29 | -9 | 2008.2 | 341.99 | 289.58 | 1.91 | 33.55 | 1030 | -0.8 | 2.3 | 106.2 | 82 | -11.2 | 9.9 | 9.9 | 9.9 | 0.5 | 5.7 | 24.3 | 20.26 | 36.52 | 20.19 | 1020.45 | 20.7 | 20.1807 | 0.109 | 8.75 | 1029.2 | -9 | 281.807 | 380.677 | 537.286 | -9 | 341.99 | 342.744 | 403.31 | 342.744 | -9 | 337.52 | -9 | 398.37 | -60.85 | 2 |  |  | 102.1456 | 3.1456 | -9
102.147 | EQU | 0 | 2014-04-12 | 3:32 | 2014-04-12 | 3:32 | 33.758 | -65.981 | 20.3 | -9 | 2009.1 | 342.2 | 289.54 | 1.91 | 33.58 | 1030 | -0.5 | 2.3 | 104.6 | 82 | -11.5 | 9.9 | 9.9 | 9.9 | 0.5 | 5.6 | 24.1 | 20.25 | 36.51 | 20.17 | 1020.32 | 19.7 | 20.1806 | 0.119 | 9.18 | 1029.5 | -9 | 281.807 | 380.676 | 537.286 | -9 | 342.2 | 342.954 | 403.29 | 342.954 | -9 | 337.68 | -9 | 398.3 | -60.63 | 2 |  |  | 102.1473 | 3.1473 | -9
102.149 | EQU | 0 | 2014-04-12 | 3:34 | 2014-04-12 | 3:35 | 33.748 | -65.97 | 20.27 | -9 | 2009.4 | 342.28 | 289.58 | 1.91 | 33.59 | 1030 | -0.6 | 2.2 | 106.9 | 82 | -7.6 | 9.9 | 9.9 | 9.9 | 0.5 | 5.8 | 24 | 20.21 | 36.51 | 20.14 | 1020.51 | 19.9 | 20.1559 | 0.114 | 8.89 | 1029.4 | -9 | 281.808 | 380.676 | 537.286 | -9 | 342.28 | 343.034 | 403.28 | 343.034 | -9 | 337.81 | -9 | 398.38 | -60.57 | 2 |  |  | 102.149 | 3.149 | -9
102.151 | EQU | 0 | 2014-04-12 | 3:37 | 2014-04-12 | 3:37 | 33.738 | -65.959 | 20.25 | -9 | 2009.2 | 342.33 | 289.37 | 1.91 | 33.6 | 1029.8 | -0.4 | 2.2 | 109.2 | 82 | -16.7 | 9.9 | 9.9 | 9.9 | 0.5 | 5.9 | 23.9 | 20.23 | 36.52 | 20.16 | 1020.63 | 19.8 | 20.1494 | 0.101 | 8.77 | 1029.4 | -9 | 281.808 | 380.675 | 537.286 | -9 | 342.33 | 343.084 | 403.26 | 343.084 | -9 | 338.06 | -9 | 398.42 | -60.35 | 2 |  |  | 102.1507 | 3.1507 | -9
102.152 | EQU | 0 | 2014-04-12 | 3:39 | 2014-04-12 | 3:39 | 33.728 | -65.948 | 20.37 | -9 | 2010.6 | 342.52 | 289.83 | 1.91 | 33.6 | 1030.1 | -0.5 | 2.2 | 105.4 | 82 | -4.7 | 9.9 | 9.9 | 9.9 | 0.5 | 6 | 23.9 | 20.38 | 36.53 | 20.32 | 1020.49 | 19.7 | 20.236 | 0.134 | 9.11 | 1029.6 | -9 | 281.808 | 380.675 | 537.286 | -9 | 342.52 | 343.273 | 403.25 | 343.273 | -9 | 337.78 | -9 | 398.3 | -60.51 | 2 |  |  | 102.1524 | 3.1524 | -9
102.154 | EQU | 0 | 2014-04-12 | 3:42 | 2014-04-12 | 3:42 | 33.718 | -65.937 | 20.46 | -9 | 2010.5 | 342.57 | 289.16 | 1.91 | 33.6 | 1029.9 | -0.4 | 2.2 | 106.6 | 82 | -2.4 | 9.9 | 9.9 | 9.9 | 0.5 | 6 | 23.9 | 20.47 | 36.54 | 20.39 | 1020.69 | 19.8 | 20.353 | 0.107 | 8.81 | 1029.5 | -9 | 281.808 | 380.674 | 537.286 | -9 | 342.57 | 343.323 | 403.23 | 343.323 | -9 | 338.14 | -9 | 398.3 | -60.15 | 2 |  |  | 102.1541 | 3.1541 | -9
102.156 | EQU | 0 | 2014-04-12 | 3:44 | 2014-04-12 | 3:44 | 33.708 | -65.926 | 20.49 | -9 | 2012.1 | 342.92 | 289.12 | 1.91 | 33.6 | 1029.9 | -0.4 | 2.2 | 106.8 | 82 | -0.8 | 9.9 | 9.9 | 9.9 | 0.5 | 5.8 | 23.9 | 20.43 | 36.53 | 20.35 | 1020.48 | 19.8 | 20.3711 | 0.119 | 9.02 | 1029.5 | -9 | 281.809 | 380.674 | 537.285 | -9 | 342.92 | 343.672 | 403.22 | 343.672 | -9 | 338.3 | -9 | 398.19 | -59.89 | 2 |  |  | 102.1558 | 3.1558 | -9
102.158 | EQU | 0 | 2014-04-12 | 3:47 | 2014-04-12 | 3:47 | 33.698 | -65.915 | 20.4 | -9 | 2013.4 | 343.22 | 289.2 | 1.91 | 33.59 | 1029.9 | -0.5 | 2.2 | 108.9 | 82 | -3.5 | 9.9 | 9.9 | 9.9 | 0.5 | 5.8 | 23.9 | 20.33 | 36.52 | 20.24 | 1020.27 | 19.8 | 20.2981 | 0.102 | 9.13 | 1029.4 | -9 | 281.809 | 380.673 | 537.285 | -9 | 343.22 | 343.972 | 403.2 | 343.972 | -9 | 338.85 | -9 | 398.13 | -59.28 | 2 |  |  | 102.1575 | 3.1575 | -9
102.159 | EQU | 0 | 2014-04-12 | 3:49 | 2014-04-12 | 3:49 | 33.688 | -65.904 | 20.34 | -9 | 2014.4 | 343.4 | 289.25 | 1.91 | 33.59 | 1030 | -0.5 | 2.2 | 107.7 | 82 | -0.3 | 9.9 | 9.9 | 9.9 | 0.5 | 5.7 | 24 | 20.29 | 36.52 | 20.21 | 1020.31 | 19.7 | 20.2257 | 0.114 | 9.19 | 1029.5 | -9 | 281.809 | 380.673 | 537.285 | -9 | 343.4 | 344.151 | 403.19 | 344.151 | -9 | 338.91 | -9 | 398.17 | -59.26 | 2 |  |  | 102.1593 | 3.1593 | -9
102.161 | EQU | 0 | 2014-04-12 | 3:52 | 2014-04-12 | 3:52 | 33.678 | -65.893 | 20.31 | -9 | 2013.4 | 343.22 | 289.08 | 1.91 | 33.58 | 1029.8 | -0.5 | 2.2 | 105.8 | 82 | -4.6 | 9.9 | 9.9 | 9.9 | 0.5 | 5.7 | 23.9 | 20.26 | 36.51 | 20.17 | 1020.35 | 19.9 | 20.1912 | 0.119 | 8.95 | 1029.3 | -9 | 281.809 | 380.672 | 537.285 | -9 | 343.22 | 343.972 | 403.17 | 343.972 | -9 | 338.62 | -9 | 398.19 | -59.58 | 2 |  |  | 102.1609 | 3.161 | -9
102.163 | EQU | 0 | 2014-04-12 | 3:54 | 2014-04-12 | 3:54 | 33.669 | -65.883 | 20.26 | -9 | 2011.9 | 342.89 | 288.79 | 1.9 | 33.58 | 1029.8 | -0.3 | 2.2 | 110.2 | 82 | -15.2 | 9.9 | 9.9 | 9.9 | 0.5 | 5.7 | 24 | 20.2 | 36.51 | 20.13 | 1020.19 | 18 | 20.1512 | 0.109 | 9.31 | 1029.5 | -9 | 281.81 | 380.672 | 537.285 | -9 | 342.89 | 343.643 | 403.16 | 343.643 | -9 | 338.53 | -9 | 398.14 | -59.61 | 2 |  |  | 102.1626 | 3.1627 | -9
102.164 | EQU | 0 | 2014-04-12 | 3:57 | 2014-04-12 | 3:57 | 33.659 | -65.872 | 20.26 | -9 | 2011.8 | 342.82 | 289.04 | 1.9 | 33.58 | 1029.9 | -0.5 | 2.2 | 108.9 | 82 | -5.2 | 9.9 | 9.9 | 9.9 | 0.5 | 5.7 | 23.9 | 20.21 | 36.52 | 20.14 | 1020.3 | 19.8 | 20.1347 | 0.125 | 9.1 | 1029.4 | -9 | 281.81 | 380.671 | 537.285 | -9 | 342.82 | 343.573 | 403.14 | 343.573 | -9 | 338.19 | -9 | 398.18 | -59.99 | 2 |  |  | 102.1644 | 3.1644 | -9
102.166 | EQU | 0 | 2014-04-12 | 3:59 | 2014-04-12 | 3:59 | 33.65 | -65.861 | 20.25 | -9 | 2011.5 | 342.78 | 289.37 | 1.91 | 33.56 | 1029.8 | -0.5 | 2.2 | 109.7 | 82 | -1.4 | 9.9 | 9.9 | 9.9 | 0.5 | 5.6 | 23.9 | 20.21 | 36.51 | 20.13 | 1020.36 | 18.9 | 20.1353 | 0.115 | 8.94 | 1029.3 | -9 | 281.81 | 380.671 | 537.285 | -9 | 342.78 | 343.533 | 403.13 | 343.533 | -9 | 338.27 | -9 | 398.19 | -59.91 | 2 |  |  | 102.1661 | 3.1661 | -9
102.168 | EQU-DRAIN | 0 | 2014-04-12 | 4:02 | 2014-04-12 | 4:02 | 33.64 | -65.85 | 20.25 | -9 | 2011 | 342.6 | 288.95 | 1.9 | 33.56 | 1030 | -0.5 | 2.2 | 107 | 82 | 0.4 | 9.9 | 9.9 | 9.9 | 0.5 | 5.7 | 24.1 | 20.21 | 36.51 | 20.13 | 1020.55 | 19.7 | 20.13 | 0.12 | 8.95 | 1029.5 | -9 | 281.81 | 380.67 | 537.285 | -9 | 342.6 | 343.354 | 403.11 | 343.354 | -9 | 338.09 | -9 | 398.25 | -60.16 | 2 |  |  | 102.1678 | 3.1678 | -9
102.17 | EQU | 0 | 2014-04-12 | 4:04 | 2014-04-12 | 4:04 | 33.629 | -65.837 | 20.23 | -9 | 2009.2 | 342.27 | 289.29 | 1.91 | 33.56 | 1029.8 | -0.4 | 2.2 | 107.2 | 82 | 0 | 9.9 | 9.9 | 9.9 | 0.5 | 6.1 | 23.9 | 20.19 | 36.5 | 20.1 | 1020.25 | 19.9 | 20.114 | 0.116 | 9.15 | 1029.4 | -9 | 281.811 | 380.67 | 537.284 | -9 | 342.27 | 343.025 | 403.1 | 343.025 | -9 | 337.8 | -9 | 398.12 | -60.33 | 2 |  |  | 102.1697 | 3.1697 | -9
102.171 | EQU | 0 | 2014-04-12 | 4:07 | 2014-04-12 | 4:07 | 33.619 | -65.827 | 20.22 | -9 | 2008.7 | 342.09 | 289.25 | 1.91 | 33.56 | 1030 | -0.4 | 2.2 | 106.3 | 82 | -2.6 | 9.9 | 9.9 | 9.9 | 0.5 | 5.9 | 23.8 | 20.17 | 36.49 | 20.09 | 1020.32 | 19.1 | 20.0953 | 0.125 | 9.28 | 1029.6 | -9 | 281.811 | 380.669 | 537.284 | -9 | 342.09 | 342.845 | 403.08 | 342.845 | -9 | 337.57 | -9 | 398.15 | -60.58 | 2 |  |  | 102.1714 | 3.1714 | -9
102.173 | EQU | 0 | 2014-04-12 | 4:09 | 2014-04-12 | 4:09 | 33.61 | -65.816 | 20.19 | -9 | 2008.3 | 342.08 | 289 | 1.9 | 33.55 | 1029.8 | -0.4 | 2.2 | 106.8 | 82 | -5.2 | 9.9 | 9.9 | 9.9 | 0.5 | 5.8 | 23.9 | 20.14 | 36.48 | 20.04 | 1020.09 | 18.8 | 20.0664 | 0.124 | 9.31 | 1029.4 | -9 | 281.811 | 380.669 | 537.284 | -9 | 342.08 | 342.835 | 403.07 | 342.835 | -9 | 337.52 | -9 | 398.06 | -60.54 | 2 |  |  | 102.1731 | 3.1731 | -9
102.175 | EQU | 0 | 2014-04-12 | 4:12 | 2014-04-12 | 4:12 | 33.6 | -65.805 | 20.11 | -9 | 2006.5 | 341.71 | 289.12 | 1.91 | 33.54 | 1029.7 | -0.5 | 2.2 | 110.3 | 82 | 6.9 | 9.9 | 9.9 | 9.9 | 0.5 | 5.7 | 23.9 | 20.04 | 36.46 | 19.96 | 1020.17 | 19.8 | 20.0022 | 0.108 | 9.03 | 1029.2 | -9 | 281.811 | 380.668 | 537.284 | -9 | 341.71 | 342.466 | 403.05 | 342.466 | -9 | 337.35 | -9 | 398.11 | -60.76 | 2 |  |  | 102.1748 | 3.1748 | -9
102.177 | EQU | 0 | 2014-04-12 | 4:14 | 2014-04-12 | 4:14 | 33.59 | -65.793 | 20.08 | -9 | 2002.8 | 340.86 | 289.08 | 1.91 | 33.55 | 1029.8 | -0.5 | 2.2 | 110.6 | 82 | -2.2 | 9.9 | 9.9 | 9.9 | 0.5 | 5.7 | 24.2 | 20.05 | 36.45 | 19.96 | 1020.11 | 20.7 | 19.96 | 0.12 | 9.19 | 1029.3 | -9 | 281.812 | 380.668 | 537.284 | -9 | 340.86 | 341.619 | 403.04 | 341.619 | -9 | 336.39 | -9 | 398.09 | -61.71 | 2 |  |  | 102.1766 | 3.1766 | -9
102.178 | EQU | 0 | 2014-04-12 | 4:17 | 2014-04-12 | 4:17 | 33.581 | -65.782 | 20.09 | -9 | 2001.1 | 340.5 | 288.75 | 1.9 | 33.56 | 1029.8 | -0.5 | 2.2 | 109.6 | 82 | -9.2 | 9.9 | 9.9 | 9.9 | 0.5 | 5.7 | 24.3 | 20.06 | 36.46 | 19.98 | 1019.97 | 18.8 | 19.9694 | 0.121 | 9.33 | 1029.3 | -9 | 281.812 | 380.667 | 537.284 | -9 | 340.5 | 341.259 | 403.03 | 341.259 | -9 | 336.02 | -9 | 398.02 | -62 | 2 |  |  | 102.1783 | 3.1783 | -9
102.18 | EQU | 0 | 2014-04-12 | 4:19 | 2014-04-12 | 4:19 | 33.571 | -65.772 | 20.09 | -9 | 2000.5 | 340.4 | 288.83 | 1.9 | 33.57 | 1029.7 | -0.3 | 2.2 | 109.4 | 82 | 5.5 | 9.9 | 9.9 | 9.9 | 0.5 | 5.7 | 24.3 | 20.04 | 36.45 | 19.96 | 1020.16 | 19 | 19.9706 | 0.119 | 9.24 | 1029.4 | -9 | 281.812 | 380.666 | 537.284 | -9 | 340.4 | 341.16 | 403.01 | 341.16 | -9 | 335.97 | -9 | 398.08 | -62.11 | 2 |  |  | 102.18 | 3.18 | -9
102.182 | EQU | 0 | 2014-04-12 | 4:22 | 2014-04-12 | 4:22 | 33.561 | -65.761 | 20.07 | -9 | 1999.2 | 340.15 | 288.75 | 1.9 | 33.59 | 1029.7 | -0.4 | 2.2 | 108.9 | 82 | -16.5 | 9.9 | 9.9 | 9.9 | 0.5 | 5.7 | 24.4 | 20 | 36.44 | 19.92 | 1020.05 | 19.8 | 19.9411 | 0.129 | 9.25 | 1029.3 | -9 | 281.812 | 380.666 | 537.284 | -9 | 340.15 | 340.911 | 403 | 340.911 | -9 | 335.57 | -9 | 398.04 | -62.47 | 2 |  |  | 102.1817 | 3.1817 | -9
102.183 | EQU | 0 | 2014-04-12 | 4:24 | 2014-04-12 | 4:24 | 33.552 | -65.75 | 20 | -9 | 1997.6 | 339.84 | 288.66 | 1.9 | 33.61 | 1029.7 | -0.4 | 2.2 | 109.1 | 82 | -5.9 | 9.9 | 9.9 | 9.9 | 0.5 | 5.7 | 24.3 | 19.94 | 36.42 | 19.86 | 1020 | 18.9 | 19.8919 | 0.108 | 9.3 | 1029.3 | -9 | 281.813 | 380.665 | 537.283 | -9 | 339.84 | 340.601 | 402.98 | 340.601 | -9 | 335.59 | -9 | 398.03 | -62.44 | 2 |  |  | 102.1834 | 3.1834 | -9
102.185 | EQU | 0 | 2014-04-12 | 4:26 | 2014-04-12 | 4:27 | 33.542 | -65.739 | 19.97 | -9 | 1996.2 | 339.55 | 288.79 | 1.9 | 33.62 | 1029.6 | -0.4 | 2.2 | 108.6 | 82 | -5.8 | 9.9 | 9.9 | 9.9 | 0.5 | 5.6 | 24.3 | 19.95 | 36.43 | 19.87 | 1020.16 | 19.8 | 19.8647 | 0.105 | 9.04 | 1029.2 | -9 | 281.813 | 380.665 | 537.283 | -9 | 339.55 | 340.312 | 402.97 | 340.312 | -9 | 335.33 | -9 | 398.1 | -62.77 | 2 |  |  | 102.1851 | 3.1851 | -9
102.187 | EQU | 0 | 2014-04-12 | 4:29 | 2014-04-12 | 4:29 | 33.532 | -65.728 | 20 | -9 | 1995.7 | 339.47 | 288.83 | 1.9 | 33.63 | 1029.6 | -0.2 | 2.3 | 109.1 | 82 | 7.6 | 9.9 | 9.9 | 9.9 | 0.5 | 5.7 | 23.9 | 19.96 | 36.42 | 19.88 | 1020.1 | 19.6 | 19.8748 | 0.125 | 9.3 | 1029.4 | -9 | 281.813 | 380.664 | 537.283 | -9 | 339.47 | 340.232 | 402.95 | 340.232 | -9 | 335.02 | -9 | 398.05 | -63.03 | 2 |  |  | 102.1868 | 3.1868 | -9
102.188 | EQU | 0 | 2014-04-12 | 4:31 | 2014-04-12 | 4:31 | 33.523 | -65.717 | 19.99 | -9 | 1995.4 | 339.38 | 288.62 | 1.9 | 33.65 | 1029.7 | -0.4 | 2.2 | 108.1 | 82 | 20.5 | 9.9 | 9.9 | 9.9 | 0.5 | 5.8 | 23.9 | 19.95 | 36.42 | 19.87 | 1019.97 | 18.8 | 19.8753 | 0.115 | 9.33 | 1029.3 | -9 | 281.813 | 380.664 | 537.283 | -9 | 339.38 | 340.143 | 402.94 | 340.143 | -9 | 335.05 | -9 | 397.98 | -62.93 | 2 |  |  | 102.1885 | 3.1885 | -9
102.19 | EQU | 0 | 2014-04-12 | 4:34 | 2014-04-12 | 4:34 | 33.513 | -65.706 | 20.01 | -9 | 1995.9 | 339.49 | 288.41 | 1.9 | 33.64 | 1029.6 | -0.6 | 2.2 | 104.3 | 82 | 26.1 | 9.9 | 9.9 | 9.9 | 0.5 | 5.9 | 24.1 | 19.99 | 36.44 | 19.91 | 1020.06 | 20 | 19.8888 | 0.121 | 8.94 | 1029 | -9 | 281.814 | 380.663 | 537.283 | -9 | 339.49 | 340.253 | 402.92 | 340.253 | -9 | 334.96 | -9 | 398 | -63.04 | 2 |  |  | 102.1902 | 3.1902 | -9
102.192 | EQU-DRAIN | 0 | 2014-04-12 | 4:36 | 2014-04-12 | 4:36 | 33.503 | -65.695 | 20.04 | -9 | 1996.2 | 339.57 | 288.58 | 1.9 | 33.64 | 1029.6 | -0.3 | 2.2 | 106.8 | 82 | 16.9 | 9.9 | 9.9 | 9.9 | 0.5 | 6.1 | 23.9 | 20 | 36.44 | 19.92 | 1020.32 | 19.9 | 19.9147 | 0.125 | 8.98 | 1029.3 | -9 | 281.814 | 380.663 | 537.283 | -9 | 339.57 | 340.332 | 402.91 | 340.332 | -9 | 335.07 | -9 | 398.07 | -63.01 | 2 |  |  | 102.1919 | 3.1919 | -9
102.194 | EQU | 0 | 2014-04-12 | 4:39 | 2014-04-12 | 4:39 | 33.492 | -65.683 | 20.04 | -9 | 1995.8 | 339.5 | 288.45 | 1.9 | 33.64 | 1029.6 | -0.4 | 2.3 | 105.5 | 82 | -10.5 | 9.9 | 9.9 | 9.9 | 0.5 | 5.7 | 24.1 | 20 | 36.44 | 19.92 | 1020.13 | 19 | 19.92 | 0.12 | 9.07 | 1029.2 | -9 | 281.814 | 380.662 | 537.283 | -9 | 339.5 | 340.263 | 402.89 | 340.263 | -9 | 335.04 | -9 | 397.98 | -62.94 | 2 |  |  | 102.1939 | 3.1939 | -9
102.196 | EQU | 0 | 2014-04-12 | 4:42 | 2014-04-12 | 4:42 | 33.483 | -65.672 | 20.02 | -9 | 1995.4 | 339.42 | 288.37 | 1.9 | 33.63 | 1029.5 | -0.4 | 2.2 | 107.6 | 82 | 0.5 | 9.9 | 9.9 | 9.9 | 0.5 | 5.7 | 24 | 19.99 | 36.43 | 19.91 | 1019.76 | 18.8 | 19.9153 | 0.105 | 9.34 | 1029.1 | -9 | 281.815 | 380.662 | 537.283 | -9 | 339.42 | 340.183 | 402.88 | 340.183 | -9 | 335.15 | -9 | 397.82 | -62.67 | 2 |  |  | 102.1956 | 3.1956 | -9
102.197 | EQU | 0 | 2014-04-12 | 4:44 | 2014-04-12 | 4:44 | 33.473 | -65.661 | 20.04 | -9 | 1996.2 | 339.6 | 288.83 | 1.9 | 33.62 | 1029.5 | -0.5 | 2.3 | 108.6 | 82 | 2.2 | 9.9 | 9.9 | 9.9 | 0.5 | 5.7 | 23.9 | 20.03 | 36.44 | 19.97 | 1020.22 | 19.7 | 19.9385 | 0.101 | 8.78 | 1029 | -9 | 281.815 | 380.661 | 537.282 | -9 | 339.6 | 340.362 | 402.86 | 340.362 | -9 | 335.33 | -9 | 397.97 | -62.64 | 2 |  |  | 102.1973 | 3.1973 | -9
102.199 | EQU | 0 | 2014-04-12 | 4:47 | 2014-04-12 | 4:47 | 33.463 | -65.65 | 20.09 | -9 | 1997.6 | 339.93 | 288.37 | 1.9 | 33.63 | 1029.5 | -0.5 | 2.2 | 110.9 | 82 | 12.7 | 9.9 | 9.9 | 9.9 | 0.5 | 5.7 | 23.9 | 20.06 | 36.45 | 20 | 1020.18 | 20 | 19.9841 | 0.106 | 8.82 | 1029 | -9 | 281.815 | 380.661 | 537.282 | -9 | 339.93 | 340.692 | 402.85 | 340.692 | -9 | 335.57 | -9 | 397.92 | -62.35 | 2 |  |  | 102.199 | 3.199 | -9
102.201 | EQU | 0 | 2014-04-12 | 4:49 | 2014-04-12 | 4:49 | 33.454 | -65.639 | 20.12 | -9 | 1998.9 | 340.26 | 288.37 | 1.9 | 33.61 | 1029.3 | -0.8 | 2.2 | 106.1 | 82 | -1.8 | 9.9 | 9.9 | 9.9 | 0.5 | 5.7 | 23.9 | 20.1 | 36.47 | 20.04 | 1020.26 | 18.9 | 20.0188 | 0.101 | 8.24 | 1028.5 | -9 | 281.815 | 380.66 | 537.282 | -9 | 340.26 | 341.021 | 402.83 | 341.021 | -9 | 335.78 | -9 | 397.92 | -62.13 | 2 |  |  | 102.2007 | 3.2007 | -9
102.202 | EQU | 0 | 2014-04-12 | 4:51 | 2014-04-12 | 4:52 | 33.444 | -65.628 | 20.19 | -9 | 2001.6 | 340.82 | 288.5 | 1.9 | 33.6 | 1029.4 | -0.6 | 2.2 | 104.6 | 82 | 6 | 9.9 | 9.9 | 9.9 | 0.5 | 5.7 | 23.9 | 20.18 | 36.5 | 20.1 | 1020.02 | 19.9 | 20.0683 | 0.122 | 8.78 | 1028.8 | -9 | 281.816 | 380.66 | 537.282 | -9 | 340.82 | 341.58 | 402.82 | 341.58 | -9 | 336.11 | -9 | 397.78 | -61.67 | 2 |  |  | 102.2024 | 3.2024 | -9
102.204 | EQU | 0 | 2014-04-12 | 4:54 | 2014-04-12 | 4:54 | 33.435 | -65.617 | 20.21 | -9 | 2004.8 | 341.52 | 288.62 | 1.9 | 33.6 | 1029.4 | -0.3 | 2.2 | 106.9 | 82 | 18.7 | 9.9 | 9.9 | 9.9 | 0.5 | 5.6 | 23.9 | 20.18 | 36.5 | 20.11 | 1019.94 | 18.7 | 20.1048 | 0.105 | 9.16 | 1029.1 | -9 | 281.816 | 380.659 | 537.282 | -9 | 341.52 | 342.278 | 402.8 | 342.278 | -9 | 337.12 | -9 | 397.71 | -60.59 | 2 |  |  | 102.2042 | 3.2042 | -9
102.206 | EQU | 0 | 2014-04-12 | 4:56 | 2014-04-12 | 4:56 | 33.425 | -65.606 | 20.22 | -9 | 2007.2 | 342.07 | 288.7 | 1.9 | 33.59 | 1029.3 | -0.5 | 2.2 | 107.2 | 82 | 10.5 | 9.9 | 9.9 | 9.9 | 0.5 | 5.6 | 24 | 20.19 | 36.5 | 20.11 | 1019.78 | 20 | 20.11 | 0.11 | 9.02 | 1028.8 | -9 | 281.816 | 380.659 | 537.282 | -9 | 342.07 | 342.826 | 402.79 | 342.826 | -9 | 337.49 | -9 | 397.63 | -60.14 | 2 |  |  | 102.2059 | 3.2059 | -9
102.208 | EQU | 0 | 2014-04-12 | 4:59 | 2014-04-12 | 4:59 | 33.416 | -65.595 | 20.22 | -9 | 2009.1 | 342.5 | 288.62 | 1.9 | 33.58 | 1029.3 | -0.4 | 2.2 | 106.4 | 82 | 3 | 9.9 | 9.9 | 9.9 | 0.5 | 5.8 | 23.9 | 20.18 | 36.51 | 20.09 | 1019.77 | 18.9 | 20.1006 | 0.119 | 9.13 | 1028.9 | -9 | 281.816 | 380.658 | 537.282 | -9 | 342.5 | 343.255 | 402.77 | 343.255 | -9 | 337.81 | -9 | 397.62 | -59.81 | 2 |  |  | 102.2076 | 3.2076 | -9
102.209 | EQU | 0 | 2014-04-12 | 5:01 | 2014-04-12 | 5:01 | 33.406 | -65.584 | 20.19 | -9 | 2008.5 | 342.33 | 288.5 | 1.9 | 33.58 | 1029.4 | -0.4 | 2.3 | 104.3 | 82 | 3 | 9.9 | 9.9 | 9.9 | 0.5 | 5.9 | 23.9 | 20.14 | 36.5 | 20.07 | 1019.87 | 19.9 | 20.0806 | 0.109 | 9.13 | 1029 | -9 | 281.817 | 380.658 | 537.281 | -9 | 342.33 | 343.086 | 402.76 | 343.086 | -9 | 337.83 | -9 | 397.66 | -59.82 | 2 |  |  | 102.2093 | 3.2093 | -9
102.211 | EQU | 0 | 2014-04-12 | 5:04 | 2014-04-12 | 5:04 | 33.396 | -65.573 | 20.17 | -9 | 2007.6 | 342.17 | 288.37 | 1.9 | 33.56 | 1029.3 | -0.5 | 2.2 | 107.7 | 82 | 6.2 | 9.9 | 9.9 | 9.9 | 0.5 | 6.1 | 24 | 20.14 | 36.5 | 20.06 | 1019.69 | 19.9 | 20.0653 | 0.105 | 9.11 | 1028.8 | -9 | 281.817 | 380.657 | 537.281 | -9 | 342.17 | 342.926 | 402.75 | 342.926 | -9 | 337.69 | -9 | 397.58 | -59.89 | 2 |  |  | 102.211 | 3.211 | -9
102.213 | EQU | 0 | 2014-04-12 | 5:06 | 2014-04-12 | 5:06 | 33.387 | -65.562 | 20.17 | -9 | 2007 | 342.09 | 288.58 | 1.9 | 33.54 | 1029.1 | -0.5 | 2.2 | 105.4 | 82 | 2.2 | 9.9 | 9.9 | 9.9 | 0.5 | 6 | 23.9 | 20.13 | 36.5 | 20.06 | 1019.45 | 18.7 | 20.06 | 0.11 | 9.15 | 1028.6 | -9 | 281.817 | 380.657 | 537.281 | -9 | 342.09 | 342.847 | 402.73 | 342.847 | -9 | 337.47 | -9 | 397.47 | -60.01 | 2 |  |  | 102.2127 | 3.2127 | -9
102.214 | EQU | 0 | 2014-04-12 | 5:09 | 2014-04-12 | 5:09 | 33.377 | -65.551 | 20.17 | -9 | 2007.1 | 342.02 | 288.79 | 1.9 | 33.51 | 1029.2 | -0.4 | 2.2 | 107.1 | 82 | -3.9 | 9.9 | 9.9 | 9.9 | 0.5 | 5.8 | 23.9 | 20.13 | 36.5 | 20.05 | 1019.62 | 19.9 | 20.0553 | 0.115 | 9.18 | 1028.8 | -9 | 281.817 | 380.656 | 537.281 | -9 | 342.02 | 342.777 | 402.72 | 342.777 | -9 | 337.4 | -9 | 397.53 | -60.13 | 2 |  |  | 102.2144 | 3.2144 | -9
102.216 | EQU | 0 | 2014-04-12 | 5:11 | 2014-04-12 | 5:11 | 33.367 | -65.54 | 20.17 | -9 | 2007.3 | 342.05 | 288.7 | 1.9 | 33.48 | 1029.2 | -0.5 | 2.2 | 109.4 | 82 | 4.3 | 9.9 | 9.9 | 9.9 | 0.5 | 5.8 | 24 | 20.13 | 36.5 | 20.05 | 1019.71 | 19.9 | 20.05 | 0.12 | 8.99 | 1028.7 | -9 | 281.818 | 380.656 | 537.281 | -9 | 342.05 | 342.807 | 402.7 | 342.807 | -9 | 337.32 | -9 | 397.55 | -60.23 | 2 |  |  | 102.2161 | 3.2161 | -9
102.218 | EQU-DRAIN | 0 | 2014-04-12 | 5:14 | 2014-04-12 | 5:14 | 33.358 | -65.529 | 20.17 | -9 | 2007.2 | 342 | 288.79 | 1.9 | 33.44 | 1029.1 | -0.5 | 2.2 | 110.7 | 82 | 2.7 | 9.9 | 9.9 | 9.9 | 0.5 | 5.7 | 23.8 | 20.13 | 36.5 | 20.05 | 1019.8 | 18.7 | 20.05 | 0.12 | 8.8 | 1028.6 | -9 | 281.818 | 380.655 | 537.281 | -9 | 342 | 342.757 | 402.69 | 342.757 | -9 | 337.23 | -9 | 397.57 | -60.34 | 2 |  |  | 102.2178 | 3.2178 | -9
102.22 | EQU | 0 | 2014-04-12 | 5:16 | 2014-04-12 | 5:17 | 33.347 | -65.516 | 20.16 | -9 | 2007.4 | 342.02 | 288.95 | 1.9 | 33.42 | 1029.1 | -0.4 | 2.2 | 104.2 | 82 | 3.2 | 9.9 | 9.9 | 9.9 | 0.5 | 5.8 | 24.2 | 20.12 | 36.5 | 20.04 | 1019.31 | 19.8 | 20.0446 | 0.115 | 9.39 | 1028.7 | -9 | 281.818 | 380.655 | 537.281 | -9 | 342.02 | 342.777 | 402.67 | 342.777 | -9 | 337.36 | -9 | 397.36 | -60.01 | 2 |  |  | 102.2198 | 3.2198 | -9
102.221 | EQU | 0 | 2014-04-12 | 5:19 | 2014-04-12 | 5:19 | 33.337 | -65.505 | 20.16 | -9 | 2007.2 | 342.02 | 289 | 1.91 | 33.41 | 1029 | -0.5 | 2.2 | 109.1 | 82 | -3.2 | 9.9 | 9.9 | 9.9 | 0.5 | 5.8 | 24.3 | 20.12 | 36.5 | 20.05 | 1019.47 | 20 | 20.0447 | 0.115 | 9.03 | 1028.5 | -9 | 281.818 | 380.654 | 537.281 | -9 | 342.02 | 342.777 | 402.66 | 342.777 | -9 | 337.29 | -9 | 397.41 | -60.12 | 2 |  |  | 102.2215 | 3.2215 | -9
102.223 | EQU | 0 | 2014-04-12 | 5:21 | 2014-04-12 | 5:21 | 33.328 | -65.493 | 20.16 | -9 | 2007.2 | 342.03 | 288.91 | 1.9 | 33.41 | 1028.9 | -0.5 | 2.2 | 113.3 | 82 | -1 | 9.9 | 9.9 | 9.9 | 0.5 | 6 | 24.3 | 20.12 | 36.5 | 20.04 | 1019.3 | 19.6 | 20.0452 | 0.115 | 9.1 | 1028.4 | -9 | 281.819 | 380.654 | 537.28 | -9 | 342.03 | 342.787 | 402.64 | 342.787 | -9 | 337.28 | -9 | 397.33 | -60.06 | 2 |  |  | 102.2232 | 3.2232 | -9
102.226 | STD1 | 0 | 2014-04-12 | 5:26 | 2014-04-12 | 5:26 | 33.311 | -65.473 | 20.14 | 0 | -4.12 | -0.14 | 21.21 | 0.13 | 33.41 | 1029 | -0.4 | 2.3 | 76.2 | 82 | 13.2 | 9.9 | 9.9 | 9.9 | 0.5 | 5.8 | 24.3 | 20.11 | 36.5 | 20.04 | 1019.54 | 19.5 | 20.04 | 0.1 | 9.06 | 1028.6 | -0.14 | -9 | -9 | -9 | -9 | -0.14 | -9 | -9 | -9 | -9 | -9 | -9 | -9 | -9 | 2 |  |  | 102.2263 | 3.2263 | -9
102.229 | STD4 | 0 | 2014-04-12 | 5:30 | 2014-04-12 | 5:30 | 33.294 | -65.453 | 20.16 | 537.45 | 2795.8 | 537.28 | 23.12 | 0.14 | 33.42 | 1028.9 | -0.7 | 2.2 | 49.3 | 82 | -7.7 | 9.9 | 9.9 | 9.9 | 0.5 | 5.7 | 24 | 20.12 | 36.5 | 20.05 | 1019.27 | 19.4 | 20.0471 | 0.113 | 8.93 | 1028.2 | -0.17 | -9 | -9 | -9 | -9 | 537.28 | -9 | -9 | -9 | -9 | -9 | -9 | -9 | -9 | 2 |  |  | 102.2293 | 3.2293 | -9
102.232 | STD2 | 0 | 2014-04-12 | 5:35 | 2014-04-12 | 5:35 | 33.277 | -65.433 | 20.17 | 282.59 | 1726.5 | 281.82 | 21.04 | 0.12 | 33.39 | 1028.8 | -0.4 | 2.2 | 58.9 | 82 | -5.3 | 9.9 | 9.9 | 9.9 | 0.5 | 5.8 | 24.1 | 20.13 | 36.5 | 20.06 | 1019.53 | 19.5 | 20.057 | 0.113 | 8.87 | 1028.4 | -0.77 | -9 | -9 | -9 | -9 | 281.82 | -9 | -9 | -9 | -9 | -9 | -9 | -9 | -9 | 2 |  |  | 102.2324 | 3.2324 | -9
102.235 | STD3 | 0 | 2014-04-12 | 5:39 | 2014-04-12 | 5:39 | 33.26 | -65.413 | 20.17 | 381.54 | 2179.1 | 380.65 | 21.04 | 0.12 | 33.36 | 1028.7 | -0.5 | 2.3 | 60.6 | 82 | -11 | 9.9 | 9.9 | 9.9 | 0.5 | 6 | 23.9 | 20.13 | 36.5 | 20.05 | 1019.27 | 19.5 | 20.053 | 0.117 | 8.93 | 1028.2 | -0.89 | -9 | -9 | -9 | -9 | 380.65 | -9 | -9 | -9 | -9 | -9 | -9 | -9 | -9 | 2 |  |  | 102.2355 | 3.2355 | -9
102.239 | STD1z | 0 | 2014-04-12 | 5:44 | 2014-04-12 | 5:44 | 33.24 | -65.389 | 20.19 | 0 | -3.6 | -0.07 | 19.37 | 0.11 | 33.34 | 1028.7 | -0.4 | 2.2 | 76.3 | 82 | -9.8 | 9.9 | 9.9 | 9.9 | 0.5 | 5.7 | 24 | 20.14 | 36.49 | 20.07 | 1019.02 | 20 | 20.0649 | 0.125 | 9.28 | 1028.3 | -0.07 | -9 | -9 | -9 | -9 | -0.07 | -9 | -9 | -9 | -9 | -9 | -9 | -9 | -9 | 2 |  |  | 102.239 | 3.239 | -9
102.242 | STD4s | 0 | 2014-04-12 | 5:49 | 2014-04-12 | 5:49 | 33.223 | -65.369 | 20.19 | 0 | 2795.8 | 537.47 | 21.62 | 0.13 | 33.31 | 1028.5 | -0.7 | 2.2 | 49.2 | 82 | 1.6 | 9.9 | 9.9 | 9.9 | 0.5 | 5.8 | 23.9 | 20.14 | 36.5 | 20.07 | 1018.94 | 19.2 | 20.07 | 0.12 | 8.86 | 1027.8 | 0.02 | -9 | -9 | -9 | -9 | 537.47 | -9 | -9 | -9 | -9 | -9 | -9 | -9 | -9 | 2 |  |  | 102.2421 | 3.2421 | -9
102.245 | STD1 | 0 | 2014-04-12 | 5:53 | 2014-04-12 | 5:53 | 33.206 | -65.348 | 20.18 | 0 | -3.47 | 0.02 | 18.96 | 0.11 | 33.29 | 1028.6 | -0.4 | 2.3 | 76.2 | 82 | 27.1 | 9.9 | 9.9 | 9.9 | 0.5 | 6 | 23.9 | 20.14 | 36.49 | 20.06 | 1019.1 | 20.1 | 20.063 | 0.117 | 9.1 | 1028.2 | 0.02 | -9 | -9 | -9 | -9 | 0.02 | -9 | -9 | -9 | -9 | -9 | -9 | -9 | -9 | 2 |  |  | 102.2452 | 3.2452 | -9
102.248 | STD4 | 0 | 2014-04-12 | 5:57 | 2014-04-12 | 5:57 | 33.189 | -65.327 | 20.17 | 537.45 | 2796.1 | 537.49 | 20.87 | 0.12 | 33.26 | 1028.5 | -0.5 | 2.2 | 49.3 | 82 | 1.1 | 9.9 | 9.9 | 9.9 | 0.5 | 5.8 | 23.9 | 20.13 | 36.5 | 20.06 | 1018.94 | 20 | 20.06 | 0.11 | 9.06 | 1028 | 0.04 | -9 | -9 | -9 | -9 | 537.49 | -9 | -9 | -9 | -9 | -9 | -9 | -9 | -9 | 2 |  |  | 102.2482 | 3.2482 | -9
102.251 | STD2 | 0 | 2014-04-12 | 6:02 | 2014-04-12 | 6:02 | 33.172 | -65.307 | 20.19 | 282.59 | 1726.5 | 281.92 | 20.08 | 0.12 | 33.23 | 1028.4 | -0.5 | 2.3 | 58.9 | 82 | -3 | 9.9 | 9.9 | 9.9 | 0.5 | 5.7 | 24 | 20.16 | 36.5 | 20.08 | 1018.98 | 19.5 | 20.0741 | 0.116 | 8.92 | 1027.9 | -0.67 | -9 | -9 | -9 | -9 | 281.92 | -9 | -9 | -9 | -9 | -9 | -9 | -9 | -9 | 2 |  |  | 102.2513 | 3.2513 | -9
102.254 | STD3 | 0 | 2014-04-12 | 6:06 | 2014-04-12 | 6:06 | 33.154 | -65.287 | 20.2 | 381.54 | 2179.6 | 380.86 | 19.96 | 0.12 | 33.21 | 1028.4 | -0.5 | 2.3 | 60.9 | 82 | 1.9 | 9.9 | 9.9 | 9.9 | 0.5 | 5.7 | 23.9 | 20.16 | 36.5 | 20.08 | 1019 | 20 | 20.08 | 0.12 | 8.9 | 1027.9 | -0.68 | -9 | -9 | -9 | -9 | 380.86 | -9 | -9 | -9 | -9 | -9 | -9 | -9 | -9 | 2 |  |  | 102.2544 | 3.2544 | -9
102.257 | ATM | 0 | 2014-04-12 | 6:11 | 2014-04-12 | 6:11 | 33.136 | -65.267 | 20.2 | -9 | 2266 | 402.06 | 369.95 | 2.52 | 33.19 | 1028.3 | -0.5 | 2.3 | 92.5 | 82 | -1.5 | 9.9 | 9.9 | 9.9 | 0.5 | 6 | 23.9 | 20.16 | 36.5 | 20.09 | 1018.98 | 20.1 | 20.087 | 0.113 | 8.82 | 1027.8 | -9 | 281.921 | 380.859 | 537.491 | -9 | 402.06 | 402.49 | -9 | -9 | 402.49 | -9 | 397.03 | -9 | -9 | 2 |  |  | 102.2574 | 3.2574 | -9
102.259 | ATM | 0 | 2014-04-12 | 6:13 | 2014-04-12 | 6:13 | 33.128 | -65.258 | 20.21 | -9 | 2266 | 401.98 | 359.37 | 2.43 | 33.17 | 1028.4 | -0.5 | 2.3 | 92.2 | 82 | -2.8 | 9.9 | 9.9 | 9.9 | 0.5 | 5.8 | 24.1 | 20.16 | 36.5 | 20.09 | 1018.82 | 20.7 | 20.09 | 0.12 | 9.08 | 1027.9 | -9 | 281.922 | 380.859 | 537.491 | -9 | 401.98 | 402.411 | -9 | -9 | 402.411 | -9 | 396.89 | -9 | -9 | 2 |  |  | 102.2587 | 3.2587 | -9
102.26 | ATM | 0 | 2014-04-12 | 6:14 | 2014-04-12 | 6:14 | 33.12 | -65.249 | 20.21 | -9 | 2265.6 | 401.82 | 351.62 | 2.37 | 33.17 | 1028.4 | -0.4 | 2.3 | 92.5 | 82 | -6.3 | 9.9 | 9.9 | 9.9 | 0.5 | 5.7 | 24.1 | 20.16 | 36.49 | 20.08 | 1019.08 | 20.7 | 20.0868 | 0.123 | 8.92 | 1028 | -9 | 281.922 | 380.858 | 537.491 | -9 | 401.82 | 402.251 | -9 | -9 | 402.251 | -9 | 396.84 | -9 | -9 | 2 |  |  | 102.2601 | 3.2601 | -9
102.261 | ATM-DRAIN | 0 | 2014-04-12 | 6:16 | 2014-04-12 | 6:16 | 33.112 | -65.241 | 20.2 | -9 | 2265.1 | 401.76 | 346.16 | 2.33 | 33.17 | 1028.3 | -0.5 | 2.3 | 92.6 | 82 | -11.7 | 9.9 | 9.9 | 9.9 | 0.5 | 6 | 24.3 | 20.17 | 36.49 | 20.1 | 1019.06 | 19.8 | 20.0863 | 0.114 | 8.74 | 1027.8 | -9 | 281.922 | 380.858 | 537.491 | -9 | 401.76 | 402.191 | -9 | -9 | 402.191 | -9 | 396.77 | -9 | -9 | 2 |  |  | 102.2614 | 3.2614 | -9
102.263 | ATM | 0 | 2014-04-12 | 6:19 | 2014-04-12 | 6:19 | 33.103 | -65.231 | 20.22 | -9 | 2265.5 | 401.85 | 343.91 | 2.32 | 33.17 | 1028.3 | -0.5 | 2.3 | 92.7 | 82 | -3.8 | 9.9 | 9.9 | 9.9 | 0.5 | 5.9 | 24.3 | 20.18 | 36.5 | 20.1 | 1018.88 | 19.6 | 20.1 | 0.12 | 8.92 | 1027.8 | -9 | 281.923 | 380.857 | 537.491 | -9 | 401.85 | 402.281 | -9 | -9 | 402.281 | -9 | 396.78 | -9 | -9 | 2 |  |  | 102.263 | 3.263 | -9
102.266 | EQU | 0 | 2014-04-12 | 6:23 | 2014-04-12 | 6:23 | 33.083 | -65.209 | 20.23 | -9 | 2014.4 | 343.86 | 298.66 | 1.98 | 33.19 | 1028.2 | -0.4 | 2.3 | 106.6 | 82 | -8.7 | 9.9 | 9.9 | 9.9 | 0.5 | 5.8 | 24.3 | 20.19 | 36.5 | 20.12 | 1018.97 | 20.2 | 20.1146 | 0.115 | 8.83 | 1027.8 | -9 | 281.923 | 380.856 | 537.491 | -9 | 343.86 | 344.462 | 402.3 | 344.462 | -9 | 338.68 | -9 | 396.83 | -58.15 | 2 |  |  | 102.2663 | 3.2663 | -9
102.268 | EQU | 0 | 2014-04-12 | 6:26 | 2014-04-12 | 6:26 | 33.073 | -65.198 | 20.22 | -9 | 2013 | 343.54 | 295.66 | 1.95 | 33.21 | 1028.3 | -0.5 | 2.3 | 108.2 | 82 | -1.2 | 9.9 | 9.9 | 9.9 | 0.5 | 5.7 | 24.3 | 20.18 | 36.5 | 20.11 | 1019.1 | 20 | 20.1153 | 0.105 | 8.7 | 1027.8 | -9 | 281.924 | 380.856 | 537.492 | -9 | 343.54 | 344.142 | 402.3 | 344.142 | -9 | 338.52 | -9 | 396.88 | -58.35 | 2 |  |  | 102.268 | 3.268 | -9
102.27 | EQU | 0 | 2014-04-12 | 6:28 | 2014-04-12 | 6:28 | 33.063 | -65.188 | 20.21 | -9 | 2011.3 | 343.2 | 293.7 | 1.94 | 33.22 | 1028.2 | -0.4 | 2.3 | 109.5 | 82 | 1.5 | 9.9 | 9.9 | 9.9 | 0.5 | 5.7 | 24.3 | 20.19 | 36.49 | 20.11 | 1018.93 | 19.1 | 20.11 | 0.1 | 8.87 | 1027.8 | -9 | 281.924 | 380.855 | 537.492 | -9 | 343.2 | 343.803 | 402.29 | 343.803 | -9 | 338.26 | -9 | 396.8 | -58.54 | 2 |  |  | 102.2697 | 3.2697 | -9
102.271 | EQU | 0 | 2014-04-12 | 6:31 | 2014-04-12 | 6:31 | 33.053 | -65.177 | 20.22 | -9 | 2010.9 | 343.09 | 293.04 | 1.94 | 33.24 | 1028.3 | -0.7 | 2.2 | 103.8 | 82 | 8.2 | 9.9 | 9.9 | 9.9 | 0.5 | 5.7 | 24.1 | 20.18 | 36.5 | 20.1 | 1018.94 | 19.9 | 20.1053 | 0.115 | 8.66 | 1027.6 | -9 | 281.925 | 380.855 | 537.492 | -9 | 343.09 | 343.694 | 402.29 | 343.694 | -9 | 337.87 | -9 | 396.81 | -58.93 | 2 |  |  | 102.2714 | 3.2714 | -9
102.273 | EQU | 0 | 2014-04-12 | 6:33 | 2014-04-12 | 6:33 | 33.043 | -65.166 | 20.22 | -9 | 2009.7 | 342.82 | 292.2 | 1.93 | 33.24 | 1028.3 | -0.5 | 2.3 | 106.6 | 82 | 5.4 | 9.9 | 9.9 | 9.9 | 0.5 | 5.7 | 24.1 | 20.19 | 36.5 | 20.11 | 1019.12 | 20 | 20.1047 | 0.115 | 8.68 | 1027.8 | -9 | 281.925 | 380.854 | 537.492 | -9 | 342.82 | 343.424 | 402.28 | 343.424 | -9 | 337.67 | -9 | 396.87 | -59.21 | 2 |  |  | 102.2731 | 3.2731 | -9
102.275 | EQU | 0 | 2014-04-12 | 6:36 | 2014-04-12 | 6:36 | 33.033 | -65.155 | 20.22 | -9 | 2010 | 342.89 | 291.95 | 1.93 | 33.24 | 1028.3 | -0.6 | 2.3 | 107.3 | 82 | 15.2 | 9.9 | 9.9 | 9.9 | 0.5 | 5.7 | 24 | 20.18 | 36.5 | 20.11 | 1019.01 | 19.9 | 20.11 | 0.11 | 8.69 | 1027.7 | -9 | 281.925 | 380.854 | 537.492 | -9 | 342.89 | 343.494 | 402.27 | 343.494 | -9 | 337.78 | -9 | 396.82 | -59.04 | 2 |  |  | 102.2749 | 3.2748 | -9
102.277 | EQU | 0 | 2014-04-12 | 6:38 | 2014-04-12 | 6:38 | 33.023 | -65.144 | 20.23 | -9 | 2010.7 | 343.02 | 291.7 | 1.93 | 33.24 | 1028.3 | -0.6 | 2.4 | 108.1 | 82 | 16.5 | 9.9 | 9.9 | 9.9 | 0.5 | 5.7 | 24 | 20.19 | 36.5 | 20.11 | 1019.02 | 20 | 20.11 | 0.12 | 8.68 | 1027.7 | -9 | 281.926 | 380.853 | 537.492 | -9 | 343.02 | 343.624 | 402.27 | 343.624 | -9 | 337.76 | -9 | 396.82 | -59.06 | 2 |  |  | 102.2766 | 3.2765 | -9
102.278 | EQU | 0 | 2014-04-12 | 6:41 | 2014-04-12 | 6:41 | 33.013 | -65.133 | 20.25 | -9 | 2011.3 | 343.12 | 291.25 | 1.92 | 33.24 | 1028.4 | -0.4 | 2.2 | 100.9 | 82 | 12.5 | 9.9 | 9.9 | 9.9 | 0.5 | 5.7 | 24.1 | 20.22 | 36.51 | 20.15 | 1019.12 | 20 | 20.1288 | 0.121 | 8.88 | 1028 | -9 | 281.926 | 380.853 | 537.492 | -9 | 343.12 | 343.723 | 402.26 | 343.723 | -9 | 337.93 | -9 | 396.84 | -58.91 | 2 |  |  | 102.2782 | 3.2782 | -9
102.28 | EQU | 0 | 2014-04-12 | 6:43 | 2014-04-12 | 6:43 | 33.002 | -65.122 | 20.28 | -9 | 2012.8 | 343.47 | 290.83 | 1.92 | 33.24 | 1028.4 | -0.5 | 2.3 | 108.4 | 82 | -9 | 9.9 | 9.9 | 9.9 | 0.5 | 5.7 | 23.9 | 20.29 | 36.51 | 20.22 | 1018.89 | 20.9 | 20.1833 | 0.097 | 9.01 | 1027.9 | -9 | 281.927 | 380.852 | 537.492 | -9 | 343.47 | 344.072 | 402.26 | 344.072 | -9 | 338.58 | -9 | 396.71 | -58.14 | 2 |  |  | 102.28 | 3.28 | -9
102.282 | EQU | 0 | 2014-04-12 | 6:46 | 2014-04-12 | 6:46 | 32.992 | -65.111 | 20.34 | -9 | 2014.9 | 343.95 | 290.83 | 1.92 | 33.23 | 1028.3 | -0.3 | 2.3 | 107.9 | 82 | 12.9 | 9.9 | 9.9 | 9.9 | 0.5 | 5.7 | 24.1 | 20.33 | 36.52 | 20.26 | 1018.87 | 20 | 20.2388 | 0.101 | 9.13 | 1028 | -9 | 281.927 | 380.852 | 537.493 | -9 | 343.95 | 344.551 | 402.25 | 344.551 | -9 | 338.99 | -9 | 396.67 | -57.68 | 2 |  |  | 102.2817 | 3.2817 | -9
102.283 | EQU | 0 | 2014-04-12 | 6:48 | 2014-04-12 | 6:48 | 32.982 | -65.1 | 20.42 | -9 | 2016.4 | 344.29 | 291 | 1.92 | 33.22 | 1028.3 | -0.4 | 2.2 | 106.7 | 82 | 9 | 9.9 | 9.9 | 9.9 | 0.5 | 5.7 | 24 | 20.43 | 36.53 | 20.35 | 1018.95 | 20 | 20.3022 | 0.118 | 8.95 | 1027.9 | -9 | 281.927 | 380.851 | 537.493 | -9 | 344.29 | 344.89 | 402.25 | 344.89 | -9 | 339.01 | -9 | 396.66 | -57.65 | 2 |  |  | 102.2834 | 3.2834 | -9
102.285 | EQU-DRAIN | 0 | 2014-04-12 | 6:50 | 2014-04-12 | 6:51 | 32.972 | -65.089 | 20.49 | -9 | 2017.5 | 344.56 | 290.5 | 1.92 | 33.22 | 1028.2 | -0.3 | 2.3 | 103.6 | 82 | 21.8 | 9.9 | 9.9 | 9.9 | 0.5 | 5.8 | 24 | 20.49 | 36.54 | 20.41 | 1018.9 | 19.9 | 20.3783 | 0.112 | 9 | 1027.9 | -9 | 281.928 | 380.851 | 537.493 | -9 | 344.56 | 345.159 | 402.24 | 345.159 | -9 | 339.33 | -9 | 396.59 | -57.26 | 2 |  |  | 102.2851 | 3.2851 | -9
102.287 | EQU | 0 | 2014-04-12 | 6:53 | 2014-04-12 | 6:53 | 32.96 | -65.077 | 20.56 | -9 | 2018.4 | 344.75 | 291.04 | 1.92 | 33.21 | 1028.2 | -0.4 | 2.3 | 106.4 | 82 | 1.3 | 9.9 | 9.9 | 9.9 | 0.5 | 5.9 | 23.9 | 20.56 | 36.55 | 20.49 | 1018.83 | 20.1 | 20.453 | 0.107 | 8.97 | 1027.8 | -9 | 281.928 | 380.85 | 537.493 | -9 | 344.75 | 345.349 | 402.23 | 345.349 | -9 | 339.52 | -9 | 396.51 | -57 | 2 |  |  | 102.287 | 3.287 | -9
102.289 | EQU | 0 | 2014-04-12 | 6:56 | 2014-04-12 | 6:56 | 32.95 | -65.066 | 20.6 | -9 | 2019.1 | 344.9 | 290.45 | 1.92 | 33.21 | 1028.2 | -0.5 | 2.3 | 107.6 | 82 | -8.3 | 9.9 | 9.9 | 9.9 | 0.5 | 5.9 | 23.9 | 20.55 | 36.54 | 20.47 | 1019.13 | 19.9 | 20.4806 | 0.119 | 8.57 | 1027.7 | -9 | 281.929 | 380.85 | 537.493 | -9 | 344.9 | 345.498 | 402.23 | 345.498 | -9 | 339.43 | -9 | 396.61 | -57.18 | 2 |  |  | 102.2887 | 3.2887 | -9
102.29 | EQU | 0 | 2014-04-12 | 6:58 | 2014-04-12 | 6:58 | 32.94 | -65.055 | 20.56 | -9 | 2016.8 | 344.45 | 290.25 | 1.91 | 33.2 | 1028.1 | -0.5 | 2.2 | 108.1 | 82 | 0.6 | 9.9 | 9.9 | 9.9 | 0.5 | 5.8 | 24 | 20.51 | 36.53 | 20.43 | 1018.95 | 20 | 20.4512 | 0.109 | 8.65 | 1027.6 | -9 | 281.929 | 380.849 | 537.493 | -9 | 344.45 | 345.049 | 402.22 | 345.049 | -9 | 339.13 | -9 | 396.55 | -57.42 | 2 |  |  | 102.2904 | 3.2904 | -9
102.292 | EQU | 0 | 2014-04-12 | 7:01 | 2014-04-12 | 7:01 | 32.93 | -65.044 | 20.53 | -9 | 2016.4 | 344.36 | 290.41 | 1.92 | 33.19 | 1028 | -0.5 | 2.3 | 105.2 | 82 | -2.8 | 9.9 | 9.9 | 9.9 | 0.5 | 5.8 | 23.9 | 20.49 | 36.52 | 20.42 | 1018.71 | 20 | 20.4253 | 0.105 | 8.79 | 1027.5 | -9 | 281.929 | 380.848 | 537.493 | -9 | 344.36 | 344.96 | 402.22 | 344.96 | -9 | 339.08 | -9 | 396.47 | -57.38 | 2 |  |  | 102.2921 | 3.2921 | -9
102.294 | EQU | 0 | 2014-04-12 | 7:03 | 2014-04-12 | 7:03 | 32.92 | -65.033 | 20.5 | -9 | 2017.5 | 344.54 | 289.95 | 1.91 | 33.18 | 1028.2 | -0.5 | 2.2 | 104 | 82 | -2.2 | 9.9 | 9.9 | 9.9 | 0.5 | 5.7 | 24 | 20.45 | 36.52 | 20.37 | 1018.75 | 20 | 20.3966 | 0.103 | 8.95 | 1027.7 | -9 | 281.93 | 380.848 | 537.493 | -9 | 344.54 | 345.139 | 402.21 | 345.139 | -9 | 339.36 | -9 | 396.49 | -57.13 | 2 |  |  | 102.2938 | 3.2938 | -9
102.296 | EQU | 0 | 2014-04-12 | 7:06 | 2014-04-12 | 7:06 | 32.909 | -65.022 | 20.47 | -9 | 2018.1 | 344.67 | 290.41 | 1.92 | 33.18 | 1028.2 | -0.5 | 2.3 | 109 | 82 | 2 | 9.9 | 9.9 | 9.9 | 0.5 | 5.7 | 24 | 20.43 | 36.51 | 20.34 | 1018.52 | 20.9 | 20.3557 | 0.114 | 9.18 | 1027.7 | -9 | 281.93 | 380.847 | 537.494 | -9 | 344.67 | 345.269 | 402.2 | 345.269 | -9 | 339.34 | -9 | 396.42 | -57.08 | 2 |  |  | 102.2956 | 3.2956 | -9
102.297 | EQU | 0 | 2014-04-12 | 7:08 | 2014-04-12 | 7:08 | 32.899 | -65.012 | 20.45 | -9 | 2018 | 344.63 | 289.95 | 1.91 | 33.17 | 1028.2 | -0.4 | 2.2 | 108 | 82 | -2.7 | 9.9 | 9.9 | 9.9 | 0.5 | 5.7 | 24 | 20.39 | 36.51 | 20.31 | 1018.52 | 19.2 | 20.3259 | 0.124 | 9.28 | 1027.8 | -9 | 281.93 | 380.847 | 537.494 | -9 | 344.63 | 345.229 | 402.2 | 345.229 | -9 | 339.21 | -9 | 396.43 | -57.22 | 2 |  |  | 102.2973 | 3.2973 | -9
102.299 | EQU | 0 | 2014-04-12 | 7:10 | 2014-04-12 | 7:11 | 32.889 | -65.001 | 20.41 | -9 | 2016.4 | 344.36 | 289.95 | 1.91 | 33.17 | 1028 | -0.5 | 2.2 | 106.8 | 82 | -3.7 | 9.9 | 9.9 | 9.9 | 0.5 | 5.7 | 23.9 | 20.38 | 36.51 | 20.3 | 1018.48 | 19.9 | 20.3053 | 0.105 | 9.02 | 1027.5 | -9 | 281.931 | 380.846 | 537.494 | -9 | 344.36 | 344.959 | 402.19 | 344.959 | -9 | 339.14 | -9 | 396.42 | -57.28 | 2 |  |  | 102.299 | 3.299 | -9
102.301 | EQU | 0 | 2014-04-12 | 7:13 | 2014-04-12 | 7:13 | 32.878 | -64.99 | 20.41 | -9 | 2015.6 | 344.14 | 290.16 | 1.91 | 33.17 | 1028.1 | -0.4 | 2.3 | 105.1 | 82 | -0.1 | 9.9 | 9.9 | 9.9 | 0.5 | 5.7 | 24.3 | 20.37 | 36.51 | 20.3 | 1018.67 | 21 | 20.3 | 0.11 | 9.03 | 1027.7 | -9 | 281.931 | 380.846 | 537.494 | -9 | 344.14 | 344.74 | 402.19 | 344.74 | -9 | 338.91 | -9 | 396.49 | -57.58 | 2 |  |  | 102.3007 | 3.3007 | -9
102.302 | EQU | 0 | 2014-04-12 | 7:15 | 2014-04-12 | 7:15 | 32.868 | -64.979 | 20.4 | -9 | 2014.9 | 343.99 | 289.95 | 1.91 | 33.18 | 1028.1 | -0.5 | 2.3 | 107.2 | 82 | 1 | 9.9 | 9.9 | 9.9 | 0.5 | 5.6 | 24.3 | 20.36 | 36.51 | 20.27 | 1018.91 | 20 | 20.2859 | 0.114 | 8.69 | 1027.6 | -9 | 281.932 | 380.845 | 537.494 | -9 | 343.99 | 344.59 | 402.18 | 344.59 | -9 | 338.68 | -9 | 396.59 | -57.91 | 2 |  |  | 102.3024 | 3.3024 | -9
102.304 | EQU | 0 | 2014-04-12 | 7:18 | 2014-04-12 | 7:18 | 32.857 | -64.968 | 20.39 | -9 | 2014.5 | 343.97 | 290.2 | 1.91 | 33.19 | 1028 | -0.3 | 2.3 | 104.5 | 82 | -6.4 | 9.9 | 9.9 | 9.9 | 0.5 | 5.7 | 24.4 | 20.35 | 36.51 | 20.27 | 1018.62 | 21 | 20.27 | 0.12 | 9.08 | 1027.7 | -9 | 281.932 | 380.845 | 537.494 | -9 | 343.97 | 344.571 | 402.18 | 344.571 | -9 | 338.61 | -9 | 396.48 | -57.86 | 2 |  |  | 102.3041 | 3.3041 | -9
102.306 | EQU | 0 | 2014-04-12 | 7:20 | 2014-04-12 | 7:20 | 32.847 | -64.958 | 20.38 | -9 | 2014.1 | 343.93 | 289.95 | 1.91 | 33.21 | 1027.9 | -0.4 | 2.3 | 107.4 | 82 | 6.9 | 9.9 | 9.9 | 9.9 | 0.5 | 5.8 | 24.3 | 20.33 | 36.5 | 20.25 | 1018.59 | 19.1 | 20.2606 | 0.119 | 8.91 | 1027.5 | -9 | 281.932 | 380.844 | 537.494 | -9 | 343.93 | 344.531 | 402.17 | 344.531 | -9 | 338.52 | -9 | 396.47 | -57.95 | 2 |  |  | 102.3058 | 3.3058 | -9
102.307 | EQU | 0 | 2014-04-12 | 7:23 | 2014-04-12 | 7:23 | 32.837 | -64.947 | 20.35 | -9 | 2014.2 | 343.89 | 289.87 | 1.91 | 33.22 | 1028.1 | -0.6 | 2.3 | 108.4 | 82 | 12.2 | 9.9 | 9.9 | 9.9 | 0.5 | 5.9 | 24.4 | 20.3 | 36.51 | 20.21 | 1018.76 | 19.9 | 20.2311 | 0.119 | 8.74 | 1027.5 | -9 | 281.933 | 380.844 | 537.495 | -9 | 343.89 | 344.491 | 402.16 | 344.491 | -9 | 338.5 | -9 | 396.54 | -58.04 | 2 |  |  | 102.3075 | 3.3075 | -9
102.309 | EQU | 0 | 2014-04-12 | 7:25 | 2014-04-12 | 7:25 | 32.828 | -64.938 | 20.32 | -9 | 2013.5 | 343.8 | 289.79 | 1.91 | 33.24 | 1028 | -0.6 | 2.3 | 101.3 | 82 | 3.7 | 9.9 | 9.9 | 9.9 | 0.5 | 6.1 | 24.3 | 20.28 | 36.51 | 20.21 | 1018.6 | 17.2 | 20.21 | 0.11 | 8.8 | 1027.4 | -9 | 281.933 | 380.843 | 537.495 | -9 | 343.8 | 344.401 | 402.16 | 344.401 | -9 | 338.52 | -9 | 396.49 | -57.96 | 2 |  |  | 102.3092 | 3.3092 | -9
102.311 | EQU-DRAIN | 0 | 2014-04-12 | 7:28 | 2014-04-12 | 7:28 | 32.818 | -64.928 | 20.34 | -9 | 2013.5 | 343.84 | 289.66 | 1.91 | 33.26 | 1027.9 | -0.5 | 2.3 | 107.9 | 82 | -5.8 | 9.9 | 9.9 | 9.9 | 0.5 | 6 | 24.1 | 20.35 | 36.51 | 20.29 | 1018.7 | 19 | 20.248 | 0.092 | 8.7 | 1027.4 | -9 | 281.934 | 380.843 | 537.495 | -9 | 343.84 | 344.441 | 402.15 | 344.441 | -9 | 338.81 | -9 | 396.5 | -57.69 | 2 |  |  | 102.3109 | 3.3109 | -9
102.313 | EQU | 0 | 2014-04-12 | 7:31 | 2014-04-12 | 7:31 | 32.807 | -64.915 | 20.42 | -9 | 2016.6 | 344.52 | 289.83 | 1.91 | 33.27 | 1028 | -0.5 | 2.3 | 109.2 | 82 | -5.7 | 9.9 | 9.9 | 9.9 | 0.5 | 5.7 | 24.1 | 20.4 | 36.52 | 20.33 | 1018.64 | 19.9 | 20.3115 | 0.109 | 8.86 | 1027.5 | -9 | 281.934 | 380.842 | 537.495 | -9 | 344.52 | 345.119 | 402.15 | 345.119 | -9 | 339.24 | -9 | 396.43 | -57.2 | 2 |  |  | 102.3129 | 3.3129 | -9
102.315 | EQU | 0 | 2014-04-12 | 7:33 | 2014-04-12 | 7:33 | 32.797 | -64.905 | 20.46 | -9 | 2019.2 | 345.05 | 289.45 | 1.91 | 33.26 | 1028.1 | -0.5 | 2.3 | 107.6 | 82 | -5.5 | 9.9 | 9.9 | 9.9 | 0.5 | 5.7 | 24.2 | 20.43 | 36.52 | 20.36 | 1018.59 | 19.2 | 20.3441 | 0.116 | 9.01 | 1027.6 | -9 | 281.934 | 380.842 | 537.495 | -9 | 345.05 | 345.647 | 402.14 | 345.647 | -9 | 339.66 | -9 | 396.39 | -56.73 | 2 |  |  | 102.3146 | 3.3146 | -9
102.316 | EQU | 0 | 2014-04-12 | 7:35 | 2014-04-12 | 7:35 | 32.787 | -64.894 | 20.46 | -9 | 2021.1 | 345.49 | 289.37 | 1.91 | 33.26 | 1028 | -0.5 | 2.2 | 106.9 | 82 | -1 | 9.9 | 9.9 | 9.9 | 0.5 | 5.7 | 24.1 | 20.42 | 36.53 | 20.34 | 1018.55 | 19.8 | 20.3505 | 0.11 | 8.95 | 1027.5 | -9 | 281.935 | 380.841 | 537.495 | -9 | 345.49 | 346.086 | 402.13 | 346.086 | -9 | 340.15 | -9 | 396.36 | -56.21 | 2 |  |  | 102.3163 | 3.3163 | -9
102.318 | EQU | 0 | 2014-04-12 | 7:38 | 2014-04-12 | 7:38 | 32.778 | -64.882 | 20.45 | -9 | 2021.2 | 345.58 | 289.79 | 1.91 | 33.26 | 1027.9 | -0.5 | 2.2 | 105.4 | 82 | -3.7 | 9.9 | 9.9 | 9.9 | 0.5 | 5.7 | 23.9 | 20.43 | 36.52 | 20.36 | 1018.39 | 19.9 | 20.3494 | 0.101 | 9.01 | 1027.4 | -9 | 281.935 | 380.841 | 537.495 | -9 | 345.58 | 346.176 | 402.13 | 346.176 | -9 | 340.34 | -9 | 396.3 | -55.96 | 2 |  |  | 102.318 | 3.318 | -9
102.32 | EQU | 0 | 2014-04-12 | 7:40 | 2014-04-12 | 7:40 | 32.768 | -64.871 | 20.46 | -9 | 2021.7 | 345.69 | 289.62 | 1.91 | 33.26 | 1027.9 | -0.5 | 2.3 | 107.1 | 82 | -6.1 | 9.9 | 9.9 | 9.9 | 0.5 | 5.8 | 24 | 20.42 | 36.52 | 20.35 | 1018.56 | 20 | 20.3553 | 0.105 | 8.84 | 1027.4 | -9 | 281.936 | 380.84 | 537.495 | -9 | 345.69 | 346.285 | 402.12 | 346.285 | -9 | 340.38 | -9 | 396.35 | -55.97 | 2 |  |  | 102.3197 | 3.3197 | -9
102.321 | EQU | 0 | 2014-04-12 | 7:43 | 2014-04-12 | 7:43 | 32.758 | -64.86 | 20.46 | -9 | 2021.4 | 345.67 | 289.41 | 1.91 | 33.24 | 1027.8 | -0.4 | 2.2 | 104.8 | 82 | 9.3 | 9.9 | 9.9 | 9.9 | 0.5 | 5.9 | 24 | 20.42 | 36.52 | 20.34 | 1018.6 | 19.9 | 20.3453 | 0.115 | 8.8 | 1027.4 | -9 | 281.936 | 380.84 | 537.496 | -9 | 345.67 | 346.265 | 402.12 | 346.265 | -9 | 340.22 | -9 | 396.37 | -56.15 | 2 |  |  | 102.3214 | 3.3214 | -9
102.323 | EQU | 0 | 2014-04-12 | 7:45 | 2014-04-12 | 7:45 | 32.748 | -64.848 | 20.45 | -9 | 2021.7 | 345.66 | 289.62 | 1.91 | 33.24 | 1027.9 | -0.5 | 2.3 | 112.2 | 82 | 5.3 | 9.9 | 9.9 | 9.9 | 0.5 | 6 | 24.1 | 20.41 | 36.52 | 20.33 | 1018.54 | 20.7 | 20.3352 | 0.115 | 8.86 | 1027.4 | -9 | 281.936 | 380.839 | 537.496 | -9 | 345.66 | 346.255 | 402.11 | 346.255 | -9 | 340.21 | -9 | 396.35 | -56.13 | 2 |  |  | 102.3231 | 3.3231 | -9
102.325 | EQU | 0 | 2014-04-12 | 7:48 | 2014-04-12 | 7:48 | 32.739 | -64.837 | 20.46 | -9 | 2021.5 | 345.65 | 289.33 | 1.91 | 33.24 | 1027.8 | -0.3 | 2.3 | 105.4 | 82 | 2.4 | 9.9 | 9.9 | 9.9 | 0.5 | 5.9 | 24.1 | 20.43 | 36.51 | 20.35 | 1018.45 | 18.9 | 20.3394 | 0.121 | 9.05 | 1027.5 | -9 | 281.937 | 380.839 | 537.496 | -9 | 345.65 | 346.245 | 402.11 | 346.245 | -9 | 340.15 | -9 | 396.3 | -56.15 | 2 |  |  | 102.3248 | 3.3249 | -9
102.327 | EQU | 0 | 2014-04-12 | 7:50 | 2014-04-12 | 7:50 | 32.729 | -64.826 | 20.44 | -9 | 2021.3 | 345.58 | 289.2 | 1.91 | 33.23 | 1027.9 | -0.5 | 2.2 | 105.1 | 82 | -9.6 | 9.9 | 9.9 | 9.9 | 0.5 | 5.8 | 24.1 | 20.4 | 36.51 | 20.32 | 1018.51 | 19.9 | 20.3358 | 0.104 | 8.89 | 1027.4 | -9 | 281.937 | 380.838 | 537.496 | -9 | 345.58 | 346.175 | 402.1 | 346.175 | -9 | 340.29 | -9 | 396.32 | -56.03 | 2 |  |  | 102.3266 | 3.3266 | -9
102.328 | EQU | 0 | 2014-04-12 | 7:53 | 2014-04-12 | 7:53 | 32.72 | -64.814 | 20.45 | -9 | 2020.2 | 345.34 | 289.25 | 1.91 | 33.23 | 1027.8 | -0.4 | 2.2 | 106.4 | 82 | 0.9 | 9.9 | 9.9 | 9.9 | 0.5 | 5.7 | 23.9 | 20.41 | 36.51 | 20.34 | 1018.53 | 19.7 | 20.3295 | 0.12 | 8.87 | 1027.4 | -9 | 281.938 | 380.837 | 537.496 | -9 | 345.34 | 345.936 | 402.09 | 345.936 | -9 | 339.82 | -9 | 396.33 | -56.51 | 2 |  |  | 102.3283 | 3.3283 | -9
102.33 | EQU | 0 | 2014-04-12 | 7:55 | 2014-04-12 | 7:55 | 32.71 | -64.804 | 20.45 | -9 | 2019.3 | 345.2 | 289.25 | 1.91 | 33.23 | 1027.7 | -0.5 | 2.2 | 105.8 | 82 | 2.4 | 9.9 | 9.9 | 9.9 | 0.5 | 5.7 | 24.1 | 20.42 | 36.51 | 20.34 | 1018.47 | 19.2 | 20.34 | 0.11 | 8.73 | 1027.2 | -9 | 281.938 | 380.837 | 537.496 | -9 | 345.2 | 345.796 | 402.09 | 345.796 | -9 | 339.76 | -9 | 396.29 | -56.53 | 2 |  |  | 102.33 | 3.33 | -9
102.332 | EQU | 0 | 2014-04-12 | 7:58 | 2014-04-12 | 7:58 | 32.7 | -64.793 | 20.45 | -9 | 2019 | 345.1 | 289.25 | 1.91 | 33.22 | 1027.8 | -0.5 | 2.2 | 107.4 | 82 | -5.6 | 9.9 | 9.9 | 9.9 | 0.5 | 5.7 | 24.1 | 20.42 | 36.51 | 20.34 | 1018.37 | 19.9 | 20.34 | 0.11 | 8.93 | 1027.3 | -9 | 281.938 | 380.836 | 537.496 | -9 | 345.1 | 345.697 | 402.08 | 345.697 | -9 | 339.7 | -9 | 396.25 | -56.55 | 2 |  |  | 102.3317 | 3.3317 | -9
102.333 | EQU | 0 | 2014-04-12 | 8:00 | 2014-04-12 | 8:00 | 32.691 | -64.782 | 20.46 | -9 | 2018.8 | 345.04 | 289.41 | 1.91 | 33.23 | 1027.8 | -0.4 | 2.2 | 103.5 | 82 | 2.8 | 9.9 | 9.9 | 9.9 | 0.5 | 5.6 | 24.1 | 20.42 | 36.51 | 20.34 | 1018.44 | 19 | 20.34 | 0.12 | 8.96 | 1027.4 | -9 | 281.939 | 380.836 | 537.496 | -9 | 345.04 | 345.637 | 402.08 | 345.637 | -9 | 339.53 | -9 | 396.27 | -56.74 | 2 |  |  | 102.3334 | 3.3334 | -9
102.335 | EQU-DRAIN | 0 | 2014-04-12 | 8:02 | 2014-04-12 | 8:03 | 32.682 | -64.772 | 20.47 | -9 | 2019 | 345.1 | 289.25 | 1.91 | 33.23 | 1027.7 | -0.5 | 2.2 | 107.4 | 82 | -8.5 | 9.9 | 9.9 | 9.9 | 0.5 | 5.6 | 24.1 | 20.44 | 36.52 | 20.37 | 1018.44 | 18 | 20.3542 | 0.116 | 8.76 | 1027.2 | -9 | 281.939 | 380.835 | 537.497 | -9 | 345.1 | 345.697 | 402.07 | 345.697 | -9 | 339.57 | -9 | 396.26 | -56.68 | 2 |  |  | 102.3351 | 3.3351 | -9
102.337 | EQU | 0 | 2014-04-12 | 8:05 | 2014-04-12 | 8:05 | 32.672 | -64.761 | 20.49 | -9 | 2020.9 | 345.53 | 289.33 | 1.91 | 33.22 | 1027.7 | -0.5 | 2.2 | 107.3 | 82 | -7.6 | 9.9 | 9.9 | 9.9 | 0.5 | 6.1 | 23.9 | 20.47 | 36.52 | 20.4 | 1018.36 | 17.5 | 20.3861 | 0.104 | 8.84 | 1027.2 | -9 | 281.94 | 380.835 | 537.497 | -9 | 345.53 | 346.125 | 402.06 | 346.125 | -9 | 340.16 | -9 | 396.2 | -56.04 | 2 |  |  | 102.3371 | 3.3371 | -9
102.339 | EQU | 0 | 2014-04-12 | 8:08 | 2014-04-12 | 8:08 | 32.662 | -64.75 | 20.51 | -9 | 2024 | 346.24 | 289.41 | 1.91 | 33.21 | 1027.7 | -0.5 | 2.2 | 106.7 | 82 | 5 | 9.9 | 9.9 | 9.9 | 0.5 | 5.9 | 23.9 | 20.47 | 36.51 | 20.39 | 1018.38 | 19.9 | 20.3953 | 0.115 | 8.82 | 1027.2 | -9 | 281.94 | 380.834 | 537.497 | -9 | 346.24 | 346.833 | 402.06 | 346.833 | -9 | 340.69 | -9 | 396.2 | -55.51 | 2 |  |  | 102.3388 | 3.3388 | -9
102.34 | EQU | 0 | 2014-04-12 | 8:10 | 2014-04-12 | 8:10 | 32.653 | -64.741 | 20.49 | -9 | 2025.5 | 346.51 | 289.2 | 1.91 | 33.21 | 1027.8 | -0.4 | 2.3 | 106.4 | 82 | 0.1 | 9.9 | 9.9 | 9.9 | 0.5 | 5.8 | 24.3 | 20.46 | 36.51 | 20.38 | 1018.55 | 17.3 | 20.3853 | 0.105 | 8.85 | 1027.4 | -9 | 281.94 | 380.834 | 537.497 | -9 | 346.51 | 347.102 | 402.05 | 347.102 | -9 | 341.17 | -9 | 396.26 | -55.09 | 2 |  |  | 102.3405 | 3.3405 | -9
102.342 | EQU | 0 | 2014-04-12 | 8:13 | 2014-04-12 | 8:13 | 32.644 | -64.731 | 20.5 | -9 | 2026.3 | 346.75 | 289.12 | 1.91 | 33.22 | 1027.7 | -0.4 | 2.3 | 106.9 | 82 | -2.6 | 9.9 | 9.9 | 9.9 | 0.5 | 5.8 | 24.4 | 20.48 | 36.52 | 20.4 | 1018.46 | 18.1 | 20.3894 | 0.111 | 8.84 | 1027.3 | -9 | 281.941 | 380.833 | 537.497 | -9 | 346.75 | 347.342 | 402.05 | 347.342 | -9 | 341.28 | -9 | 396.22 | -54.94 | 2 |  |  | 102.3422 | 3.3422 | -9
102.344 | EQU | 0 | 2014-04-12 | 8:15 | 2014-04-12 | 8:15 | 32.635 | -64.721 | 20.52 | -9 | 2027.3 | 347.02 | 289.04 | 1.91 | 33.23 | 1027.6 | -0.4 | 2.2 | 108.9 | 82 | -1.8 | 9.9 | 9.9 | 9.9 | 0.5 | 5.7 | 24.4 | 20.49 | 36.52 | 20.42 | 1018.28 | 17.9 | 20.4095 | 0.11 | 8.92 | 1027.2 | -9 | 281.941 | 380.833 | 537.497 | -9 | 347.02 | 347.611 | 402.04 | 347.611 | -9 | 341.51 | -9 | 396.13 | -54.63 | 2 |  |  | 102.3439 | 3.3439 | -9
102.346 | EQU | 0 | 2014-04-12 | 8:18 | 2014-04-12 | 8:18 | 32.626 | -64.712 | 20.51 | -9 | 2027.9 | 347.2 | 289.12 | 1.91 | 33.25 | 1027.6 | -0.4 | 2.2 | 106.3 | 82 | 17.3 | 9.9 | 9.9 | 9.9 | 0.5 | 5.7 | 24.4 | 20.46 | 36.51 | 20.38 | 1018.22 | 17.2 | 20.4011 | 0.109 | 8.98 | 1027.2 | -9 | 281.942 | 380.832 | 537.497 | -9 | 347.2 | 347.79 | 402.04 | 347.79 | -9 | 341.71 | -9 | 396.11 | -54.4 | 2 |  |  | 102.3456 | 3.3456 | -9
102.347 | EQU | 0 | 2014-04-12 | 8:20 | 2014-04-12 | 8:20 | 32.617 | -64.702 | 20.49 | -9 | 2026.6 | 346.89 | 289.08 | 1.91 | 33.27 | 1027.7 | -0.5 | 2.2 | 102.6 | 82 | 6.4 | 9.9 | 9.9 | 9.9 | 0.5 | 5.6 | 24.4 | 20.44 | 36.51 | 20.36 | 1018.31 | 18 | 20.3706 | 0.119 | 8.89 | 1027.2 | -9 | 281.942 | 380.832 | 537.498 | -9 | 346.89 | 347.481 | 402.03 | 347.481 | -9 | 341.26 | -9 | 396.15 | -54.89 | 2 |  |  | 102.3473 | 3.3473 | -9
102.349 | EQU | 0 | 2014-04-12 | 8:23 | 2014-04-12 | 8:23 | 32.607 | -64.692 | 20.45 | -9 | 2024.8 | 346.51 | 289.45 | 1.91 | 33.28 | 1027.7 | -0.5 | 2.3 | 106.5 | 82 | -2.7 | 9.9 | 9.9 | 9.9 | 0.5 | 5.7 | 24.4 | 20.41 | 36.51 | 20.33 | 1018.35 | 19.2 | 20.3459 | 0.104 | 8.85 | 1027.2 | -9 | 281.942 | 380.831 | 537.498 | -9 | 346.51 | 347.102 | 402.02 | 347.102 | -9 | 341.13 | -9 | 396.18 | -55.05 | 2 |  |  | 102.349 | 3.349 | -9
102.351 | EQU | 0 | 2014-04-12 | 8:25 | 2014-04-12 | 8:25 | 32.598 | -64.682 | 20.44 | -9 | 2022.7 | 346.08 | 289.25 | 1.91 | 33.3 | 1027.6 | -0.5 | 2.2 | 104.8 | 82 | 17.9 | 9.9 | 9.9 | 9.9 | 0.5 | 5.8 | 24.2 | 20.41 | 36.51 | 20.33 | 1018.37 | 18 | 20.33 | 0.11 | 8.73 | 1027.1 | -9 | 281.943 | 380.831 | 537.498 | -9 | 346.08 | 346.674 | 402.02 | 346.674 | -9 | 340.6 | -9 | 396.19 | -55.59 | 2 |  |  | 102.3507 | 3.3507 | -9
102.352 | EQU | 0 | 2014-04-12 | 8:27 | 2014-04-12 | 8:27 | 32.589 | -64.672 | 20.36 | -9 | 2022 | 345.91 | 289.33 | 1.91 | 33.31 | 1027.6 | -0.5 | 2.2 | 108 | 82 | 10.6 | 9.9 | 9.9 | 9.9 | 0.5 | 5.9 | 24 | 20.31 | 36.51 | 20.23 | 1018.18 | 18 | 20.2828 | 0.077 | 8.92 | 1027.1 | -9 | 281.943 | 380.83 | 537.498 | -9 | 345.91 | 346.504 | 402.01 | 346.504 | -9 | 340.94 | -9 | 396.13 | -55.19 | 2 |  |  | 102.3524 | 3.3524 | -9
102.354 | EQU | 0 | 2014-04-12 | 8:30 | 2014-04-12 | 8:30 | 32.58 | -64.662 | 20.36 | -9 | 2018.5 | 345.19 | 288.66 | 1.9 | 33.31 | 1027.5 | -0.6 | 2.3 | 110.5 | 82 | 0.4 | 9.9 | 9.9 | 9.9 | 0.5 | 6.1 | 24 | 20.31 | 36.5 | 20.24 | 1018.3 | 18 | 20.2347 | 0.125 | 8.6 | 1026.9 | -9 | 281.943 | 380.83 | 537.498 | -9 | 345.19 | 345.786 | 402.01 | 345.786 | -9 | 339.48 | -9 | 396.2 | -56.73 | 2 |  |  | 102.3541 | 3.3541 | -9
102.356 | EQU | 0 | 2014-04-12 | 8:32 | 2014-04-12 | 8:32 | 32.571 | -64.652 | 20.41 | -9 | 2017.8 | 345.02 | 288.87 | 1.91 | 33.32 | 1027.6 | -0.4 | 2.2 | 108.1 | 82 | 6 | 9.9 | 9.9 | 9.9 | 0.5 | 6 | 24.1 | 20.39 | 36.51 | 20.32 | 1018.14 | 18 | 20.2778 | 0.132 | 9.06 | 1027.2 | -9 | 281.944 | 380.829 | 537.498 | -9 | 345.02 | 345.617 | 402 | 345.617 | -9 | 339.29 | -9 | 396.11 | -56.82 | 2 |  |  | 102.3558 | 3.3558 | -9
102.358 | EQU | 0 | 2014-04-12 | 8:35 | 2014-04-12 | 8:35 | 32.563 | -64.642 | 20.43 | -9 | 2020.4 | 345.57 | 288.79 | 1.91 | 33.31 | 1027.6 | -0.4 | 2.2 | 107.8 | 82 | -8.8 | 9.9 | 9.9 | 9.9 | 0.5 | 5.8 | 24.2 | 20.39 | 36.52 | 20.32 | 1018.31 | 16.9 | 20.32 | 0.11 | 8.89 | 1027.2 | -9 | 281.944 | 380.829 | 537.498 | -9 | 345.57 | 346.165 | 401.99 | 346.165 | -9 | 340.14 | -9 | 396.15 | -56.01 | 2 |  |  | 102.3576 | 3.3576 | -9
102.359 | EQU-DRAIN | 0 | 2014-04-12 | 8:37 | 2014-04-12 | 8:37 | 32.554 | -64.632 | 20.43 | -9 | 2021.1 | 345.78 | 289.16 | 1.91 | 33.31 | 1027.5 | -0.5 | 2.2 | 106 | 82 | -4.6 | 9.9 | 9.9 | 9.9 | 0.5 | 5.7 | 24.3 | 20.4 | 36.51 | 20.32 | 1018.09 | 18 | 20.32 | 0.11 | 8.91 | 1027 | -9 | 281.945 | 380.828 | 537.498 | -9 | 345.78 | 346.374 | 401.99 | 346.374 | -9 | 340.27 | -9 | 396.06 | -55.78 | 2 |  |  | 102.3593 | 3.3593 | -9
102.361 | EQU | 0 | 2014-04-12 | 8:40 | 2014-04-12 | 8:40 | 32.544 | -64.62 | 20.44 | -9 | 2021.9 | 345.86 | 289.33 | 1.91 | 33.3 | 1027.7 | -0.4 | 2.2 | 105.3 | 82 | 1 | 9.9 | 9.9 | 9.9 | 0.5 | 5.7 | 23.9 | 20.4 | 36.51 | 20.32 | 1018.34 | 18.2 | 20.32 | 0.12 | 8.96 | 1027.3 | -9 | 281.945 | 380.827 | 537.499 | -9 | 345.86 | 346.454 | 401.98 | 346.454 | -9 | 340.3 | -9 | 396.15 | -55.84 | 2 |  |  | 102.3612 | 3.3612 | -9
102.363 | EQU | 0 | 2014-04-12 | 8:43 | 2014-04-12 | 8:43 | 32.535 | -64.61 | 20.46 | -9 | 2021.7 | 345.9 | 289.08 | 1.91 | 33.3 | 1027.5 | -0.5 | 2.2 | 104.9 | 82 | 5.9 | 9.9 | 9.9 | 9.9 | 0.5 | 5.8 | 24.1 | 20.46 | 36.52 | 20.39 | 1018.24 | 18.1 | 20.3528 | 0.107 | 8.76 | 1027 | -9 | 281.945 | 380.827 | 537.499 | -9 | 345.9 | 346.494 | 401.98 | 346.494 | -9 | 340.42 | -9 | 396.08 | -55.67 | 2 |  |  | 102.3629 | 3.3629 | -9
102.365 | EQU | 0 | 2014-04-12 | 8:45 | 2014-04-12 | 8:45 | 32.526 | -64.6 | 20.52 | -9 | 2026.6 | 347 | 289.16 | 1.91 | 33.29 | 1027.5 | -0.4 | 2.2 | 104.9 | 82 | 8 | 9.9 | 9.9 | 9.9 | 0.5 | 5.9 | 24.1 | 20.49 | 36.52 | 20.42 | 1018.22 | 18 | 20.4042 | 0.116 | 8.88 | 1027.1 | -9 | 281.946 | 380.826 | 537.499 | -9 | 347 | 347.591 | 401.97 | 347.591 | -9 | 341.38 | -9 | 396.04 | -54.67 | 2 |  |  | 102.3646 | 3.3646 | -9
102.366 | EQU | 0 | 2014-04-12 | 8:47 | 2014-04-12 | 8:48 | 32.517 | -64.59 | 20.53 | -9 | 2029.8 | 347.76 | 289.08 | 1.91 | 33.28 | 1027.3 | -0.5 | 2.2 | 107.5 | 82 | 0.3 | 9.9 | 9.9 | 9.9 | 0.5 | 6.1 | 24.1 | 20.49 | 36.52 | 20.42 | 1017.85 | 18 | 20.42 | 0.11 | 8.95 | 1026.8 | -9 | 281.946 | 380.826 | 537.499 | -9 | 347.76 | 348.348 | 401.96 | 348.348 | -9 | 342.1 | -9 | 395.88 | -53.78 | 2 |  |  | 102.3663 | 3.3664 | -9
102.368 | EQU | 0 | 2014-04-12 | 8:50 | 2014-04-12 | 8:50 | 32.508 | -64.58 | 20.52 | -9 | 2031.6 | 348.21 | 288.95 | 1.91 | 33.28 | 1027.2 | -0.5 | 2.3 | 104 | 82 | 22.3 | 9.9 | 9.9 | 9.9 | 0.5 | 6 | 24 | 20.46 | 36.53 | 20.38 | 1017.85 | 17.9 | 20.401 | 0.119 | 8.85 | 1026.7 | -9 | 281.947 | 380.825 | 537.499 | -9 | 348.21 | 348.797 | 401.96 | 348.797 | -9 | 342.38 | -9 | 395.88 | -53.51 | 2 |  |  | 102.3681 | 3.3681 | -9
102.37 | EQU | 0 | 2014-04-12 | 8:52 | 2014-04-12 | 8:52 | 32.499 | -64.57 | 20.5 | -9 | 2030.6 | 347.97 | 288.91 | 1.91 | 33.27 | 1027.2 | -0.4 | 2.2 | 105.7 | 82 | 15 | 9.9 | 9.9 | 9.9 | 0.5 | 5.8 | 23.9 | 20.48 | 36.52 | 20.4 | 1017.7 | 18 | 20.3894 | 0.111 | 9.1 | 1026.8 | -9 | 281.947 | 380.825 | 537.499 | -9 | 347.97 | 348.558 | 401.95 | 348.558 | -9 | 342.31 | -9 | 395.83 | -53.52 | 2 |  |  | 102.3698 | 3.3698 | -9
102.371 | EQU | 0 | 2014-04-12 | 8:55 | 2014-04-12 | 8:55 | 32.49 | -64.56 | 20.53 | -9 | 2034.2 | 348.76 | 288.95 | 1.91 | 33.27 | 1027.3 | -0.4 | 2.2 | 107.2 | 82 | -2.8 | 9.9 | 9.9 | 9.9 | 0.5 | 5.7 | 24.1 | 20.49 | 36.53 | 20.42 | 1017.76 | 18.2 | 20.4094 | 0.121 | 9.14 | 1026.9 | -9 | 281.947 | 380.824 | 537.499 | -9 | 348.76 | 349.345 | 401.95 | 349.345 | -9 | 342.96 | -9 | 395.83 | -52.88 | 2 |  |  | 102.3715 | 3.3715 | -9
102.373 | EQU | 0 | 2014-04-12 | 8:57 | 2014-04-12 | 8:57 | 32.481 | -64.551 | 20.58 | -9 | 2037.2 | 349.37 | 288.95 | 1.91 | 33.26 | 1027.4 | -0.5 | 2.2 | 105.8 | 82 | -2.9 | 9.9 | 9.9 | 9.9 | 0.5 | 5.7 | 24 | 20.57 | 36.53 | 20.51 | 1017.76 | 17.3 | 20.4622 | 0.118 | 9.14 | 1026.9 | -9 | 281.948 | 380.824 | 537.5 | -9 | 349.37 | 349.954 | 401.94 | 349.954 | -9 | 343.57 | -9 | 395.8 | -52.23 | 2 |  |  | 102.3732 | 3.3732 | -9
102.375 | EQU | 0 | 2014-04-12 | 9:00 | 2014-04-12 | 9:00 | 32.47 | -64.544 | 20.89 | -9 | 2038 | 349.57 | 288.95 | 1.91 | 33.25 | 1027.3 | -0.5 | 2.2 | 107.3 | 82 | -5.8 | 9.9 | 9.9 | 9.9 | 0.5 | 5.8 | 24.1 | 20.98 | 36.6 | 20.92 | 1017.74 | 18.2 | 20.7048 | 0.185 | 9.06 | 1026.8 | -9 | 281.948 | 380.823 | 537.5 | -9 | 349.57 | 350.153 | 401.94 | 350.153 | -9 | 342.6 | -9 | 395.65 | -53.04 | 2 |  |  | 102.3749 | 3.3749 | -9
102.377 | EQU | 0 | 2014-04-12 | 9:02 | 2014-04-12 | 9:02 | 32.458 | -64.541 | 20.97 | -9 | 2041.3 | 350.36 | 289.08 | 1.91 | 33.24 | 1027.2 | -0.5 | 2.2 | 106.1 | 82 | 3.1 | 9.9 | 9.9 | 9.9 | 0.5 | 5.7 | 24.1 | 20.94 | 36.59 | 20.85 | 1017.69 | 18 | 20.8872 | 0.083 | 9.01 | 1026.7 | -9 | 281.949 | 380.823 | 537.5 | -9 | 350.36 | 350.941 | 401.93 | 350.941 | -9 | 344.79 | -9 | 395.51 | -50.73 | 2 |  |  | 102.3766 | 3.3766 | -9
102.38 | STD4 | 0 | 2014-04-12 | 9:07 | 2014-04-12 | 9:07 | 32.436 | -64.541 | 20.76 | 537.45 | 2793.2 | 537.5 | 23.67 | 0.14 | 33.24 | 1027.4 | -0.5 | 2.2 | 49.3 | 82 | -5.1 | 9.9 | 9.9 | 9.9 | 0.5 | 5.7 | 24 | 21.14 | 36.62 | 21.13 | 1017.96 | 18 | 21.0471 | -0.287 | 8.94 | 1026.9 | 0.05 | -9 | -9 | -9 | -9 | 537.5 | -9 | -9 | -9 | -9 | -9 | -9 | -9 | -9 | 2 |  |  | 102.3796 | 3.3796 | -9
102.383 | STD2 | 0 | 2014-04-12 | 9:11 | 2014-04-12 | 9:11 | 32.417 | -64.549 | 21.43 | 282.59 | 1725.1 | 281.95 | 21.08 | 0.12 | 33.24 | 1027.5 | -0.5 | 2.3 | 58.8 | 82 | -6.5 | 9.9 | 9.9 | 9.9 | 0.5 | 5.8 | 24.1 | 21.43 | 36.65 | 21.36 | 1018.07 | 16.5 | 21.2921 | 0.138 | 8.93 | 1027 | -0.64 | -9 | -9 | -9 | -9 | 281.95 | -9 | -9 | -9 | -9 | -9 | -9 | -9 | -9 | 2 |  |  | 102.3827 | 3.3827 | -9
102.386 | STD3-DRAIN | 0 | 2014-04-12 | 9:15 | 2014-04-12 | 9:16 | 32.401 | -64.561 | 21.53 | 381.54 | 2177.4 | 380.82 | 21 | 0.12 | 33.25 | 1027.5 | -0.5 | 2.3 | 60.6 | 82 | 4.4 | 9.9 | 9.9 | 9.9 | 0.5 | 6 | 24.4 | 21.52 | 36.66 | 21.45 | 1018.1 | 15.4 | 21.4235 | 0.107 | 8.9 | 1027 | -0.72 | -9 | -9 | -9 | -9 | 380.82 | -9 | -9 | -9 | -9 | -9 | -9 | -9 | -9 | 2 |  |  | 102.3858 | 3.3858 | -9
102.389 | ATM | 0 | 2014-04-12 | 9:20 | 2014-04-12 | 9:20 | 32.384 | -64.574 | 21.54 | -9 | 2261.5 | 401.46 | 368.16 | 2.5 | 33.29 | 1027.6 | -0.4 | 2.3 | 92.5 | 82 | 1.3 | 9.9 | 9.9 | 9.9 | 0.5 | 5.8 | 24.5 | 21.52 | 36.65 | 21.45 | 1018.08 | 15.3 | 21.45 | 0.09 | 9.12 | 1027.2 | -9 | 281.949 | 380.817 | 537.486 | -9 | 401.46 | 401.899 | -9 | -9 | 401.899 | -9 | 395.31 | -9 | -9 | 2 |  |  | 102.3891 | 3.3891 | -9
102.39 | ATM | 0 | 2014-04-12 | 9:22 | 2014-04-12 | 9:22 | 32.378 | -64.58 | 21.54 | -9 | 2261.1 | 401.42 | 357.62 | 2.42 | 33.3 | 1027.5 | -0.5 | 2.2 | 92.6 | 82 | -10.3 | 9.9 | 9.9 | 9.9 | 0.5 | 5.8 | 24.5 | 21.52 | 36.66 | 21.45 | 1018.08 | 14.8 | 21.45 | 0.09 | 8.92 | 1027 | -9 | 281.949 | 380.815 | 537.484 | -9 | 401.42 | 401.86 | -9 | -9 | 401.86 | -9 | 395.27 | -9 | -9 | 2 |  |  | 102.3904 | 3.3904 | -9
102.392 | ATM | 0 | 2014-04-12 | 9:24 | 2014-04-12 | 9:24 | 32.374 | -64.587 | 21.53 | -9 | 2260.9 | 401.4 | 350.54 | 2.37 | 33.32 | 1027.5 | -0.4 | 2.3 | 92.5 | 82 | -0.9 | 9.9 | 9.9 | 9.9 | 0.5 | 5.7 | 24.5 | 21.5 | 36.66 | 21.43 | 1018.09 | 13.5 | 21.4437 | 0.086 | 9.01 | 1027.1 | -9 | 281.949 | 380.814 | 537.483 | -9 | 401.4 | 401.841 | -9 | -9 | 401.841 | -9 | 395.26 | -9 | -9 | 2 |  |  | 102.3917 | 3.3917 | -9
102.393 | ATM | 0 | 2014-04-12 | 9:26 | 2014-04-12 | 9:26 | 32.373 | -64.593 | 21.5 | -9 | 2261 | 401.42 | 345.12 | 2.33 | 33.35 | 1027.5 | -0.6 | 2.2 | 92.7 | 82 | -0.3 | 9.9 | 9.9 | 9.9 | 0.5 | 6 | 24.6 | 21.45 | 36.66 | 21.36 | 1018.17 | 9.7 | 21.4075 | 0.093 | 8.73 | 1026.9 | -9 | 281.949 | 380.813 | 537.481 | -9 | 401.42 | 401.862 | -9 | -9 | 401.862 | -9 | 395.33 | -9 | -9 | 2 |  |  | 102.3931 | 3.3931 | -9
102.394 | ATM | 0 | 2014-04-12 | 9:28 | 2014-04-12 | 9:28 | 32.373 | -64.599 | 21.41 | -9 | 2261.3 | 401.49 | 341.16 | 2.3 | 33.38 | 1027.6 | -0.4 | 2.2 | 92.5 | 82 | 8.9 | 9.9 | 9.9 | 9.9 | 0.5 | 5.7 | 24.2 | 21.33 | 36.66 | 21.25 | 1018.08 | 9.5 | 21.3247 | 0.085 | 9.12 | 1027.2 | -9 | 281.948 | 380.811 | 537.479 | -9 | 401.49 | 401.933 | -9 | -9 | 401.933 | -9 | 395.41 | -9 | -9 | 2 |  |  | 102.3944 | 3.3944 | -9
102.398 | EQU | 0 | 2014-04-12 | 9:33 | 2014-04-12 | 9:33 | 32.374 | -64.61 | 21.31 | -9 | 2064.5 | 355.69 | 294.83 | 1.95 | 33.44 | 1027.5 | -0.6 | 2.2 | 105.8 | 82 | -4.7 | 9.9 | 9.9 | 9.9 | 0.5 | 6 | 24.3 | 21.25 | 36.65 | 21.17 | 1018.17 | 7 | 21.1916 | 0.118 | 8.73 | 1026.9 | -9 | 281.948 | 380.808 | 537.474 | -9 | 355.69 | 356.265 | 401.88 | 356.265 | -9 | 349.39 | -9 | 395.48 | -46.09 | 2 |  |  | 102.3978 | 3.3977 | -9
102.399 | EQU | 0 | 2014-04-12 | 9:35 | 2014-04-12 | 9:35 | 32.375 | -64.618 | 21.21 | -9 | 2060.6 | 354.8 | 292.95 | 1.94 | 33.48 | 1027.6 | -0.4 | 2.2 | 106.7 | 82 | -14.5 | 9.9 | 9.9 | 9.9 | 0.5 | 6 | 24.2 | 21.08 | 36.63 | 20.97 | 1018.16 | 9.9 | 21.075 | 0.135 | 9.04 | 1027.2 | -9 | 281.948 | 380.806 | 537.471 | -9 | 354.8 | 355.378 | 401.88 | 355.378 | -9 | 348.43 | -9 | 395.54 | -47.11 | 2 |  |  | 102.3995 | 3.3995 | -9
102.401 | EQU | 0 | 2014-04-12 | 9:38 | 2014-04-12 | 9:38 | 32.376 | -64.627 | 20.88 | -9 | 2062.3 | 355.16 | 292.16 | 1.93 | 33.5 | 1027.7 | -0.5 | 2.2 | 106.9 | 82 | 0.4 | 9.9 | 9.9 | 9.9 | 0.5 | 5.8 | 24.2 | 20.69 | 36.54 | 20.6 | 1018.18 | 11.3 | 20.7965 | 0.083 | 9.02 | 1027.2 | -9 | 281.947 | 380.804 | 537.469 | -9 | 355.16 | 355.738 | 401.88 | 355.738 | -9 | 349.71 | -9 | 395.71 | -46 | 2 |  |  | 102.4012 | 3.4012 | -9
102.403 | EQU | 0 | 2014-04-12 | 9:40 | 2014-04-12 | 9:40 | 32.377 | -64.637 | 20.71 | -9 | 2075.9 | 358.24 | 290.83 | 1.92 | 33.53 | 1027.8 | -0.5 | 2.2 | 107.4 | 82 | -5.1 | 9.9 | 9.9 | 9.9 | 0.5 | 5.7 | 24.2 | 20.63 | 36.53 | 20.56 | 1018.32 | 12.4 | 20.5811 | 0.129 | 8.98 | 1027.3 | -9 | 281.947 | 380.803 | 537.466 | -9 | 358.24 | 358.811 | 401.88 | 358.811 | -9 | 352.18 | -9 | 395.89 | -43.72 | 2 |  |  | 102.4029 | 3.4029 | -9
102.405 | EQU | 0 | 2014-04-12 | 9:43 | 2014-04-12 | 9:43 | 32.38 | -64.646 | 20.77 | -9 | 2088.6 | 361.14 | 289.95 | 1.92 | 33.55 | 1027.8 | -0.8 | 0.6 | 106.1 | 82 | 69.3 | 9.9 | 9.9 | 9.9 | 0.5 | 5.7 | 23.9 | 20.78 | 36.48 | 20.84 | 1018.32 | 12 | 20.6922 | 0.078 | 8.68 | 1027 | -9 | 281.947 | 380.801 | 537.464 | -9 | 361.14 | 361.704 | 401.88 | 361.704 | -9 | 355.65 | -9 | 395.83 | -40.18 | 2 |  |  | 102.4046 | 3.4046 | -9
102.429 | EQU | 0 | 2014-04-12 | 10:17 | 2014-04-12 | 10:17 | 32.411 | -64.818 | 21.04 | -9 | 2105.9 | 364.76 | 290.08 | 1.91 | 33.38 | 1028.1 | -0.5 | 2.2 | 106.6 | 82 | 0 | 9.9 | 9.9 | 9.9 | 0.5 | 5.8 | 24.2 | 21.01 | 36.52 | 20.93 | 1018.66 | 15.4 | 20.9266 | 0.113 | 8.94 | 1027.6 | -9 | 281.943 | 380.777 | 537.429 | -9 | 364.76 | 365.331 | 401.89 | 365.331 | -9 | 358.75 | -9 | 395.84 | -37.09 | 2 |  |  | 102.4287 | 3.4287 | -9
102.43 | EQU | 0 | 2014-04-12 | 10:20 | 2014-04-12 | 10:20 | 32.406 | -64.828 | 21.05 | -9 | 2099.2 | 363.23 | 289.45 | 1.91 | 33.37 | 1028 | -0.6 | 1.1 | 107.2 | 82 | 9.5 | 9.9 | 9.9 | 9.9 | 0.5 | 5.7 | 24.2 | 21.02 | 36.51 | 21.02 | 1018.8 | 14.4 | 20.9722 | 0.078 | 8.6 | 1027.4 | -9 | 281.943 | 380.775 | 537.427 | -9 | 363.23 | 363.806 | 401.89 | 363.806 | -9 | 357.71 | -9 | 395.86 | -38.15 | 2 |  |  | 102.4304 | 3.4304 | -9
102.432 | EQU-DRAIN | 0 | 2014-04-12 | 10:22 | 2014-04-12 | 10:22 | 32.398 | -64.833 | 21.15 | -9 | 2104.9 | 364.59 | 288.41 | 1.9 | 33.38 | 1028 | -0.6 | 0.7 | 105.9 | 82 | 55.9 | 9.9 | 9.9 | 9.9 | 0.5 | 5.7 | 23.8 | 21.2 | 36.46 | 21.15 | 1018.46 | 13.2 | 21.0814 | 0.069 | 8.94 | 1027.4 | -9 | 281.943 | 380.773 | 537.424 | -9 | 364.59 | 365.164 | 401.89 | 365.164 | -9 | 359.13 | -9 | 395.67 | -36.53 | 2 |  |  | 102.4322 | 3.4322 | -9
102.446 | STD1 | 0 | 2014-04-12 | 10:42 | 2014-04-12 | 10:42 | 32.334 | -64.826 | 23.25 | 0 | -3.95 | -0.05 | 20.71 | 0.12 | 33.22 | 1027.9 | -0.4 | 0.1 | 76.1 | 82 | -14.7 | 9.9 | 9.9 | 9.9 | 0.5 | 11.7 | 23.3 | 0 | 0 | 0 | 1018.86 | 11.7 | 1.3907 | 21.859 | 8.64 | 1027.5 | -0.05 | -9 | -9 | -9 | -9 | -0.05 | -9 | -9 | -9 | -9 | -9 | -9 | -9 | -9 | 2 |  |  | 102.4459 | 3.4459 | -9
102.449 | STD4 | 0 | 2014-04-12 | 10:46 | 2014-04-12 | 10:46 | 32.326 | -64.827 | 22.82 | 537.45 | 2795.1 | 537.4 | 22.33 | 0.13 | 33.12 | 1027.9 | -0.4 | 0.1 | 48.9 | 82 | -20.2 | 9.9 | 9.9 | 9.9 | 0.5 | 14.9 | 23 | 0 | 0 | 0 | 1018.85 | 6.6 | 0 | 22.82 | 8.65 | 1027.5 | -0.05 | -9 | -9 | -9 | -9 | 537.4 | -9 | -9 | -9 | -9 | -9 | -9 | -9 | -9 | 2 |  |  | 102.4489 | 3.4489 | -9
102.452 | STD2 | 0 | 2014-04-12 | 10:51 | 2014-04-12 | 10:51 | 32.326 | -64.829 | 22.69 | 282.59 | 1727 | 281.94 | 20.62 | 0.12 | 32.98 | 1028 | -0.5 | 0.1 | 58.5 | 82 | -18.1 | 9.9 | 9.9 | 9.9 | 0.5 | 17.2 | 22.8 | 0 | 0 | 0 | 1018.9 | 1.4 | 0 | 22.69 | 8.6 | 1027.5 | -0.65 | -9 | -9 | -9 | -9 | 281.94 | -9 | -9 | -9 | -9 | -9 | -9 | -9 | -9 | 2 |  |  | 102.452 | 3.452 | -9
102.455 | STD3 | 0 | 2014-04-12 | 10:55 | 2014-04-12 | 10:55 | 32.327 | -64.83 | 22.62 | 381.54 | 2180.5 | 380.75 | 20.58 | 0.12 | 32.81 | 1028 | -0.4 | 0.1 | 61.4 | 82 | -17.5 | 9.9 | 9.9 | 9.9 | 0.5 | 18.8 | 22.6 | 0 | 0 | 0 | 1018.96 | 1.1 | 0 | 22.62 | 8.64 | 1027.6 | -0.79 | -9 | -9 | -9 | -9 | 380.75 | -9 | -9 | -9 | -9 | -9 | -9 | -9 | -9 | 2 |  |  | 102.4551 | 3.4551 | -9
102.803 | STD1z-DRAIN | 0 | 2014-04-12 | 19:16 | 2014-04-12 | 19:16 | 32.382 | -64.828 | 23.13 | 0 | -4.37 | -0.11 | 25.08 | 0.15 | 32.73 | 1025.8 | -0.5 | 0.1 | 76.7 | 82 | -12.9 | 9.9 | 9.9 | 9.9 | 0.5 | 12.9 | 23.8 | 0 | 0 | 0 | 1016.32 | 0.4 | 0 | 23.13 | 8.98 | 1025.3 | -9 | -9 | -9 | -9 | -9 | -0.11 | -9 | -9 | -9 | -9 | -9 | -9 | -9 | -9 | 2 |  |  | 102.8027 | 3.8027 | -9
102.806 | STD4s | 0 | 2014-04-12 | 19:21 | 2014-04-12 | 19:21 | 32.401 | -64.83 | 23.13 | 0 | 2792.1 | 537.73 | 26.67 | 0.16 | 32.8 | 1025.9 | -0.4 | 0.1 | 51 | 82 | -12.9 | 9.9 | 9.9 | 9.9 | 0.5 | 5.8 | 23.9 | 0 | 0 | 0 | 1016.23 | 14.2 | 0 | 23.13 | 9.27 | 1025.5 | 0.28 | -9 | -9 | -9 | -9 | 537.73 | -9 | -9 | -9 | -9 | -9 | -9 | -9 | -9 | 2 |  |  | 102.806 | 3.806 | -9
102.809 | STD1 | 0 | 2014-04-12 | 19:25 | 2014-04-12 | 19:25 | 32.411 | -64.814 | 21.3 | 0 | -3.83 | 0.08 | 21.42 | 0.13 | 32.89 | 1026 | -0.5 | 2.1 | 76.1 | 82 | -21.7 | 9.9 | 9.9 | 9.9 | 0.5 | 6.1 | 24.3 | 21.11 | 36.54 | 21.01 | 1016.68 | 13.7 | 14.8115 | 6.489 | 8.82 | 1025.5 | 0.08 | -9 | -9 | -9 | -9 | 0.08 | -9 | -9 | -9 | -9 | -9 | -9 | -9 | -9 | 2 |  |  | 102.8091 | 3.8091 | -9
102.812 | STD4 | 0 | 2014-04-12 | 19:29 | 2014-04-12 | 19:30 | 32.412 | -64.793 | 21.19 | 537.45 | 2790.6 | 537.35 | 23.54 | 0.14 | 33 | 1026 | -0.5 | 2.2 | 51 | 82 | -9.4 | 9.9 | 9.9 | 9.9 | 0.5 | 5.8 | 24.4 | 21.11 | 36.53 | 21.03 | 1016.61 | 14.6 | 21.0241 | 0.166 | 8.89 | 1025.5 | -0.1 | -9 | -9 | -9 | -9 | 537.35 | -9 | -9 | -9 | -9 | -9 | -9 | -9 | -9 | 2 |  |  | 102.8122 | 3.8121 | -9
102.815 | STD2 | 0 | 2014-04-12 | 19:34 | 2014-04-12 | 19:34 | 32.41 | -64.77 | 21.17 | 282.59 | 1722.8 | 281.95 | 22.75 | 0.13 | 33.11 | 1025.9 | -0.5 | 2.3 | 59 | 82 | -2.3 | 9.9 | 9.9 | 9.9 | 0.5 | 5.7 | 24.7 | 21.13 | 36.55 | 21.06 | 1016.56 | 15.9 | 21.0512 | 0.119 | 8.84 | 1025.4 | -0.64 | -9 | -9 | -9 | -9 | 281.95 | -9 | -9 | -9 | -9 | -9 | -9 | -9 | -9 | 2 |  |  | 102.8152 | 3.8152 | -9
102.818 | STD3 | 0 | 2014-04-12 | 19:38 | 2014-04-12 | 19:38 | 32.408 | -64.747 | 21.12 | 381.54 | 2173.6 | 380.77 | 22.25 | 0.13 | 33.26 | 1025.8 | -0.5 | 2.3 | 60.9 | 82 | -3 | 9.9 | 9.9 | 9.9 | 0.5 | 5.7 | 24.9 | 21.07 | 36.53 | 20.98 | 1016.61 | 16 | 21.0036 | 0.116 | 8.69 | 1025.3 | -0.77 | -9 | -9 | -9 | -9 | 380.77 | -9 | -9 | -9 | -9 | -9 | -9 | -9 | -9 | 2 |  |  | 102.8183 | 3.8183 | -9
102.821 | ATM | 0 | 2014-04-12 | 19:43 | 2014-04-12 | 19:43 | 32.406 | -64.723 | 21.24 | -9 | 2256.6 | 401.44 | 400.16 | 2.76 | 33.38 | 1025.8 | -0.5 | 0.1 | 91 | 82 | 116.5 | 9.9 | 9.9 | 9.9 | 0.5 | 6 | 24.4 | 21.2 | 36.48 | 21.19 | 1016.58 | 16.6 | 21.128 | 0.112 | 8.72 | 1025.3 | -9 | 281.947 | 380.768 | 537.365 | -9 | 401.44 | 401.937 | -9 | -9 | 401.937 | -9 | 394.94 | -9 | -9 | 2 |  |  | 102.8213 | 3.8213 | -9
102.823 | ATM | 0 | 2014-04-12 | 19:45 | 2014-04-12 | 19:45 | 32.405 | -64.713 | 21.38 | -9 | 2256.6 | 401.44 | 386.5 | 2.65 | 33.43 | 1025.8 | -0.4 | 0.1 | 91.1 | 82 | 64 | 9.9 | 9.9 | 9.9 | 0.5 | 5.8 | 24.3 | 21.23 | 36.46 | 24.29 | 1016.55 | 16 | 22.1858 | -0.806 | 8.85 | 1025.4 | -9 | 281.947 | 380.767 | 537.368 | -9 | 401.44 | 401.936 | -9 | -9 | 401.936 | -9 | 394.28 | -9 | -9 | 2 |  |  | 102.8227 | 3.8227 | -9
102.824 | ATM | 0 | 2014-04-12 | 19:46 | 2014-04-12 | 19:47 | 32.404 | -64.703 | 21.49 | -9 | 2256.9 | 401.54 | 376.66 | 2.58 | 33.47 | 1025.9 | -0.4 | 0.1 | 91.1 | 82 | -15.7 | 9.9 | 9.9 | 9.9 | 0.5 | 5.7 | 24.3 | 21.31 | 36.43 | 24.13 | 1016.57 | 16.1 | 24.2394 | -2.749 | 8.93 | 1025.5 | -9 | 281.946 | 380.766 | 537.37 | -9 | 401.54 | 402.036 | -9 | -9 | 402.036 | -9 | 393.04 | -9 | -9 | 2 |  |  | 102.824 | 3.824 | -9
102.825 | ATM-DRAIN | 0 | 2014-04-12 | 19:48 | 2014-04-12 | 19:48 | 32.403 | -64.693 | 22.7 | -9 | 2256.6 | 401.52 | 369.41 | 2.52 | 33.52 | 1025.8 | -0.5 | 0.1 | 91.1 | 82 | 8 | 9.9 | 9.9 | 9.9 | 0.5 | 6 | 24.3 | 26.12 | 0.21 | 24.23 | 1016.55 | 16 | 24.1621 | -1.462 | 8.75 | 1025.3 | -9 | 281.945 | 380.765 | 537.372 | -9 | 401.52 | 402.016 | -9 | -9 | 402.016 | -9 | 392.83 | -9 | -9 | 2 |  |  | 102.8253 | 3.8253 | -9
102.827 | ATM | 0 | 2014-04-12 | 19:51 | 2014-04-12 | 19:51 | 32.402 | -64.683 | 21.94 | -9 | 2256.3 | 401.55 | 365.62 | 2.49 | 33.56 | 1025.7 | -0.4 | 0.1 | 90.9 | 82 | 6.1 | 9.9 | 9.9 | 9.9 | 0.5 | 6.1 | 24.3 | 26.23 | 0.15 | 24.51 | 1016.47 | 13.5 | 24.35 | -2.41 | 8.83 | 1025.3 | -9 | 281.945 | 380.763 | 537.375 | -9 | 401.55 | 402.045 | -9 | -9 | 402.045 | -9 | 392.69 | -9 | -9 | 2 |  |  | 102.8269 | 3.8269 | -9
102.844 | EQU | 0 | 2014-04-12 | 20:15 | 2014-04-12 | 20:15 | 32.356 | -64.613 | 21.66 | -9 | 2064.4 | 357.13 | 304.41 | 2.03 | 33.97 | 1025.7 | -0.5 | 2.3 | 115.5 | 82 | 1.9 | 9.9 | 9.9 | 9.9 | 0.5 | 6 | 24.9 | 21.71 | 36.68 | 21.72 | 1016.18 | 11 | 21.8681 | -0.208 | 9.02 | 1025.2 | -9 | 281.937 | 380.75 | 537.403 | -9 | 357.13 | 357.738 | 401.99 | 357.738 | -9 | 354.93 | -9 | 394.39 | -39.46 | 2 |  |  | 102.8439 | 3.8439 | -9
102.846 | EQU | 0 | 2014-04-12 | 20:18 | 2014-04-12 | 20:18 | 32.346 | -64.613 | 21.79 | -9 | 2054.3 | 354.84 | 303.37 | 2.02 | 34.01 | 1025.8 | -0.4 | 2.3 | 116.7 | 82 | -7.4 | 9.9 | 9.9 | 9.9 | 0.5 | 5.9 | 24.9 | 21.71 | 36.68 | 21.66 | 1016.41 | 14.5 | 21.6915 | 0.098 | 8.99 | 1025.4 | -9 | 281.936 | 380.749 | 537.406 | -9 | 354.84 | 355.454 | 401.99 | 355.454 | -9 | 348.12 | -9 | 394.58 | -46.47 | 2 |  |  | 102.8456 | 3.8456 | -9
102.847 | EQU | 0 | 2014-04-12 | 20:20 | 2014-04-12 | 20:20 | 32.334 | -64.612 | 21.8 | -9 | 2050.1 | 353.96 | 302.54 | 2.02 | 34.06 | 1025.8 | -0.6 | 2.2 | 115.5 | 82 | -2.3 | 9.9 | 9.9 | 9.9 | 0.5 | 5.8 | 24.9 | 21.82 | 36.68 | 21.73 | 1016.2 | 17.7 | 21.6928 | 0.107 | 9 | 1025.2 | -9 | 281.935 | 380.748 | 537.409 | -9 | 353.96 | 354.577 | 401.99 | 354.577 | -9 | 347.05 | -9 | 394.5 | -47.45 | 2 |  |  | 102.8473 | 3.8473 | -9
102.849 | EQU-DRAIN | 0 | 2014-04-12 | 20:23 | 2014-04-12 | 20:23 | 32.322 | -64.612 | 21.81 | -9 | 2049.1 | 353.8 | 301.54 | 2.01 | 34.1 | 1025.7 | -0.3 | 2.3 | 116.5 | 82 | -7.1 | 9.9 | 9.9 | 9.9 | 0.5 | 5.7 | 24.9 | 21.79 | 36.67 | 21.71 | 1016.28 | 17.6 | 21.7206 | 0.089 | 9.12 | 1025.4 | -9 | 281.935 | 380.747 | 537.412 | -9 | 353.8 | 354.418 | 401.99 | 354.418 | -9 | 347.22 | -9 | 394.51 | -47.29 | 2 |  |  | 102.849 | 3.849 | -9
102.851 | EQU | 0 | 2014-04-12 | 20:25 | 2014-04-12 | 20:25 | 32.307 | -64.61 | 21.86 | -9 | 2048.8 | 353.82 | 301.12 | 2.01 | 34.14 | 1025.7 | -0.4 | 2.3 | 115.8 | 82 | -1.3 | 9.9 | 9.9 | 9.9 | 0.5 | 6 | 25.1 | 21.8 | 36.67 | 21.72 | 1016.17 | 19.5 | 21.7153 | 0.145 | 9.13 | 1025.3 | -9 | 281.934 | 380.745 | 537.415 | -9 | 353.82 | 354.438 | 401.98 | 354.438 | -9 | 346.37 | -9 | 394.47 | -48.1 | 2 |  |  | 102.851 | 3.851 | -9
102.853 | EQU | 0 | 2014-04-12 | 20:28 | 2014-04-12 | 20:28 | 32.294 | -64.609 | 21.83 | -9 | 2048.9 | 353.91 | 300.29 | 2 | 34.19 | 1025.6 | -0.4 | 2.3 | 115.8 | 82 | 0.9 | 9.9 | 9.9 | 9.9 | 0.5 | 5.9 | 25 | 21.76 | 36.67 | 21.7 | 1016.01 | 18.9 | 21.7105 | 0.119 | 9.19 | 1025.2 | -9 | 281.933 | 380.744 | 537.418 | -9 | 353.91 | 354.528 | 401.98 | 354.528 | -9 | 346.81 | -9 | 394.41 | -47.6 | 2 |  |  | 102.8527 | 3.8527 | -9
102.854 | EQU | 0 | 2014-04-12 | 20:30 | 2014-04-12 | 20:30 | 32.281 | -64.608 | 21.79 | -9 | 2048.2 | 353.83 | 299.25 | 1.99 | 34.22 | 1025.5 | -0.6 | 2.3 | 117 | 82 | 7 | 9.9 | 9.9 | 9.9 | 0.5 | 5.8 | 24.9 | 21.8 | 36.67 | 21.74 | 1016.04 | 19.2 | 21.7188 | 0.071 | 8.86 | 1024.9 | -9 | 281.932 | 380.743 | 537.421 | -9 | 353.83 | 354.449 | 401.98 | 354.449 | -9 | 347.36 | -9 | 394.42 | -47.06 | 2 |  |  | 102.8544 | 3.8544 | -9
102.856 | EQU | 0 | 2014-04-12 | 20:33 | 2014-04-12 | 20:33 | 32.268 | -64.607 | 21.82 | -9 | 2048.5 | 353.97 | 298.58 | 1.99 | 34.26 | 1025.4 | -0.7 | 2.2 | 120.7 | 82 | 14.5 | 9.9 | 9.9 | 9.9 | 0.5 | 5.7 | 25.1 | 21.83 | 36.67 | 21.77 | 1016.09 | 19.2 | 21.7541 | 0.066 | 8.61 | 1024.7 | -9 | 281.931 | 380.741 | 537.424 | -9 | 353.97 | 354.589 | 401.98 | 354.589 | -9 | 347.49 | -9 | 394.42 | -46.93 | 2 |  |  | 102.8561 | 3.8561 | -9
102.858 | EQU | 0 | 2014-04-12 | 20:35 | 2014-04-12 | 20:35 | 32.254 | -64.606 | 21.83 | -9 | 2050.7 | 354.55 | 298.29 | 1.99 | 34.3 | 1025.4 | -0.4 | 2.3 | 113.9 | 82 | 0.1 | 9.9 | 9.9 | 9.9 | 0.5 | 5.8 | 25.1 | 21.68 | 36.66 | 21.57 | 1016.01 | 20.4 | 21.675 | 0.155 | 8.99 | 1025 | -9 | 281.931 | 380.74 | 537.426 | -9 | 354.55 | 355.168 | 401.98 | 355.168 | -9 | 346.85 | -9 | 394.43 | -47.59 | 2 |  |  | 102.8578 | 3.8578 | -9
102.859 | EQU | 0 | 2014-04-12 | 20:38 | 2014-04-12 | 20:38 | 32.24 | -64.605 | 21.72 | -9 | 2053.9 | 355.28 | 297.79 | 1.98 | 34.34 | 1025.4 | -0.5 | 2.2 | 114 | 82 | -7.1 | 9.9 | 9.9 | 9.9 | 0.5 | 5.8 | 25.1 | 21.6 | 36.65 | 21.49 | 1015.89 | 20.5 | 21.5322 | 0.188 | 9.01 | 1024.9 | -9 | 281.93 | 380.739 | 537.429 | -9 | 355.28 | 355.896 | 401.98 | 355.896 | -9 | 347.1 | -9 | 394.47 | -47.37 | 2 |  |  | 102.8595 | 3.8595 | -9
102.861 | EQU | 0 | 2014-04-12 | 20:40 | 2014-04-12 | 20:40 | 32.227 | -64.604 | 21.67 | -9 | 2051.4 | 354.79 | 297.12 | 1.98 | 34.38 | 1025.4 | -0.5 | 2.3 | 114.8 | 82 | 3.6 | 9.9 | 9.9 | 9.9 | 0.5 | 6 | 25.1 | 21.74 | 36.64 | 21.62 | 1015.92 | 19.2 | 21.551 | 0.119 | 8.98 | 1024.9 | -9 | 281.929 | 380.737 | 537.432 | -9 | 354.79 | 355.408 | 401.98 | 355.408 | -9 | 347.66 | -9 | 394.47 | -46.81 | 2 |  |  | 102.8612 | 3.8612 | -9
102.863 | EQU | 0 | 2014-04-12 | 20:43 | 2014-04-12 | 20:43 | 32.213 | -64.602 | 21.67 | -9 | 2054.1 | 355.45 | 296.62 | 1.97 | 34.4 | 1025.3 | -0.5 | 2.2 | 115.8 | 82 | -1.7 | 9.9 | 9.9 | 9.9 | 0.5 | 5.9 | 25.1 | 21.59 | 36.63 | 21.51 | 1015.74 | 20.6 | 21.5681 | 0.102 | 9.06 | 1024.8 | -9 | 281.928 | 380.736 | 537.435 | -9 | 355.45 | 356.067 | 401.98 | 356.067 | -9 | 348.52 | -9 | 394.39 | -45.87 | 2 |  |  | 102.8629 | 3.8629 | -9
102.865 | EQU | 0 | 2014-04-12 | 20:45 | 2014-04-12 | 20:45 | 32.199 | -64.601 | 21.63 | -9 | 2052.1 | 355.04 | 296.16 | 1.97 | 34.44 | 1025.3 | -0.5 | 2.2 | 115.7 | 82 | -0.5 | 9.9 | 9.9 | 9.9 | 0.5 | 5.8 | 25.1 | 21.54 | 36.62 | 21.46 | 1015.78 | 20.5 | 21.4864 | 0.144 | 9.02 | 1024.8 | -9 | 281.927 | 380.735 | 537.438 | -9 | 355.04 | 355.658 | 401.98 | 355.658 | -9 | 347.53 | -9 | 394.45 | -46.92 | 2 |  |  | 102.8646 | 3.8647 | -9
102.866 | EQU | 0 | 2014-04-12 | 20:47 | 2014-04-12 | 20:48 | 32.185 | -64.601 | 21.56 | -9 | 2048.5 | 354.27 | 295.7 | 1.97 | 34.47 | 1025.3 | -0.4 | 2.2 | 114.7 | 82 | 0.5 | 9.9 | 9.9 | 9.9 | 0.5 | 5.8 | 25.2 | 21.55 | 36.63 | 21.51 | 1015.88 | 20.6 | 21.4834 | 0.077 | 9.02 | 1024.9 | -9 | 281.927 | 380.733 | 537.441 | -9 | 354.27 | 354.891 | 401.98 | 354.891 | -9 | 347.83 | -9 | 394.49 | -46.66 | 2 |  |  | 102.8663 | 3.8664 | -9
102.868 | EQU | 0 | 2014-04-12 | 20:50 | 2014-04-12 | 20:50 | 32.172 | -64.6 | 21.55 | -9 | 2045.6 | 353.63 | 295.37 | 1.97 | 34.49 | 1025.3 | -0.5 | 2.3 | 114.8 | 82 | -0.8 | 9.9 | 9.9 | 9.9 | 0.5 | 5.7 | 25.3 | 21.52 | 36.63 | 21.55 | 1015.94 | 19.1 | 21.5289 | 0.021 | 8.86 | 1024.8 | -9 | 281.926 | 380.732 | 537.444 | -9 | 353.63 | 354.253 | 401.98 | 354.253 | -9 | 347.99 | -9 | 394.49 | -46.49 | 2 |  |  | 102.8681 | 3.8681 | -9
102.87 | EQU | 0 | 2014-04-12 | 20:52 | 2014-04-12 | 20:52 | 32.158 | -64.599 | 21.8 | -9 | 2047.9 | 354.18 | 295.04 | 1.96 | 34.52 | 1025.3 | -0.5 | 2.3 | 115.2 | 82 | -1.6 | 9.9 | 9.9 | 9.9 | 0.5 | 5.8 | 25.3 | 21.74 | 36.65 | 21.65 | 1015.96 | 20.5 | 21.5972 | 0.203 | 8.84 | 1024.8 | -9 | 281.925 | 380.731 | 537.447 | -9 | 354.18 | 354.802 | 401.98 | 354.802 | -9 | 345.74 | -9 | 394.45 | -48.72 | 2 |  |  | 102.8698 | 3.8698 | -9
102.871 | EQU | 0 | 2014-04-12 | 20:55 | 2014-04-12 | 20:55 | 32.144 | -64.598 | 21.77 | -9 | 2048.6 | 354.39 | 294.87 | 1.96 | 34.55 | 1025.3 | -0.4 | 2.3 | 115 | 82 | 1.1 | 9.9 | 9.9 | 9.9 | 0.5 | 6 | 25.4 | 21.73 | 36.67 | 21.68 | 1015.89 | 20.5 | 21.6642 | 0.106 | 9.01 | 1024.9 | -9 | 281.924 | 380.729 | 537.449 | -9 | 354.39 | 355.012 | 401.98 | 355.012 | -9 | 347.41 | -9 | 394.39 | -46.97 | 2 |  |  | 102.8715 | 3.8715 | -9
102.873 | EQU | 0 | 2014-04-12 | 20:57 | 2014-04-12 | 20:57 | 32.13 | -64.597 | 21.8 | -9 | 2045.3 | 353.74 | 294.41 | 1.96 | 34.59 | 1025.2 | -0.5 | 2.3 | 115 | 82 | -0.4 | 9.9 | 9.9 | 9.9 | 0.5 | 5.9 | 25.4 | 21.8 | 36.67 | 21.74 | 1015.65 | 20.6 | 21.7081 | 0.092 | 9.05 | 1024.7 | -9 | 281.924 | 380.728 | 537.452 | -9 | 353.74 | 354.364 | 401.98 | 354.364 | -9 | 346.9 | -9 | 394.26 | -47.37 | 2 |  |  | 102.8732 | 3.8732 | -9
102.875 | EQU-DRAIN | 0 | 2014-04-12 | 21:00 | 2014-04-12 | 21:00 | 32.116 | -64.596 | 21.85 | -9 | 2046.4 | 354.05 | 294.7 | 1.96 | 34.63 | 1025.1 | -0.5 | 2.3 | 115.3 | 82 | 5.7 | 9.9 | 9.9 | 9.9 | 0.5 | 5.8 | 25.6 | 21.82 | 36.67 | 21.75 | 1015.59 | 20.4 | 21.7448 | 0.105 | 9.01 | 1024.6 | -9 | 281.923 | 380.727 | 537.455 | -9 | 354.05 | 354.674 | 401.98 | 354.674 | -9 | 346.94 | -9 | 394.22 | -47.27 | 2 |  |  | 102.8749 | 3.8749 | -9
102.877 | EQU | 0 | 2014-04-12 | 21:03 | 2014-04-12 | 21:03 | 32.101 | -64.594 | 21.85 | -9 | 2046.9 | 354.26 | 294.37 | 1.96 | 34.68 | 1025.1 | -0.4 | 2.3 | 118.7 | 82 | 8.1 | 9.9 | 9.9 | 9.9 | 0.5 | 5.9 | 25.5 | 21.84 | 36.67 | 21.78 | 1015.65 | 19.4 | 21.7661 | 0.084 | 9.05 | 1024.7 | -9 | 281.922 | 380.725 | 537.458 | -9 | 354.26 | 354.884 | 401.98 | 354.884 | -9 | 347.5 | -9 | 394.23 | -46.73 | 2 |  |  | 102.8769 | 3.8769 | -9
102.879 | EQU | 0 | 2014-04-12 | 21:05 | 2014-04-12 | 21:05 | 32.087 | -64.593 | 21.86 | -9 | 2046.9 | 354.29 | 293.91 | 1.96 | 34.71 | 1025.1 | -0.5 | 2.3 | 117.6 | 82 | -6 | 9.9 | 9.9 | 9.9 | 0.5 | 6.1 | 25.5 | 21.84 | 36.67 | 21.77 | 1015.77 | 20.6 | 21.7753 | 0.085 | 8.83 | 1024.6 | -9 | 281.921 | 380.724 | 537.461 | -9 | 354.29 | 354.914 | 401.98 | 354.914 | -9 | 347.48 | -9 | 394.27 | -46.79 | 2 |  |  | 102.8786 | 3.8786 | -9
102.88 | EQU | 0 | 2014-04-12 | 21:07 | 2014-04-12 | 21:08 | 32.073 | -64.593 | 21.83 | -9 | 2045.2 | 353.91 | 293.62 | 1.95 | 34.76 | 1025.2 | -0.4 | 2.3 | 115.1 | 82 | 12.2 | 9.9 | 9.9 | 9.9 | 0.5 | 5.8 | 25.4 | 21.79 | 36.67 | 21.7 | 1015.79 | 20.7 | 21.7374 | 0.093 | 9.01 | 1024.8 | -9 | 281.92 | 380.723 | 537.464 | -9 | 353.91 | 354.535 | 401.97 | 354.535 | -9 | 347.07 | -9 | 394.3 | -47.23 | 2 |  |  | 102.8802 | 3.8802 | -9
102.882 | EQU | 0 | 2014-04-12 | 21:10 | 2014-04-12 | 21:10 | 32.06 | -64.592 | 21.81 | -9 | 2043.7 | 353.65 | 293.12 | 1.95 | 34.79 | 1025.1 | -0.5 | 2.3 | 116.8 | 82 | 14.6 | 9.9 | 9.9 | 9.9 | 0.5 | 5.7 | 25.3 | 21.78 | 36.67 | 21.71 | 1015.77 | 18.9 | 21.7048 | 0.105 | 8.83 | 1024.6 | -9 | 281.92 | 380.722 | 537.467 | -9 | 353.65 | 354.277 | 401.97 | 354.277 | -9 | 346.58 | -9 | 394.31 | -47.73 | 2 |  |  | 102.882 | 3.882 | -9
102.884 | EQU | 0 | 2014-04-12 | 21:12 | 2014-04-12 | 21:12 | 32.046 | -64.591 | 21.76 | -9 | 2043.7 | 353.66 | 292.87 | 1.95 | 34.81 | 1025.1 | -0.4 | 2.2 | 115.4 | 82 | 15 | 9.9 | 9.9 | 9.9 | 0.5 | 5.8 | 25.3 | 21.69 | 36.66 | 21.66 | 1015.65 | 20.6 | 21.6866 | 0.073 | 9.05 | 1024.7 | -9 | 281.919 | 380.72 | 537.47 | -9 | 353.66 | 354.287 | 401.97 | 354.287 | -9 | 347.11 | -9 | 394.27 | -47.16 | 2 |  |  | 102.8837 | 3.8837 | -9
102.885 | EQU | 0 | 2014-04-12 | 21:15 | 2014-04-12 | 21:15 | 32.032 | -64.59 | 21.78 | -9 | 2042.9 | 353.51 | 292.83 | 1.95 | 34.83 | 1025.1 | -0.3 | 2.2 | 114.1 | 82 | 10.4 | 9.9 | 9.9 | 9.9 | 0.5 | 5.8 | 25.3 | 21.74 | 36.66 | 21.68 | 1015.62 | 20.5 | 21.6694 | 0.111 | 9.18 | 1024.8 | -9 | 281.918 | 380.719 | 537.473 | -9 | 353.51 | 354.138 | 401.97 | 354.138 | -9 | 346.45 | -9 | 394.27 | -47.82 | 2 |  |  | 102.8854 | 3.8854 | -9
102.887 | EQU | 0 | 2014-04-12 | 21:17 | 2014-04-12 | 21:17 | 32.019 | -64.589 | 21.81 | -9 | 2035.6 | 351.95 | 292.37 | 1.95 | 34.86 | 1024.9 | -0.4 | 2.2 | 114.8 | 82 | -7.7 | 9.9 | 9.9 | 9.9 | 0.5 | 5.9 | 25.3 | 21.78 | 36.66 | 21.71 | 1015.49 | 19.2 | 21.6941 | 0.116 | 9.01 | 1024.5 | -9 | 281.917 | 380.718 | 537.475 | -9 | 351.95 | 352.583 | 401.97 | 352.583 | -9 | 344.73 | -9 | 394.2 | -49.47 | 2 |  |  | 102.8871 | 3.8871 | -9
102.889 | EQU | 0 | 2014-04-12 | 21:20 | 2014-04-12 | 21:20 | 32.005 | -64.588 | 21.88 | -9 | 2034.1 | 351.61 | 292.33 | 1.95 | 34.87 | 1025 | -0.4 | 2.3 | 113 | 82 | -1.9 | 9.9 | 9.9 | 9.9 | 0.5 | 6.1 | 25.4 | 21.84 | 36.65 | 21.74 | 1015.37 | 20.6 | 21.7241 | 0.156 | 9.23 | 1024.6 | -9 | 281.916 | 380.716 | 537.478 | -9 | 351.61 | 352.245 | 401.97 | 352.245 | -9 | 343.81 | -9 | 394.14 | -50.32 | 2 |  |  | 102.8888 | 3.8888 | -9
102.89 | EQU | 0 | 2014-04-12 | 21:22 | 2014-04-12 | 21:22 | 31.991 | -64.587 | 21.88 | -9 | 2032.5 | 351.33 | 291.87 | 1.94 | 34.89 | 1024.9 | -0.4 | 2.2 | 113.6 | 82 | 6.2 | 9.9 | 9.9 | 9.9 | 0.5 | 5.9 | 25.4 | 21.84 | 36.65 | 21.75 | 1015.47 | 20.6 | 21.7447 | 0.135 | 9.03 | 1024.5 | -9 | 281.916 | 380.715 | 537.481 | -9 | 351.33 | 351.966 | 401.97 | 351.966 | -9 | 343.81 | -9 | 394.16 | -50.36 | 2 |  |  | 102.8905 | 3.8905 | -9
102.892 | EQU | 0 | 2014-04-12 | 21:25 | 2014-04-12 | 21:25 | 31.978 | -64.586 | 21.87 | -9 | 2031.1 | 350.95 | 291.66 | 1.94 | 34.91 | 1025 | -0.4 | 2.2 | 113.2 | 82 | -7.8 | 9.9 | 9.9 | 9.9 | 0.5 | 5.8 | 25.4 | 21.84 | 36.65 | 21.79 | 1015.48 | 19.1 | 21.7689 | 0.101 | 9.12 | 1024.6 | -9 | 281.915 | 380.714 | 537.484 | -9 | 350.95 | 351.587 | 401.97 | 351.587 | -9 | 343.97 | -9 | 394.15 | -50.18 | 2 |  |  | 102.8922 | 3.8922 | -9
102.894 | EQU | 0 | 2014-04-12 | 21:27 | 2014-04-12 | 21:27 | 31.964 | -64.585 | 21.88 | -9 | 2030.1 | 350.75 | 291.33 | 1.94 | 34.92 | 1025 | -0.4 | 2.3 | 107.6 | 82 | 12.5 | 9.9 | 9.9 | 9.9 | 0.5 | 5.7 | 25.3 | 21.86 | 36.65 | 21.78 | 1015.32 | 20.5 | 21.7853 | 0.095 | 9.28 | 1024.6 | -9 | 281.914 | 380.712 | 537.487 | -9 | 350.75 | 351.389 | 401.97 | 351.389 | -9 | 343.87 | -9 | 394.08 | -50.21 | 2 |  |  | 102.8939 | 3.8939 | -9
102.896 | EQU | 0 | 2014-04-12 | 21:30 | 2014-04-12 | 21:30 | 31.951 | -64.584 | 21.9 | -9 | 2029.8 | 350.68 | 291.25 | 1.94 | 34.93 | 1025.1 | -0.5 | 2.3 | 116.8 | 82 | 26.5 | 9.9 | 9.9 | 9.9 | 0.5 | 5.8 | 25.4 | 21.89 | 36.65 | 21.81 | 1015.51 | 19.2 | 21.7941 | 0.106 | 9.09 | 1024.6 | -9 | 281.913 | 380.711 | 537.49 | -9 | 350.68 | 351.319 | 401.97 | 351.319 | -9 | 343.63 | -9 | 394.15 | -50.52 | 2 |  |  | 102.8956 | 3.8956 | -9
102.897 | EQU | 16384 | 2014-04-12 | 21:32 | 2014-04-12 | 21:32 | 31.937 | -64.582 | 21.93 | -9 | 2029 | 350.5 | 291.12 | 1.94 | 34.94 | 1025.1 | -0.4 | 2.2 | 113.1 | 82 | 12.2 | 9.9 | 9.9 | 9.9 | 0.5 | 5.8 | 25.4 | 21.93 | 36.65 | 21.86 | 1015.51 | 20.8 | 21.8334 | 0.097 | 9.19 | 1024.7 | -9 | 281.913 | 380.71 | 537.493 | -9 | 350.5 | 351.14 | 401.97 | 351.14 | -9 | 343.6 | -9 | 394.12 | -50.52 | 2 |  |  | 102.8973 | 3.8973 | -9
102.899 | EQU-DRAIN | 0 | 2014-04-12 | 21:35 | 2014-04-12 | 21:35 | 31.923 | -64.581 | 21.97 | -9 | 2028.5 | 350.49 | 291.08 | 1.94 | 34.96 | 1024.9 | -0.4 | 2.3 | 113 | 82 | 0.9 | 9.9 | 9.9 | 9.9 | 0.5 | 6 | 25.4 | 21.94 | 36.65 | 21.86 | 1015.4 | 20.2 | 21.86 | 0.11 | 9.1 | 1024.5 | -9 | 281.912 | 380.709 | 537.496 | -9 | 350.49 | 351.131 | 401.97 | 351.131 | -9 | 343.31 | -9 | 394.06 | -50.75 | 2 |  |  | 102.899 | 3.899 | -9
102.901 | EQU | 0 | 2014-04-12 | 21:37 | 2014-04-12 | 21:37 | 31.908 | -64.58 | 21.98 | -9 | 2028.6 | 350.46 | 291.37 | 1.94 | 34.97 | 1025 | -0.5 | 2.3 | 115.4 | 82 | -0.5 | 9.9 | 9.9 | 9.9 | 0.5 | 5.8 | 25.4 | 21.96 | 36.65 | 21.88 | 1015.45 | 19.4 | 21.8707 | 0.109 | 9.05 | 1024.5 | -9 | 281.911 | 380.707 | 537.499 | -9 | 350.46 | 351.102 | 401.97 | 351.102 | -9 | 343.29 | -9 | 394.08 | -50.79 | 2 |  |  | 102.901 | 3.901 | -9
102.903 | EQU | 0 | 2014-04-12 | 21:40 | 2014-04-12 | 21:40 | 31.894 | -64.579 | 22 | -9 | 2028.1 | 350.38 | 290.95 | 1.94 | 34.98 | 1025 | -0.5 | 2.3 | 113.2 | 82 | 0.4 | 9.9 | 9.9 | 9.9 | 0.5 | 5.7 | 25.4 | 21.97 | 36.66 | 21.89 | 1015.45 | 20.4 | 21.8848 | 0.115 | 9.05 | 1024.5 | -9 | 281.91 | 380.706 | 537.502 | -9 | 350.38 | 351.022 | 401.97 | 351.022 | -9 | 343.11 | -9 | 394.07 | -50.95 | 2 |  |  | 102.9027 | 3.9027 | -9
102.904 | EQU | 0 | 2014-04-12 | 21:42 | 2014-04-12 | 21:42 | 31.88 | -64.578 | 21.99 | -9 | 2028.9 | 350.54 | 290.7 | 1.93 | 34.99 | 1025 | -0.5 | 2.3 | 114.4 | 82 | 4.4 | 9.9 | 9.9 | 9.9 | 0.5 | 5.9 | 25.3 | 21.96 | 36.65 | 21.88 | 1015.38 | 20.6 | 21.8853 | 0.105 | 9.12 | 1024.5 | -9 | 281.909 | 380.704 | 537.504 | -9 | 350.54 | 351.182 | 401.97 | 351.182 | -9 | 343.43 | -9 | 394.04 | -50.61 | 2 |  |  | 102.9044 | 3.9044 | -9
102.906 | EQU | 0 | 2014-04-12 | 21:45 | 2014-04-12 | 21:45 | 31.867 | -64.577 | 21.98 | -9 | 2028.6 | 350.47 | 290.75 | 1.94 | 34.99 | 1025 | -0.5 | 2.2 | 113.3 | 82 | 3.7 | 9.9 | 9.9 | 9.9 | 0.5 | 6.1 | 25.4 | 21.95 | 36.66 | 21.87 | 1015.37 | 19.2 | 21.8753 | 0.105 | 9.13 | 1024.5 | -9 | 281.908 | 380.703 | 537.507 | -9 | 350.47 | 351.113 | 401.97 | 351.113 | -9 | 343.37 | -9 | 394.04 | -50.67 | 2 |  |  | 102.9061 | 3.9061 | -9
102.908 | EQU | 0 | 2014-04-12 | 21:47 | 2014-04-12 | 21:47 | 31.853 | -64.576 | 21.98 | -9 | 2028.2 | 350.44 | 290.29 | 1.93 | 35.01 | 1025 | -0.5 | 2.3 | 112 | 82 | -0.8 | 9.9 | 9.9 | 9.9 | 0.5 | 5.8 | 25.6 | 21.96 | 36.66 | 21.89 | 1015.37 | 20.6 | 21.8794 | 0.101 | 9.13 | 1024.5 | -9 | 281.908 | 380.702 | 537.51 | -9 | 350.44 | 351.084 | 401.97 | 351.084 | -9 | 343.4 | -9 | 394.04 | -50.64 | 2 |  |  | 102.9078 | 3.9078 | -9
102.909 | EQU | 0 | 2014-04-12 | 21:50 | 2014-04-12 | 21:50 | 31.839 | -64.575 | 22 | -9 | 2029.3 | 350.75 | 290.08 | 1.93 | 35.03 | 1024.9 | -0.6 | 2.3 | 115 | 82 | 3.8 | 9.9 | 9.9 | 9.9 | 0.5 | 5.8 | 25.6 | 21.97 | 36.68 | 21.88 | 1015.28 | 20.6 | 21.8853 | 0.115 | 9.02 | 1024.3 | -9 | 281.907 | 380.701 | 537.513 | -9 | 350.75 | 351.393 | 401.96 | 351.393 | -9 | 343.42 | -9 | 394 | -50.58 | 2 |  |  | 102.9095 | 3.9095 | -9
102.911 | EQU | 0 | 2014-04-12 | 21:52 | 2014-04-12 | 21:52 | 31.825 | -64.573 | 21.99 | -9 | 2032 | 351.3 | 289.91 | 1.93 | 35.05 | 1025 | -0.5 | 2.3 | 113.6 | 82 | 5.2 | 9.9 | 9.9 | 9.9 | 0.5 | 5.8 | 25.6 | 21.97 | 36.69 | 21.89 | 1015.34 | 20.6 | 21.8847 | 0.105 | 9.16 | 1024.5 | -9 | 281.906 | 380.699 | 537.516 | -9 | 351.3 | 351.942 | 401.96 | 351.942 | -9 | 344.16 | -9 | 394.02 | -49.86 | 2 |  |  | 102.9112 | 3.9112 | -9
102.913 | EQU | 0 | 2014-04-12 | 21:55 | 2014-04-12 | 21:55 | 31.811 | -64.572 | 22.01 | -9 | 2034.2 | 351.77 | 289.91 | 1.93 | 35.07 | 1025.2 | -0.5 | 2.3 | 114.4 | 82 | 9.2 | 9.9 | 9.9 | 9.9 | 0.5 | 5.8 | 25.6 | 21.99 | 36.69 | 21.92 | 1015.52 | 20.5 | 21.9042 | 0.106 | 9.18 | 1024.7 | -9 | 281.905 | 380.698 | 537.519 | -9 | 351.77 | 352.411 | 401.96 | 352.411 | -9 | 344.67 | -9 | 394.08 | -49.41 | 2 |  |  | 102.9129 | 3.9129 | -9
102.915 | EQU | 0 | 2014-04-12 | 21:57 | 2014-04-12 | 21:57 | 31.797 | -64.571 | 22.01 | -9 | 2034.4 | 351.89 | 289.54 | 1.93 | 35.09 | 1025.1 | -0.4 | 2.3 | 114.7 | 82 | 13.3 | 9.9 | 9.9 | 9.9 | 0.5 | 5.9 | 25.6 | 21.99 | 36.69 | 21.91 | 1015.44 | 20.6 | 21.9153 | 0.095 | 9.26 | 1024.7 | -9 | 281.905 | 380.697 | 537.522 | -9 | 351.89 | 352.531 | 401.96 | 352.531 | -9 | 344.95 | -9 | 394.04 | -49.09 | 2 |  |  | 102.9146 | 3.9146 | -9
102.916 | EQU | 0 | 2014-04-12 | 21:59 | 2014-04-12 | 22:00 | 31.783 | -64.57 | 22 | -9 | 2034.2 | 351.89 | 289.87 | 1.93 | 35.11 | 1025 | -0.5 | 2.3 | 109 | 82 | 4.4 | 9.9 | 9.9 | 9.9 | 0.5 | 6.1 | 25.7 | 21.98 | 36.69 | 21.9 | 1015.4 | 20.5 | 21.9053 | 0.095 | 9.1 | 1024.5 | -9 | 281.904 | 380.695 | 537.524 | -9 | 351.89 | 352.531 | 401.96 | 352.531 | -9 | 344.89 | -9 | 394.03 | -49.14 | 2 |  |  | 102.9163 | 3.9163 | -9
102.918 | EQU | 0 | 2014-04-12 | 22:02 | 2014-04-12 | 22:02 | 31.769 | -64.569 | 22.02 | -9 | 2033.8 | 351.79 | 289.45 | 1.93 | 35.14 | 1025.1 | -0.4 | 2.3 | 113.4 | 82 | -14.9 | 9.9 | 9.9 | 9.9 | 0.5 | 5.9 | 25.4 | 21.99 | 36.69 | 21.91 | 1015.35 | 20.6 | 21.9047 | 0.115 | 9.35 | 1024.7 | -9 | 281.903 | 380.694 | 537.527 | -9 | 351.79 | 352.432 | 401.96 | 352.432 | -9 | 344.55 | -9 | 394.01 | -49.46 | 2 |  |  | 102.918 | 3.918 | -9
102.92 | EQU | 0 | 2014-04-12 | 22:04 | 2014-04-12 | 22:04 | 31.756 | -64.568 | 22.02 | -9 | 2033.8 | 351.82 | 289.37 | 1.93 | 35.16 | 1025.1 | -0.6 | 2.3 | 115.6 | 82 | 9.8 | 9.9 | 9.9 | 9.9 | 0.5 | 5.8 | 25.4 | 21.99 | 36.7 | 21.92 | 1015.47 | 19.2 | 21.9147 | 0.105 | 9.03 | 1024.5 | -9 | 281.902 | 380.693 | 537.53 | -9 | 351.82 | 352.463 | 401.96 | 352.463 | -9 | 344.66 | -9 | 394.05 | -49.39 | 2 |  |  | 102.9197 | 3.9197 | -9
102.921 | EQU | 0 | 2014-04-12 | 22:07 | 2014-04-12 | 22:07 | 31.742 | -64.568 | 22.03 | -9 | 2033.5 | 351.8 | 289.45 | 1.93 | 35.17 | 1025 | -0.5 | 2.3 | 114.1 | 82 | -13.9 | 9.9 | 9.9 | 9.9 | 0.5 | 5.8 | 25.4 | 22.01 | 36.7 | 21.94 | 1015.37 | 20.6 | 21.9294 | 0.101 | 9.13 | 1024.5 | -9 | 281.901 | 380.691 | 537.533 | -9 | 351.8 | 352.443 | 401.96 | 352.443 | -9 | 344.7 | -9 | 394 | -49.3 | 2 |  |  | 102.9214 | 3.9214 | -9
102.923 | EQU-DRAIN | 0 | 2014-04-12 | 22:09 | 2014-04-12 | 22:09 | 31.728 | -64.567 | 22.04 | -9 | 2033.8 | 351.85 | 289.2 | 1.92 | 35.17 | 1025.1 | -0.6 | 2.3 | 116.1 | 82 | 10 | 9.9 | 9.9 | 9.9 | 0.5 | 5.8 | 25.4 | 22.01 | 36.7 | 21.94 | 1015.31 | 20.4 | 21.94 | 0.1 | 9.19 | 1024.5 | -9 | 281.901 | 380.69 | 537.536 | -9 | 351.85 | 352.493 | 401.96 | 352.493 | -9 | 344.75 | -9 | 393.97 | -49.22 | 2 |  |  | 102.9231 | 3.9231 | -9
102.925 | EQU | 0 | 2014-04-12 | 22:12 | 2014-04-12 | 22:12 | 31.712 | -64.566 | 22.05 | -9 | 2033.8 | 351.84 | 289.5 | 1.93 | 35.19 | 1025.1 | -0.3 | 2.3 | 110.8 | 82 | -12.3 | 9.9 | 9.9 | 9.9 | 0.5 | 6.1 | 25.5 | 22.03 | 36.69 | 21.95 | 1015.39 | 20.7 | 21.9453 | 0.105 | 9.41 | 1024.8 | -9 | 281.9 | 380.689 | 537.539 | -9 | 351.84 | 352.484 | 401.96 | 352.484 | -9 | 344.77 | -9 | 394 | -49.23 | 2 |  |  | 102.9251 | 3.9251 | -9
102.927 | EQU | 0 | 2014-04-12 | 22:15 | 2014-04-12 | 22:15 | 31.698 | -64.565 | 22.04 | -9 | 2033.6 | 351.82 | 289.5 | 1.93 | 35.19 | 1025.1 | -0.6 | 2.2 | 113.8 | 82 | -4.9 | 9.9 | 9.9 | 9.9 | 0.5 | 5.9 | 25.6 | 22.01 | 36.7 | 21.93 | 1015.31 | 20.3 | 21.9404 | 0.1 | 9.19 | 1024.5 | -9 | 281.899 | 380.687 | 537.542 | -9 | 351.82 | 352.465 | 401.96 | 352.465 | -9 | 344.73 | -9 | 393.97 | -49.24 | 2 |  |  | 102.9268 | 3.9268 | -9
102.928 | EQU | 0 | 2014-04-12 | 22:17 | 2014-04-12 | 22:17 | 31.684 | -64.564 | 22.05 | -9 | 2032.9 | 351.65 | 289 | 1.92 | 35.19 | 1025.1 | -0.4 | 2.3 | 112.2 | 82 | 3.3 | 9.9 | 9.9 | 9.9 | 0.5 | 5.8 | 25.4 | 22.03 | 36.7 | 21.95 | 1015.41 | 20.6 | 21.9394 | 0.111 | 9.29 | 1024.7 | -9 | 281.898 | 380.686 | 537.545 | -9 | 351.65 | 352.296 | 401.96 | 352.296 | -9 | 344.47 | -9 | 394.01 | -49.54 | 2 |  |  | 102.9285 | 3.9285 | -9
102.93 | EQU | 0 | 2014-04-12 | 22:19 | 2014-04-12 | 22:19 | 31.671 | -64.563 | 22.05 | -9 | 2033 | 351.7 | 289.04 | 1.92 | 35.19 | 1025 | -0.4 | 2.3 | 114.6 | 82 | 2.8 | 9.9 | 9.9 | 9.9 | 0.5 | 5.8 | 25.5 | 22.03 | 36.69 | 21.95 | 1015.42 | 19.2 | 21.95 | 0.1 | 9.18 | 1024.6 | -9 | 281.897 | 380.685 | 537.548 | -9 | 351.7 | 352.346 | 401.96 | 352.346 | -9 | 344.64 | -9 | 394.01 | -49.37 | 2 |  |  | 102.9302 | 3.9302 | -9
102.932 | EQU | 0 | 2014-04-12 | 22:22 | 2014-04-12 | 22:22 | 31.657 | -64.562 | 22.08 | -9 | 2033.3 | 351.83 | 288.66 | 1.92 | 35.2 | 1024.9 | -0.5 | 2.3 | 114.6 | 82 | 12.1 | 9.9 | 9.9 | 9.9 | 0.5 | 5.8 | 25.4 | 22.04 | 36.71 | 21.96 | 1015.4 | 20.6 | 21.9547 | 0.125 | 9 | 1024.4 | -9 | 281.897 | 380.683 | 537.551 | -9 | 351.83 | 352.476 | 401.96 | 352.476 | -9 | 344.31 | -9 | 393.99 | -49.68 | 2 |  |  | 102.9319 | 3.9319 | -9
102.934 | EQU | 0 | 2014-04-12 | 22:24 | 2014-04-12 | 22:24 | 31.643 | -64.561 | 22.07 | -9 | 2033.8 | 351.94 | 289.08 | 1.92 | 35.21 | 1024.9 | -0.5 | 2.2 | 113.8 | 82 | 7.1 | 9.9 | 9.9 | 9.9 | 0.5 | 5.9 | 25.4 | 22.03 | 36.7 | 21.95 | 1015.3 | 20.4 | 21.9552 | 0.115 | 9.1 | 1024.4 | -9 | 281.896 | 380.682 | 537.553 | -9 | 351.94 | 352.586 | 401.96 | 352.586 | -9 | 344.58 | -9 | 393.95 | -49.38 | 2 |  |  | 102.9336 | 3.9336 | -9
102.935 | EQU | 0 | 2014-04-12 | 22:27 | 2014-04-12 | 22:27 | 31.63 | -64.561 | 22.05 | -9 | 2033.2 | 351.8 | 288.87 | 1.92 | 35.21 | 1024.9 | -0.4 | 2.3 | 114.2 | 82 | -0.5 | 9.9 | 9.9 | 9.9 | 0.5 | 6.1 | 25.5 | 22.02 | 36.7 | 21.95 | 1015.31 | 19.2 | 21.95 | 0.1 | 9.19 | 1024.5 | -9 | 281.895 | 380.681 | 537.556 | -9 | 351.8 | 352.447 | 401.96 | 352.447 | -9 | 344.7 | -9 | 393.96 | -49.26 | 2 |  |  | 102.9353 | 3.9353 | -9
102.937 | EQU | 0 | 2014-04-12 | 22:29 | 2014-04-12 | 22:29 | 31.616 | -64.56 | 22.05 | -9 | 2032.7 | 351.7 | 288.66 | 1.92 | 35.22 | 1024.9 | -0.5 | 2.3 | 111.2 | 82 | 0.8 | 9.9 | 9.9 | 9.9 | 0.5 | 5.9 | 25.6 | 22.02 | 36.69 | 21.94 | 1015.3 | 20.4 | 21.9452 | 0.105 | 9.1 | 1024.4 | -9 | 281.894 | 380.68 | 537.559 | -9 | 351.7 | 352.348 | 401.96 | 352.348 | -9 | 344.5 | -9 | 393.96 | -49.46 | 2 |  |  | 102.937 | 3.937 | -9
102.939 | EQU | 0 | 2014-04-12 | 22:32 | 2014-04-12 | 22:32 | 31.602 | -64.559 | 22.05 | -9 | 2032.2 | 351.62 | 288.5 | 1.92 | 35.22 | 1024.9 | -0.4 | 2.3 | 112.8 | 82 | 8.5 | 9.9 | 9.9 | 9.9 | 0.5 | 5.8 | 25.5 | 22.02 | 36.7 | 21.94 | 1015.33 | 20.6 | 21.94 | 0.11 | 9.17 | 1024.5 | -9 | 281.894 | 380.678 | 537.562 | -9 | 351.62 | 352.269 | 401.95 | 352.269 | -9 | 344.38 | -9 | 393.97 | -49.59 | 2 |  |  | 102.9387 | 3.9387 | -9
102.94 | EQU | 0 | 2014-04-12 | 22:34 | 2014-04-12 | 22:34 | 31.588 | -64.558 | 22.06 | -9 | 2032.7 | 351.7 | 288.37 | 1.92 | 35.23 | 1025 | -0.4 | 2.3 | 112.2 | 82 | 9.4 | 9.9 | 9.9 | 9.9 | 0.5 | 5.7 | 25.6 | 22.03 | 36.7 | 21.95 | 1015.41 | 20.6 | 21.9447 | 0.115 | 9.19 | 1024.6 | -9 | 281.893 | 380.677 | 537.565 | -9 | 351.7 | 352.349 | 401.95 | 352.349 | -9 | 344.41 | -9 | 394 | -49.59 | 2 |  |  | 102.9404 | 3.9404 | -9
102.943 | STD4 | 0 | 2014-04-12 | 22:39 | 2014-04-12 | 22:39 | 31.564 | -64.556 | 22.05 | 537.45 | 2774.3 | 537.57 | 22.75 | 0.14 | 35.24 | 1024.9 | -0.5 | 2.3 | 51.6 | 82 | -4.3 | 9.9 | 9.9 | 9.9 | 0.5 | 5.8 | 25.7 | 22 | 36.7 | 21.93 | 1015.18 | 19.6 | 21.9359 | 0.114 | 9.22 | 1024.4 | 0.12 | -9 | -9 | -9 | -9 | 537.57 | -9 | -9 | -9 | -9 | -9 | -9 | -9 | -9 | 2 |  |  | 102.9435 | 3.9435 | -9
102.947 | STD2 | 0 | 2014-04-12 | 22:43 | 2014-04-12 | 22:43 | 31.539 | -64.555 | 22.03 | 282.59 | 1711.5 | 281.89 | 20.42 | 0.12 | 35.25 | 1025 | -0.4 | 2.3 | 58.4 | 82 | -2.7 | 9.9 | 9.9 | 9.9 | 0.5 | 5.8 | 25.7 | 22 | 36.7 | 21.92 | 1015.38 | 20.5 | 21.923 | 0.107 | 9.22 | 1024.6 | -0.7 | -9 | -9 | -9 | -9 | 281.89 | -9 | -9 | -9 | -9 | -9 | -9 | -9 | -9 | 2 |  |  | 102.9466 | 3.9466 | -9
102.95 | STD3-DRAIN | 0 | 2014-04-12 | 22:47 | 2014-04-12 | 22:47 | 31.514 | -64.553 | 22.05 | 381.54 | 2160.8 | 380.67 | 20.29 | 0.12 | 35.29 | 1025.1 | -0.5 | 2.3 | 60.6 | 82 | -8.8 | 9.9 | 9.9 | 9.9 | 0.5 | 5.9 | 25.8 | 22.02 | 36.71 | 21.94 | 1015.48 | 20.4 | 21.9341 | 0.116 | 9.12 | 1024.6 | -0.87 | -9 | -9 | -9 | -9 | 380.67 | -9 | -9 | -9 | -9 | -9 | -9 | -9 | -9 | 2 |  |  | 102.9496 | 3.9496 | -9
102.953 | ATM | 0 | 2014-04-12 | 22:52 | 2014-04-12 | 22:52 | 31.487 | -64.551 | 22.04 | -9 | 2244.6 | 401.51 | 380.83 | 2.63 | 35.33 | 1025 | -0.5 | 2.3 | 91.3 | 82 | 2.7 | 9.9 | 9.9 | 9.9 | 0.5 | 5.7 | 25.8 | 22.01 | 36.7 | 21.93 | 1015.34 | 20.4 | 21.9327 | 0.107 | 9.16 | 1024.5 | -9 | 281.888 | 380.672 | 537.569 | -9 | 401.51 | 401.989 | -9 | -9 | 401.989 | -9 | 394.01 | -9 | -9 | 2 |  |  | 102.9529 | 3.9529 | -9
102.954 | ATM | 0 | 2014-04-12 | 22:54 | 2014-04-12 | 22:54 | 31.477 | -64.55 | 22.03 | -9 | 2244.8 | 401.44 | 368.58 | 2.53 | 35.34 | 1025.1 | -0.5 | 2.3 | 91.6 | 82 | 6.1 | 9.9 | 9.9 | 9.9 | 0.5 | 5.9 | 25.6 | 22 | 36.7 | 21.93 | 1015.46 | 19 | 21.93 | 0.1 | 9.14 | 1024.6 | -9 | 281.887 | 380.672 | 537.568 | -9 | 401.44 | 401.919 | -9 | -9 | 401.919 | -9 | 394 | -9 | -9 | 2 |  |  | 102.9543 | 3.9543 | -9
102.956 | ATM | 0 | 2014-04-12 | 22:56 | 2014-04-12 | 22:56 | 31.466 | -64.549 | 22.03 | -9 | 2244.4 | 401.38 | 359.7 | 2.46 | 35.35 | 1025.1 | -0.4 | 2.2 | 91.2 | 82 | 7.7 | 9.9 | 9.9 | 9.9 | 0.5 | 5.9 | 25.6 | 22 | 36.69 | 21.93 | 1015.43 | 20.8 | 21.93 | 0.1 | 9.27 | 1024.7 | -9 | 281.887 | 380.673 | 537.568 | -9 | 401.38 | 401.859 | -9 | -9 | 401.859 | -9 | 393.92 | -9 | -9 | 2 |  |  | 102.9556 | 3.9556 | -9
102.957 | ATM | 0 | 2014-04-12 | 22:58 | 2014-04-12 | 22:58 | 31.455 | -64.549 | 22.04 | -9 | 2244.8 | 401.48 | 352.79 | 2.41 | 35.35 | 1025 | -0.5 | 2.3 | 91.2 | 82 | 2.3 | 9.9 | 9.9 | 9.9 | 0.5 | 5.8 | 25.6 | 22.02 | 36.69 | 21.95 | 1015.46 | 20.7 | 21.9364 | 0.104 | 9.04 | 1024.5 | -9 | 281.886 | 380.674 | 537.568 | -9 | 401.48 | 401.959 | -9 | -9 | 401.959 | -9 | 394.03 | -9 | -9 | 2 |  |  | 102.9569 | 3.9569 | -9
102.958 | ATM | 0 | 2014-04-12 | 23:00 | 2014-04-12 | 23:00 | 31.444 | -64.548 | 22.06 | -9 | 2245.1 | 401.54 | 348.08 | 2.37 | 35.35 | 1025 | -0.5 | 2.3 | 91.2 | 82 | 2.9 | 9.9 | 9.9 | 9.9 | 0.5 | 5.9 | 25.7 | 22.04 | 36.66 | 21.97 | 1015.4 | 20.8 | 21.9564 | 0.104 | 9.1 | 1024.5 | -9 | 281.886 | 380.675 | 537.568 | -9 | 401.54 | 402.019 | -9 | -9 | 402.019 | -9 | 394.05 | -9 | -9 | 2 |  |  | 102.9583 | 3.9583 | -9
102.962 | EQU | 0 | 2014-04-12 | 23:05 | 2014-04-12 | 23:05 | 31.417 | -64.546 | 22.18 | -9 | 2029.3 | 351.04 | 295.37 | 1.97 | 35.36 | 1025.1 | -0.5 | 2.3 | 115.2 | 82 | 11.3 | 9.9 | 9.9 | 9.9 | 0.5 | 5.8 | 25.6 | 22.18 | 36.67 | 22.11 | 1015.48 | 20.1 | 22.0724 | 0.108 | 9.12 | 1024.6 | -9 | 281.884 | 380.676 | 537.567 | -9 | 351.04 | 351.695 | 401.98 | 351.695 | -9 | 343.82 | -9 | 393.98 | -50.16 | 2 |  |  | 102.9616 | 3.9616 | -9
102.963 | EQU | 0 | 2014-04-12 | 23:07 | 2014-04-12 | 23:07 | 31.403 | -64.544 | 22.23 | -9 | 2025.8 | 350.22 | 292.75 | 1.95 | 35.36 | 1025.2 | -0.5 | 2.3 | 111.1 | 82 | -6 | 9.9 | 9.9 | 9.9 | 0.5 | 5.7 | 25.6 | 22.21 | 36.68 | 22.14 | 1015.53 | 20.8 | 22.1241 | 0.106 | 9.17 | 1024.7 | -9 | 281.884 | 380.677 | 537.567 | -9 | 350.22 | 350.878 | 401.99 | 350.878 | -9 | 343.05 | -9 | 393.97 | -50.92 | 2 |  |  | 102.9633 | 3.9633 | -9
102.965 | EQU | 0 | 2014-04-12 | 23:10 | 2014-04-12 | 23:10 | 31.389 | -64.543 | 22.25 | -9 | 2023.8 | 349.79 | 290.95 | 1.94 | 35.36 | 1025.1 | -0.7 | 2.2 | 110.6 | 82 | 4.8 | 9.9 | 9.9 | 9.9 | 0.5 | 5.8 | 25.6 | 22.23 | 36.68 | 22.16 | 1015.5 | 20.5 | 22.1494 | 0.101 | 8.9 | 1024.4 | -9 | 281.883 | 380.678 | 537.567 | -9 | 349.79 | 350.45 | 402 | 350.45 | -9 | 342.6 | -9 | 393.96 | -51.36 | 2 |  |  | 102.965 | 3.965 | -9
102.967 | EQU | 0 | 2014-04-12 | 23:12 | 2014-04-12 | 23:12 | 31.375 | -64.542 | 22.26 | -9 | 2023.4 | 349.66 | 290.62 | 1.94 | 35.36 | 1025.2 | -0.6 | 2.3 | 113.5 | 82 | 38.3 | 9.9 | 9.9 | 9.9 | 0.5 | 6.1 | 25.6 | 22.24 | 36.68 | 22.16 | 1015.61 | 20.4 | 22.16 | 0.1 | 8.99 | 1024.6 | -9 | 281.882 | 380.679 | 537.566 | -9 | 349.66 | 350.32 | 402.01 | 350.32 | -9 | 342.54 | -9 | 394 | -51.46 | 2 |  |  | 102.9667 | 3.9667 | -9
102.968 | EQU | 0 | 2014-04-12 | 23:15 | 2014-04-12 | 23:15 | 31.361 | -64.541 | 22.27 | -9 | 2023 | 349.66 | 290.2 | 1.93 | 35.36 | 1025 | -0.4 | 2.2 | 116.9 | 82 | 9.3 | 9.9 | 9.9 | 9.9 | 0.5 | 5.9 | 25.6 | 22.25 | 36.68 | 22.17 | 1015.46 | 20.5 | 22.1647 | 0.105 | 9.14 | 1024.6 | -9 | 281.882 | 380.68 | 537.566 | -9 | 349.66 | 350.32 | 402.02 | 350.32 | -9 | 342.46 | -9 | 393.95 | -51.49 | 2 |  |  | 102.9685 | 3.9684 | -9
102.97 | EQU | 0 | 2014-04-12 | 23:17 | 2014-04-12 | 23:17 | 31.347 | -64.54 | 22.27 | -9 | 2023.2 | 349.67 | 289.5 | 1.93 | 35.36 | 1025.1 | -0.5 | 2.2 | 112.9 | 82 | 0.8 | 9.9 | 9.9 | 9.9 | 0.5 | 5.8 | 25.6 | 22.25 | 36.68 | 22.17 | 1015.44 | 20.5 | 22.17 | 0.1 | 9.16 | 1024.6 | -9 | 281.881 | 380.681 | 537.566 | -9 | 349.67 | 350.33 | 402.03 | 350.33 | -9 | 342.55 | -9 | 393.95 | -51.4 | 2 |  |  | 102.9702 | 3.9702 | -9
102.972 | EQU-DRAIN | 0 | 2014-04-12 | 23:19 | 2014-04-12 | 23:19 | 31.333 | -64.539 | 22.27 | -9 | 2023 | 349.59 | 289.25 | 1.93 | 35.36 | 1025.1 | -0.3 | 2.2 | 113.9 | 82 | 6.7 | 9.9 | 9.9 | 9.9 | 0.5 | 5.8 | 25.6 | 22.24 | 36.68 | 22.16 | 1015.57 | 20.6 | 22.1653 | 0.105 | 9.23 | 1024.8 | -9 | 281.88 | 380.682 | 537.566 | -9 | 349.59 | 350.251 | 402.04 | 350.251 | -9 | 342.47 | -9 | 394.01 | -51.54 | 2 |  |  | 102.9719 | 3.9719 | -9
102.974 | EQU | 0 | 2014-04-12 | 23:22 | 2014-04-12 | 23:22 | 31.317 | -64.538 | 22.26 | -9 | 2022.7 | 349.58 | 289.5 | 1.93 | 35.36 | 1025 | -0.4 | 2.3 | 113 | 82 | -0.2 | 9.9 | 9.9 | 9.9 | 0.5 | 6 | 25.7 | 22.23 | 36.67 | 22.15 | 1015.55 | 20.6 | 22.1546 | 0.105 | 9.05 | 1024.6 | -9 | 281.88 | 380.683 | 537.565 | -9 | 349.58 | 350.241 | 402.05 | 350.241 | -9 | 342.39 | -9 | 394.02 | -51.63 | 2 |  |  | 102.9738 | 3.9738 | -9
102.975 | EQU | 0 | 2014-04-12 | 23:25 | 2014-04-12 | 23:25 | 31.303 | -64.537 | 22.25 | -9 | 2022.3 | 349.47 | 289.04 | 1.92 | 35.37 | 1025.1 | -0.4 | 2.3 | 112.6 | 82 | -1 | 9.9 | 9.9 | 9.9 | 0.5 | 6 | 25.7 | 22.21 | 36.68 | 22.14 | 1015.5 | 20.6 | 22.1453 | 0.105 | 9.2 | 1024.7 | -9 | 281.879 | 380.684 | 537.565 | -9 | 349.47 | 350.131 | 402.06 | 350.131 | -9 | 342.33 | -9 | 394.02 | -51.68 | 2 |  |  | 102.9755 | 3.9755 | -9
102.977 | EQU | 0 | 2014-04-12 | 23:27 | 2014-04-12 | 23:27 | 31.289 | -64.535 | 22.24 | -9 | 2022.2 | 349.39 | 288.54 | 1.92 | 35.36 | 1025.2 | -0.4 | 2.3 | 111.7 | 82 | -2.3 | 9.9 | 9.9 | 9.9 | 0.5 | 5.7 | 25.6 | 22.21 | 36.67 | 22.13 | 1015.58 | 20.8 | 22.1353 | 0.105 | 9.22 | 1024.8 | -9 | 281.878 | 380.685 | 537.565 | -9 | 349.39 | 350.051 | 402.07 | 350.051 | -9 | 342.29 | -9 | 394.06 | -51.77 | 2 |  |  | 102.9772 | 3.9772 | -9
102.979 | EQU | 0 | 2014-04-12 | 23:30 | 2014-04-12 | 23:30 | 31.275 | -64.534 | 22.23 | -9 | 2021.3 | 349.23 | 288.45 | 1.92 | 35.37 | 1025.1 | -0.5 | 2.2 | 110.5 | 82 | -6.3 | 9.9 | 9.9 | 9.9 | 0.5 | 5.8 | 25.6 | 22.19 | 36.67 | 22.12 | 1015.49 | 20.6 | 22.1253 | 0.105 | 9.11 | 1024.6 | -9 | 281.878 | 380.686 | 537.565 | -9 | 349.23 | 349.892 | 402.08 | 349.892 | -9 | 342.07 | -9 | 394.04 | -51.97 | 2 |  |  | 102.9789 | 3.9789 | -9
102.981 | EQU | 0 | 2014-04-12 | 23:32 | 2014-04-12 | 23:32 | 31.262 | -64.533 | 22.21 | -9 | 2020.7 | 349.11 | 288.2 | 1.92 | 35.37 | 1025.1 | -0.5 | 2.2 | 111.9 | 82 | -0.5 | 9.9 | 9.9 | 9.9 | 0.5 | 5.8 | 25.5 | 22.18 | 36.68 | 22.1 | 1015.52 | 19.2 | 22.1106 | 0.099 | 9.08 | 1024.6 | -9 | 281.877 | 380.686 | 537.564 | -9 | 349.11 | 349.772 | 402.09 | 349.772 | -9 | 342.04 | -9 | 394.07 | -52.03 | 2 |  |  | 102.9806 | 3.9806 | -9
102.982 | EQU | 0 | 2014-04-12 | 23:34 | 2014-04-12 | 23:35 | 31.248 | -64.532 | 22.21 | -9 | 2021 | 349.22 | 288.25 | 1.92 | 35.37 | 1025 | -0.5 | 2.3 | 111.7 | 82 | -3.8 | 9.9 | 9.9 | 9.9 | 0.5 | 5.8 | 25.7 | 22.18 | 36.67 | 22.1 | 1015.44 | 20.4 | 22.1 | 0.11 | 9.06 | 1024.5 | -9 | 281.876 | 380.687 | 537.564 | -9 | 349.22 | 349.882 | 402.1 | 349.882 | -9 | 341.96 | -9 | 394.06 | -52.09 | 2 |  |  | 102.9823 | 3.9823 | -9
102.984 | EQU | 0 | 2014-04-12 | 23:37 | 2014-04-12 | 23:37 | 31.234 | -64.531 | 22.2 | -9 | 2024.4 | 349.93 | 288.08 | 1.92 | 35.37 | 1025.1 | -0.5 | 2.2 | 113.3 | 82 | 3.9 | 9.9 | 9.9 | 9.9 | 0.5 | 6.1 | 25.7 | 22.17 | 36.67 | 22.1 | 1015.48 | 20.6 | 22.1 | 0.1 | 9.12 | 1024.6 | -9 | 281.876 | 380.688 | 537.564 | -9 | 349.93 | 350.59 | 402.11 | 350.59 | -9 | 342.84 | -9 | 394.08 | -51.24 | 2 |  |  | 102.984 | 3.984 | -9
102.986 | EQU | 0 | 2014-04-12 | 23:39 | 2014-04-12 | 23:39 | 31.22 | -64.529 | 22.22 | -9 | 2024 | 349.89 | 287.91 | 1.92 | 35.38 | 1025 | -0.4 | 2.3 | 111.9 | 82 | 3.3 | 9.9 | 9.9 | 9.9 | 0.5 | 5.9 | 25.8 | 22.2 | 36.68 | 22.12 | 1015.42 | 20.8 | 22.1094 | 0.111 | 9.18 | 1024.6 | -9 | 281.875 | 380.689 | 537.564 | -9 | 349.89 | 350.55 | 402.12 | 350.55 | -9 | 342.64 | -9 | 394.06 | -51.42 | 2 |  |  | 102.9857 | 3.9857 | -9
102.987 | EQU | 0 | 2014-04-12 | 23:42 | 2014-04-12 | 23:42 | 31.206 | -64.528 | 22.23 | -9 | 2024.6 | 349.97 | 287.5 | 1.91 | 35.39 | 1025.1 | -0.5 | 2.3 | 111.9 | 82 | -0.5 | 9.9 | 9.9 | 9.9 | 0.5 | 5.8 | 25.8 | 22.18 | 36.69 | 22.1 | 1015.58 | 20.6 | 22.1106 | 0.119 | 9.02 | 1024.6 | -9 | 281.874 | 380.69 | 537.563 | -9 | 349.97 | 350.63 | 402.13 | 350.63 | -9 | 342.58 | -9 | 394.13 | -51.55 | 2 |  |  | 102.9874 | 3.9874 | -9
102.989 | EQU | 0 | 2014-04-12 | 23:44 | 2014-04-12 | 23:44 | 31.193 | -64.527 | 22.2 | -9 | 2026.2 | 350.36 | 287.37 | 1.91 | 35.4 | 1025.1 | -0.5 | 2.3 | 113.2 | 82 | 5.8 | 9.9 | 9.9 | 9.9 | 0.5 | 5.8 | 25.9 | 22.16 | 36.69 | 22.09 | 1015.55 | 19.1 | 22.0953 | 0.105 | 9.05 | 1024.6 | -9 | 281.874 | 380.691 | 537.563 | -9 | 350.36 | 351.018 | 402.13 | 351.018 | -9 | 343.19 | -9 | 394.14 | -50.95 | 2 |  |  | 102.9891 | 3.9891 | -9
102.991 | EQU | 0 | 2014-04-12 | 23:47 | 2014-04-12 | 23:47 | 31.179 | -64.526 | 22.2 | -9 | 2026.9 | 350.52 | 286.95 | 1.91 | 35.42 | 1025.1 | -0.4 | 2.3 | 111 | 82 | 7.9 | 9.9 | 9.9 | 9.9 | 0.5 | 5.9 | 25.8 | 22.17 | 36.68 | 22.1 | 1015.59 | 20.6 | 22.0947 | 0.105 | 9.11 | 1024.7 | -9 | 281.873 | 380.692 | 537.563 | -9 | 350.52 | 351.178 | 402.14 | 351.178 | -9 | 343.37 | -9 | 394.17 | -50.79 | 2 |  |  | 102.9908 | 3.9908 | -9
102.993 | EQU | 0 | 2014-04-12 | 23:49 | 2014-04-12 | 23:49 | 31.165 | -64.524 | 22.22 | -9 | 2027.5 | 350.68 | 287.08 | 1.91 | 35.44 | 1025.1 | -0.5 | 2.3 | 110.1 | 82 | 25.4 | 9.9 | 9.9 | 9.9 | 0.5 | 6 | 25.9 | 22.19 | 36.69 | 22.11 | 1015.51 | 20.5 | 22.1048 | 0.115 | 9.09 | 1024.6 | -9 | 281.873 | 380.693 | 537.563 | -9 | 350.68 | 351.337 | 402.15 | 351.337 | -9 | 343.34 | -9 | 394.14 | -50.8 | 2 |  |  | 102.9926 | 3.9926 | -9
102.994 | EQU | 0 | 2014-04-12 | 23:52 | 2014-04-12 | 23:52 | 31.152 | -64.523 | 22.23 | -9 | 2026.4 | 350.44 | 286.91 | 1.91 | 35.46 | 1025.2 | -0.4 | 2.3 | 113.5 | 82 | -6.3 | 9.9 | 9.9 | 9.9 | 0.5 | 5.8 | 25.9 | 22.2 | 36.69 | 22.13 | 1015.51 | 19.2 | 22.1194 | 0.111 | 9.29 | 1024.8 | -9 | 281.872 | 380.694 | 537.562 | -9 | 350.44 | 351.098 | 402.16 | 351.098 | -9 | 343.24 | -9 | 394.14 | -50.9 | 2 |  |  | 102.9943 | 3.9943 | -9
102.996 | EQU-DRAIN | 0 | 2014-04-12 | 23:54 | 2014-04-12 | 23:54 | 31.138 | -64.522 | 22.25 | -9 | 2026.1 | 350.41 | 286.95 | 1.91 | 35.48 | 1025.2 | -0.5 | 2.3 | 107.9 | 82 | 4 | 9.9 | 9.9 | 9.9 | 0.5 | 5.8 | 25.8 | 22.22 | 36.69 | 22.15 | 1015.5 | 20.5 | 22.1394 | 0.111 | 9.2 | 1024.7 | -9 | 281.871 | 380.695 | 537.562 | -9 | 350.41 | 351.068 | 402.17 | 351.068 | -9 | 343.16 | -9 | 394.13 | -50.97 | 2 |  |  | 102.996 | 3.996 | -9
102.998 | EQU | 0 | 2014-04-12 | 23:57 | 2014-04-12 | 23:57 | 31.122 | -64.52 | 22.27 | -9 | 2026.7 | 350.62 | 287.54 | 1.91 | 35.49 | 1025 | -0.4 | 2.2 | 110.3 | 82 | -5.6 | 9.9 | 9.9 | 9.9 | 0.5 | 5.9 | 25.8 | 22.24 | 36.69 | 22.16 | 1015.33 | 20.5 | 22.1554 | 0.115 | 9.27 | 1024.6 | -9 | 281.87 | 380.696 | 537.562 | -9 | 350.62 | 351.278 | 402.18 | 351.278 | -9 | 343.26 | -9 | 394.06 | -50.8 | 2 |  |  | 102.9979 | 3.9979 | -9
103 | EQU | 0 | 2014-04-12 | 23:59 | 2014-04-12 | 23:59 | 31.108 | -64.519 | 22.27 | -9 | 2028 | 350.9 | 287.25 | 1.91 | 35.5 | 1025.2 | -0.4 | 2.2 | 107.9 | 82 | 4.9 | 9.9 | 9.9 | 9.9 | 0.5 | 6.1 | 25.6 | 22.24 | 36.69 | 22.17 | 1015.54 | 20.8 | 22.1647 | 0.105 | 9.26 | 1024.8 | -9 | 281.87 | 380.697 | 537.561 | -9 | 350.9 | 351.557 | 402.19 | 351.557 | -9 | 343.74 | -9 | 394.15 | -50.41 | 2 |  |  | 102.9996 | 3.9996 | -9
103.001 | EQU | 0 | 2014-04-13 | 0:02 | 2014-04-13 | 0:02 | 31.094 | -64.518 | 22.28 | -9 | 2029.8 | 351.33 | 287.2 | 1.91 | 35.5 | 1025 | -0.4 | 2.3 | 110.6 | 82 | -18.6 | 9.9 | 9.9 | 9.9 | 0.5 | 5.9 | 25.7 | 22.25 | 36.69 | 22.18 | 1015.48 | 20.5 | 22.1747 | 0.105 | 9.12 | 1024.6 | -9 | 281.869 | 380.698 | 537.561 | -9 | 351.33 | 351.985 | 402.2 | 351.985 | -9 | 344.08 | -9 | 394.13 | -50.05 | 2 |  |  | 103.0013 | 4.0013 | -9
103.003 | EQU | 0 | 2014-04-13 | 0:04 | 2014-04-13 | 0:04 | 31.081 | -64.517 | 22.27 | -9 | 2032 | 351.9 | 286.91 | 1.91 | 35.51 | 1024.9 | -0.4 | 2.2 | 114.3 | 82 | -8.4 | 9.9 | 9.9 | 9.9 | 0.5 | 5.8 | 25.6 | 22.23 | 36.68 | 22.14 | 1015.17 | 19.2 | 22.1612 | 0.109 | 9.33 | 1024.5 | -9 | 281.869 | 380.698 | 537.561 | -9 | 351.9 | 352.553 | 402.21 | 352.553 | -9 | 344.56 | -9 | 394.02 | -49.46 | 2 |  |  | 103.003 | 4.003 | -9
103.005 | EQU | 0 | 2014-04-13 | 0:07 | 2014-04-13 | 0:07 | 31.067 | -64.516 | 22.28 | -9 | 2032.4 | 351.91 | 287.04 | 1.91 | 35.5 | 1025 | -0.4 | 2.3 | 110.5 | 82 | -3 | 9.9 | 9.9 | 9.9 | 0.5 | 5.8 | 25.6 | 22.24 | 36.68 | 22.16 | 1015.38 | 20.4 | 22.1495 | 0.131 | 9.22 | 1024.6 | -9 | 281.868 | 380.699 | 537.561 | -9 | 351.91 | 352.563 | 402.22 | 352.563 | -9 | 344.28 | -9 | 394.12 | -49.84 | 2 |  |  | 103.0048 | 4.0047 | -9
103.006 | EQU | 0 | 2014-04-13 | 0:09 | 2014-04-13 | 0:09 | 31.053 | -64.515 | 22.28 | -9 | 2030.6 | 351.53 | 287.2 | 1.91 | 35.51 | 1025 | -0.4 | 2.2 | 111.8 | 82 | 10.9 | 9.9 | 9.9 | 9.9 | 0.5 | 5.8 | 25.6 | 22.25 | 36.68 | 22.19 | 1015.4 | 20.6 | 22.1741 | 0.106 | 9.2 | 1024.6 | -9 | 281.867 | 380.7 | 537.56 | -9 | 351.53 | 352.185 | 402.23 | 352.185 | -9 | 344.27 | -9 | 394.13 | -49.85 | 2 |  |  | 103.0065 | 4.0065 | -9
103.008 | EQU | 0 | 2014-04-13 | 0:12 | 2014-04-13 | 0:12 | 31.039 | -64.514 | 22.27 | -9 | 2029.6 | 351.25 | 286.87 | 1.91 | 35.5 | 1025.1 | -0.5 | 2.2 | 113.9 | 82 | -4.8 | 9.9 | 9.9 | 9.9 | 0.5 | 5.8 | 25.8 | 22.23 | 36.68 | 22.15 | 1015.47 | 20.6 | 22.1712 | 0.099 | 9.13 | 1024.6 | -9 | 281.867 | 380.701 | 537.56 | -9 | 351.25 | 351.906 | 402.24 | 351.906 | -9 | 344.11 | -9 | 394.16 | -50.06 | 2 |  |  | 103.0082 | 4.0081 | -9
103.01 | EQU | 0 | 2014-04-13 | 0:14 | 2014-04-13 | 0:14 | 31.025 | -64.512 | 22.27 | -9 | 2028.3 | 350.99 | 287.12 | 1.91 | 35.51 | 1025 | -0.7 | 2.3 | 106.2 | 82 | 12.5 | 9.9 | 9.9 | 9.9 | 0.5 | 6 | 25.6 | 22.24 | 36.67 | 22.16 | 1015.42 | 20.6 | 22.1547 | 0.115 | 8.88 | 1024.3 | -9 | 281.866 | 380.702 | 537.56 | -9 | 350.99 | 351.646 | 402.25 | 351.646 | -9 | 343.51 | -9 | 394.16 | -50.65 | 2 |  |  | 103.0099 | 4.0099 | -9
103.012 | EQU | 0 | 2014-04-13 | 0:17 | 2014-04-13 | 0:17 | 31.011 | -64.511 | 22.25 | -9 | 2028.8 | 351.13 | 286.58 | 1.91 | 35.5 | 1025 | -0.6 | 2.3 | 114.7 | 82 | 6.8 | 9.9 | 9.9 | 9.9 | 0.5 | 6.1 | 25.6 | 22.24 | 36.67 | 22.17 | 1015.4 | 20.6 | 22.1647 | 0.085 | 9 | 1024.4 | -9 | 281.865 | 380.703 | 537.56 | -9 | 351.13 | 351.786 | 402.26 | 351.786 | -9 | 344.13 | -9 | 394.16 | -50.03 | 2 |  |  | 103.0116 | 4.0116 | -9
103.013 | EQU | 0 | 2014-04-13 | 0:19 | 2014-04-13 | 0:19 | 30.997 | -64.51 | 22.25 | -9 | 2029.5 | 351.28 | 287.04 | 1.91 | 35.5 | 1025 | -0.5 | 2.3 | 110.4 | 82 | 15.9 | 9.9 | 9.9 | 9.9 | 0.5 | 5.9 | 25.7 | 22.19 | 36.68 | 22.13 | 1015.46 | 20.4 | 22.151 | 0.099 | 9.04 | 1024.5 | -9 | 281.865 | 380.704 | 537.559 | -9 | 351.28 | 351.936 | 402.27 | 351.936 | -9 | 344.11 | -9 | 394.2 | -50.09 | 2 |  |  | 103.0133 | 4.0133 | -9
103.015 | EQU | 0 | 2014-04-13 | 0:22 | 2014-04-13 | 0:22 | 30.983 | -64.508 | 22.3 | -9 | 2027.5 | 350.83 | 286.66 | 1.91 | 35.51 | 1025 | -0.4 | 2.3 | 110.8 | 82 | 0.2 | 9.9 | 9.9 | 9.9 | 0.5 | 5.8 | 25.7 | 22.27 | 36.69 | 22.2 | 1015.34 | 20.8 | 22.1628 | 0.137 | 9.26 | 1024.6 | -9 | 281.864 | 380.705 | 537.559 | -9 | 350.83 | 351.487 | 402.28 | 351.487 | -9 | 343.12 | -9 | 394.15 | -51.03 | 2 |  |  | 103.015 | 4.015 | -9
103.017 | EQU | 0 | 2014-04-13 | 0:24 | 2014-04-13 | 0:24 | 30.969 | -64.507 | 22.3 | -9 | 2025.8 | 350.47 | 286.79 | 1.91 | 35.51 | 1024.9 | -0.4 | 2.3 | 110.1 | 82 | -3.4 | 9.9 | 9.9 | 9.9 | 0.5 | 5.8 | 25.6 | 22.27 | 36.68 | 22.2 | 1015.32 | 20.5 | 22.2 | 0.1 | 9.18 | 1024.5 | -9 | 281.863 | 380.706 | 537.559 | -9 | 350.47 | 351.128 | 402.29 | 351.128 | -9 | 343.28 | -9 | 394.13 | -50.85 | 2 |  |  | 103.0167 | 4.0167 | -9
103.018 | EQU | 0 | 2014-04-13 | 0:26 | 2014-04-13 | 0:26 | 30.955 | -64.506 | 22.27 | -9 | 2025.5 | 350.34 | 286.5 | 1.91 | 35.5 | 1025.1 | -0.5 | 2.2 | 110.1 | 82 | -1.3 | 9.9 | 9.9 | 9.9 | 0.5 | 5.8 | 25.8 | 22.23 | 36.68 | 22.15 | 1015.44 | 20.6 | 22.1766 | 0.093 | 9.16 | 1024.6 | -9 | 281.863 | 380.707 | 537.559 | -9 | 350.34 | 350.999 | 402.3 | 350.999 | -9 | 343.3 | -9 | 394.2 | -50.91 | 2 |  |  | 103.0184 | 4.0184 | -9
103.02 | EQU | 0 | 2014-04-13 | 0:29 | 2014-04-13 | 0:29 | 30.941 | -64.505 | 22.21 | -9 | 2027.6 | 350.84 | 286.29 | 1.91 | 35.5 | 1025 | -0.4 | 2.3 | 112.2 | 82 | -3.1 | 9.9 | 9.9 | 9.9 | 0.5 | 5.9 | 25.7 | 22.21 | 36.69 | 22.14 | 1015.3 | 20.5 | 22.1453 | 0.065 | 9.3 | 1024.6 | -9 | 281.862 | 380.707 | 537.558 | -9 | 350.84 | 351.497 | 402.31 | 351.497 | -9 | 344.24 | -9 | 394.18 | -49.94 | 2 |  |  | 103.0201 | 4.0201 | -9
103.022 | EQU-DRAIN | 0 | 2014-04-13 | 0:31 | 2014-04-13 | 0:31 | 30.927 | -64.503 | 22.27 | -9 | 2030.6 | 351.43 | 286.54 | 1.91 | 35.5 | 1025.2 | -0.4 | 2.2 | 111.2 | 82 | 6.6 | 9.9 | 9.9 | 9.9 | 0.5 | 6 | 25.7 | 22.25 | 36.65 | 22.17 | 1015.59 | 20.6 | 22.1542 | 0.116 | 9.21 | 1024.8 | -9 | 281.861 | 380.708 | 537.558 | -9 | 351.43 | 352.085 | 402.32 | 352.085 | -9 | 344.1 | -9 | 394.3 | -50.19 | 2 |  |  | 103.0218 | 4.0218 | -9
103.024 | EQU | 0 | 2014-04-13 | 0:34 | 2014-04-13 | 0:34 | 30.912 | -64.501 | 22.31 | -9 | 2029.3 | 351.22 | 286.62 | 1.91 | 35.5 | 1025 | -0.4 | 2.3 | 112.4 | 82 | 6.4 | 9.9 | 9.9 | 9.9 | 0.5 | 5.8 | 25.8 | 22.29 | 36.64 | 22.22 | 1015.48 | 19.4 | 22.1969 | 0.113 | 9.12 | 1024.6 | -9 | 281.861 | 380.709 | 537.558 | -9 | 351.22 | 351.876 | 402.33 | 351.876 | -9 | 343.85 | -9 | 394.24 | -50.39 | 2 |  |  | 103.0238 | 4.0238 | -9
103.025 | EQU | 0 | 2014-04-13 | 0:37 | 2014-04-13 | 0:37 | 30.898 | -64.5 | 22.36 | -9 | 2027.8 | 350.76 | 287.08 | 1.91 | 35.5 | 1025.3 | -0.4 | 2.3 | 108.9 | 82 | 1.5 | 9.9 | 9.9 | 9.9 | 0.5 | 5.8 | 25.9 | 22.35 | 36.66 | 22.28 | 1015.63 | 20.6 | 22.2481 | 0.112 | 9.27 | 1024.9 | -9 | 281.86 | 380.71 | 537.558 | -9 | 350.76 | 351.418 | 402.34 | 351.418 | -9 | 343.49 | -9 | 394.27 | -50.78 | 2 |  |  | 103.0255 | 4.0255 | -9
103.027 | EQU | 0 | 2014-04-13 | 0:39 | 2014-04-13 | 0:39 | 30.884 | -64.499 | 22.4 | -9 | 2026.8 | 350.6 | 286.79 | 1.91 | 35.52 | 1025.2 | -0.5 | 2.3 | 110.5 | 82 | 5.7 | 9.9 | 9.9 | 9.9 | 0.5 | 6.1 | 25.9 | 22.38 | 36.67 | 22.31 | 1015.58 | 20.4 | 22.2943 | 0.106 | 9.12 | 1024.7 | -9 | 281.859 | 380.711 | 537.557 | -9 | 350.6 | 351.258 | 402.34 | 351.258 | -9 | 343.34 | -9 | 394.23 | -50.9 | 2 |  |  | 103.0272 | 4.0272 | -9
103.029 | EQU | 0 | 2014-04-13 | 0:42 | 2014-04-13 | 0:42 | 30.87 | -64.497 | 22.42 | -9 | 2026 | 350.42 | 286.45 | 1.91 | 35.53 | 1025.2 | -0.4 | 2.3 | 109.8 | 82 | -0.4 | 9.9 | 9.9 | 9.9 | 0.5 | 5.9 | 25.9 | 22.4 | 36.68 | 22.33 | 1015.5 | 20.8 | 22.3194 | 0.101 | 9.3 | 1024.8 | -9 | 281.859 | 380.712 | 537.557 | -9 | 350.42 | 351.079 | 402.35 | 351.079 | -9 | 343.26 | -9 | 394.2 | -50.94 | 2 |  |  | 103.0289 | 4.0289 | -9
103.031 | EQU | 0 | 2014-04-13 | 0:44 | 2014-04-13 | 0:44 | 30.856 | -64.496 | 22.45 | -9 | 2026 | 350.47 | 286.62 | 1.91 | 35.54 | 1025.1 | -0.6 | 2.3 | 112.4 | 82 | 6.7 | 9.9 | 9.9 | 9.9 | 0.5 | 5.8 | 25.9 | 22.41 | 36.67 | 22.33 | 1015.61 | 20.5 | 22.33 | 0.12 | 8.89 | 1024.5 | -9 | 281.858 | 380.713 | 537.557 | -9 | 350.47 | 351.129 | 402.36 | 351.129 | -9 | 342.91 | -9 | 394.24 | -51.33 | 2 |  |  | 103.0306 | 4.0306 | -9
103.032 | EQU | 0 | 2014-04-13 | 0:46 | 2014-04-13 | 0:47 | 30.843 | -64.495 | 22.43 | -9 | 2027 | 350.75 | 286.45 | 1.91 | 35.56 | 1025 | -0.4 | 2.3 | 111.6 | 82 | -6.9 | 9.9 | 9.9 | 9.9 | 0.5 | 5.8 | 25.9 | 22.41 | 36.67 | 22.34 | 1015.59 | 19.2 | 22.3347 | 0.095 | 9.01 | 1024.6 | -9 | 281.857 | 380.714 | 537.557 | -9 | 350.75 | 351.408 | 402.37 | 351.408 | -9 | 343.58 | -9 | 394.24 | -50.66 | 2 |  |  | 103.0323 | 4.0323 | -9
103.034 | EQU | 0 | 2014-04-13 | 0:49 | 2014-04-13 | 0:49 | 30.829 | -64.494 | 22.44 | -9 | 2028 | 350.95 | 286.25 | 1.91 | 35.56 | 1025.1 | -0.4 | 2.3 | 113.8 | 82 | -1 | 9.9 | 9.9 | 9.9 | 0.5 | 5.8 | 25.9 | 22.43 | 36.66 | 22.35 | 1015.6 | 20.5 | 22.3447 | 0.095 | 9.1 | 1024.7 | -9 | 281.857 | 380.715 | 537.556 | -9 | 350.95 | 351.607 | 402.38 | 351.607 | -9 | 343.81 | -9 | 394.25 | -50.44 | 2 |  |  | 103.034 | 4.034 | -9
103.036 | EQU | 0 | 2014-04-13 | 0:51 | 2014-04-13 | 0:51 | 30.815 | -64.492 | 22.42 | -9 | 2028.2 | 351.05 | 286.2 | 1.91 | 35.59 | 1025.1 | -0.5 | 2.2 | 109.2 | 82 | 19.8 | 9.9 | 9.9 | 9.9 | 0.5 | 5.9 | 25.9 | 22.38 | 36.65 | 22.31 | 1015.46 | 20.6 | 22.3311 | 0.089 | 9.14 | 1024.6 | -9 | 281.856 | 380.716 | 537.556 | -9 | 351.05 | 351.707 | 402.39 | 351.707 | -9 | 343.97 | -9 | 394.21 | -50.23 | 2 |  |  | 103.0357 | 4.0357 | -9
103.037 | EQU | 0 | 2014-04-13 | 0:54 | 2014-04-13 | 0:54 | 30.801 | -64.491 | 22.4 | -9 | 2027.7 | 350.9 | 285.91 | 1.9 | 35.6 | 1025.2 | -0.3 | 2.3 | 112.2 | 82 | 5.9 | 9.9 | 9.9 | 9.9 | 0.5 | 6.1 | 25.8 | 22.36 | 36.63 | 22.29 | 1015.62 | 20.6 | 22.3006 | 0.099 | 9.28 | 1024.9 | -9 | 281.855 | 380.717 | 537.556 | -9 | 350.9 | 351.557 | 402.4 | 351.557 | -9 | 343.79 | -9 | 394.3 | -50.51 | 2 |  |  | 103.0374 | 4.0374 | -9
103.039 | EQU | 0 | 2014-04-13 | 0:56 | 2014-04-13 | 0:56 | 30.787 | -64.489 | 22.39 | -9 | 2028.2 | 351.01 | 285.79 | 1.9 | 35.6 | 1025.2 | -0.4 | 2.2 | 112.1 | 82 | -6.7 | 9.9 | 9.9 | 9.9 | 0.5 | 5.9 | 25.7 | 22.36 | 36.63 | 22.29 | 1015.6 | 20.6 | 22.29 | 0.1 | 9.2 | 1024.8 | -9 | 281.855 | 380.718 | 537.555 | -9 | 351.01 | 351.667 | 402.41 | 351.667 | -9 | 343.86 | -9 | 394.31 | -50.45 | 2 |  |  | 103.0391 | 4.0391 | -9
103.041 | EQU | 0 | 2014-04-13 | 0:59 | 2014-04-13 | 0:59 | 30.774 | -64.488 | 22.41 | -9 | 2028.4 | 351.14 | 285.75 | 1.9 | 35.61 | 1025 | -0.5 | 2.3 | 115.4 | 82 | 3.4 | 9.9 | 9.9 | 9.9 | 0.5 | 5.7 | 25.8 | 22.4 | 36.65 | 22.33 | 1015.57 | 19.2 | 22.3088 | 0.101 | 8.93 | 1024.5 | -9 | 281.854 | 380.719 | 537.555 | -9 | 351.14 | 351.797 | 402.42 | 351.797 | -9 | 343.86 | -9 | 394.29 | -50.44 | 2 |  |  | 103.0408 | 4.0408 | -9
103.042 | EQU | 0 | 2014-04-13 | 1:01 | 2014-04-13 | 1:01 | 30.76 | -64.486 | 22.45 | -9 | 2028 | 350.96 | 285.66 | 1.9 | 35.61 | 1025.2 | -0.4 | 2.3 | 110 | 82 | -1.7 | 9.9 | 9.9 | 9.9 | 0.5 | 5.8 | 25.8 | 22.43 | 36.66 | 22.35 | 1015.75 | 20.8 | 22.3394 | 0.111 | 9.05 | 1024.8 | -9 | 281.854 | 380.719 | 537.555 | -9 | 350.96 | 351.617 | 402.43 | 351.617 | -9 | 343.62 | -9 | 394.36 | -50.73 | 2 |  |  | 103.0425 | 4.0425 | -9
103.044 | EQU | 0 | 2014-04-13 | 1:04 | 2014-04-13 | 1:04 | 30.746 | -64.485 | 22.47 | -9 | 2028.4 | 351.02 | 286 | 1.9 | 35.61 | 1025.2 | -0.4 | 2.3 | 112.4 | 82 | 1.9 | 9.9 | 9.9 | 9.9 | 0.5 | 5.8 | 25.8 | 22.44 | 36.66 | 22.36 | 1015.67 | 20.4 | 22.3548 | 0.115 | 9.13 | 1024.8 | -9 | 281.853 | 380.72 | 537.555 | -9 | 351.02 | 351.677 | 402.44 | 351.677 | -9 | 343.6 | -9 | 394.32 | -50.72 | 2 |  |  | 103.0442 | 4.0442 | -9
103.046 | EQU-DRAIN | 0 | 2014-04-13 | 1:06 | 2014-04-13 | 1:06 | 30.733 | -64.483 | 22.46 | -9 | 2028.5 | 351.06 | 286.16 | 1.9 | 35.6 | 1025.2 | -0.4 | 2.3 | 112.2 | 82 | -0.8 | 9.9 | 9.9 | 9.9 | 0.5 | 5.9 | 25.8 | 22.43 | 36.66 | 22.36 | 1015.64 | 19.3 | 22.36 | 0.1 | 9.16 | 1024.8 | -9 | 281.852 | 380.721 | 537.554 | -9 | 351.06 | 351.717 | 402.45 | 351.717 | -9 | 343.87 | -9 | 394.32 | -50.45 | 2 |  |  | 103.0459 | 4.0459 | -9
103.048 | EQU | 0 | 2014-04-13 | 1:09 | 2014-04-13 | 1:09 | 30.717 | -64.482 | 22.5 | -9 | 2029.3 | 351.24 | 286.12 | 1.9 | 35.61 | 1025.2 | -0.3 | 2.3 | 111.1 | 82 | 0.7 | 9.9 | 9.9 | 9.9 | 0.5 | 5.8 | 25.8 | 22.47 | 36.69 | 22.39 | 1015.7 | 20.7 | 22.376 | 0.124 | 9.2 | 1024.9 | -9 | 281.851 | 380.722 | 537.554 | -9 | 351.24 | 351.896 | 402.46 | 351.896 | -9 | 343.71 | -9 | 394.34 | -50.63 | 2 |  |  | 103.0479 | 4.0479 | -9
103.05 | EQU | 0 | 2014-04-13 | 1:11 | 2014-04-13 | 1:11 | 30.703 | -64.481 | 22.45 | -9 | 2028.7 | 351.14 | 286.2 | 1.91 | 35.61 | 1025.2 | -0.7 | 2.3 | 113.7 | 82 | 10.7 | 9.9 | 9.9 | 9.9 | 0.5 | 5.8 | 25.8 | 22.41 | 36.69 | 22.34 | 1015.64 | 20.5 | 22.3664 | 0.084 | 8.86 | 1024.5 | -9 | 281.851 | 380.723 | 537.554 | -9 | 351.14 | 351.797 | 402.47 | 351.797 | -9 | 344.09 | -9 | 394.33 | -50.24 | 2 |  |  | 103.0496 | 4.0496 | -9
103.051 | EQU | 0 | 2014-04-13 | 1:14 | 2014-04-13 | 1:14 | 30.69 | -64.48 | 22.44 | -9 | 2027.8 | 350.94 | 285.83 | 1.9 | 35.6 | 1025.1 | -0.5 | 2.2 | 110.5 | 82 | 0.3 | 9.9 | 9.9 | 9.9 | 0.5 | 5.8 | 25.8 | 22.4 | 36.69 | 22.32 | 1015.48 | 19.1 | 22.3306 | 0.109 | 9.12 | 1024.6 | -9 | 281.85 | 380.724 | 537.554 | -9 | 350.94 | 351.597 | 402.48 | 351.597 | -9 | 343.56 | -9 | 394.3 | -50.74 | 2 |  |  | 103.0513 | 4.0513 | -9
103.053 | EQU | 0 | 2014-04-13 | 1:16 | 2014-04-13 | 1:16 | 30.676 | -64.478 | 22.41 | -9 | 2028.2 | 351 | 286 | 1.9 | 35.6 | 1025.2 | -0.6 | 2.3 | 112.1 | 82 | -3.5 | 9.9 | 9.9 | 9.9 | 0.5 | 6.1 | 25.8 | 22.37 | 36.68 | 22.29 | 1015.59 | 20.6 | 22.3058 | 0.104 | 9.01 | 1024.6 | -9 | 281.85 | 380.725 | 537.553 | -9 | 351 | 351.657 | 402.49 | 351.657 | -9 | 343.71 | -9 | 394.37 | -50.66 | 2 |  |  | 103.053 | 4.053 | -9
103.055 | EQU | 0 | 2014-04-13 | 1:19 | 2014-04-13 | 1:19 | 30.662 | -64.477 | 22.39 | -9 | 2027.2 | 350.85 | 285.91 | 1.9 | 35.6 | 1025.1 | -0.3 | 2.3 | 108.7 | 82 | 13.2 | 9.9 | 9.9 | 9.9 | 0.5 | 5.9 | 25.8 | 22.35 | 36.68 | 22.27 | 1015.59 | 20.8 | 22.2807 | 0.109 | 9.21 | 1024.8 | -9 | 281.849 | 380.726 | 537.553 | -9 | 350.85 | 351.508 | 402.5 | 351.508 | -9 | 343.57 | -9 | 394.4 | -50.83 | 2 |  |  | 103.0547 | 4.0547 | -9
103.056 | EQU | 0 | 2014-04-13 | 1:21 | 2014-04-13 | 1:21 | 30.649 | -64.477 | 22.37 | -9 | 2026.8 | 350.71 | 285.87 | 1.9 | 35.61 | 1025.2 | -0.4 | 2.3 | 109.8 | 82 | 9.7 | 9.9 | 9.9 | 9.9 | 0.5 | 5.7 | 25.8 | 22.34 | 36.67 | 22.26 | 1015.65 | 19 | 22.2653 | 0.105 | 9.15 | 1024.8 | -9 | 281.848 | 380.727 | 537.553 | -9 | 350.71 | 351.368 | 402.51 | 351.368 | -9 | 343.51 | -9 | 394.44 | -50.93 | 2 |  |  | 103.0564 | 4.0564 | -9
103.058 | EQU | 0 | 2014-04-13 | 1:24 | 2014-04-13 | 1:24 | 30.635 | -64.476 | 22.36 | -9 | 2026.8 | 350.74 | 285.79 | 1.9 | 35.61 | 1025.1 | -0.5 | 2.3 | 111.2 | 82 | 2 | 9.9 | 9.9 | 9.9 | 0.5 | 5.8 | 25.9 | 22.33 | 36.69 | 22.25 | 1015.54 | 20.6 | 22.2553 | 0.105 | 9.06 | 1024.6 | -9 | 281.848 | 380.728 | 537.553 | -9 | 350.74 | 351.398 | 402.52 | 351.398 | -9 | 343.48 | -9 | 394.41 | -50.93 | 2 |  |  | 103.0581 | 4.0581 | -9
103.06 | EQU | 0 | 2014-04-13 | 1:26 | 2014-04-13 | 1:26 | 30.621 | -64.475 | 22.29 | -9 | 2029.1 | 351.22 | 285.7 | 1.9 | 35.61 | 1025.2 | -0.4 | 2.3 | 110.7 | 82 | -1.5 | 9.9 | 9.9 | 9.9 | 0.5 | 5.8 | 25.8 | 22.19 | 36.7 | 22.09 | 1015.62 | 20.6 | 22.175 | 0.115 | 9.18 | 1024.8 | -9 | 281.847 | 380.729 | 537.552 | -9 | 351.22 | 351.877 | 402.53 | 351.877 | -9 | 343.9 | -9 | 394.5 | -50.6 | 2 |  |  | 103.0598 | 4.0598 | -9
103.061 | EQU | 0 | 2014-04-13 | 1:29 | 2014-04-13 | 1:29 | 30.608 | -64.474 | 22.11 | -9 | 2031.2 | 351.72 | 285.54 | 1.9 | 35.61 | 1025.1 | -0.4 | 2.3 | 110.5 | 82 | 0.7 | 9.9 | 9.9 | 9.9 | 0.5 | 5.9 | 25.8 | 22.05 | 36.71 | 21.97 | 1015.59 | 18.9 | 22.033 | 0.077 | 9.11 | 1024.7 | -9 | 281.846 | 380.73 | 537.552 | -9 | 351.72 | 352.375 | 402.53 | 352.375 | -9 | 345 | -9 | 394.59 | -49.58 | 2 |  |  | 103.0615 | 4.0615 | -9
103.063 | EQU | 0 | 2014-04-13 | 1:31 | 2014-04-13 | 1:31 | 30.594 | -64.473 | 22.08 | -9 | 2031.3 | 351.78 | 285.2 | 1.9 | 35.61 | 1025.1 | -0.5 | 2.3 | 111.9 | 82 | -0.6 | 9.9 | 9.9 | 9.9 | 0.5 | 6.1 | 25.8 | 22.04 | 36.7 | 21.97 | 1015.54 | 20.8 | 21.97 | 0.11 | 9.06 | 1024.6 | -9 | 281.846 | 380.73 | 537.552 | -9 | 351.78 | 352.435 | 402.54 | 352.435 | -9 | 344.56 | -9 | 394.62 | -50.05 | 2 |  |  | 103.0632 | 4.0632 | -9
103.065 | EQU | 0 | 2014-04-13 | 1:33 | 2014-04-13 | 1:34 | 30.58 | -64.472 | 22.11 | -9 | 2030.7 | 351.62 | 285.2 | 1.9 | 35.61 | 1025.1 | -0.5 | 2.3 | 107.8 | 82 | -2.9 | 9.9 | 9.9 | 9.9 | 0.5 | 5.9 | 25.8 | 22.08 | 36.7 | 22.01 | 1015.51 | 20.5 | 21.9889 | 0.121 | 9.09 | 1024.6 | -9 | 281.845 | 380.731 | 537.552 | -9 | 351.62 | 352.275 | 402.55 | 352.275 | -9 | 344.23 | -9 | 394.6 | -50.37 | 2 |  |  | 103.0649 | 4.0649 | -9
103.067 | EQU | 0 | 2014-04-13 | 1:36 | 2014-04-13 | 1:36 | 30.567 | -64.471 | 22.12 | -9 | 2030.2 | 351.48 | 285.37 | 1.9 | 35.61 | 1025.1 | -0.5 | 2.3 | 110.5 | 82 | -2.2 | 9.9 | 9.9 | 9.9 | 0.5 | 5.8 | 25.9 | 22.08 | 36.71 | 22 | 1015.6 | 19.2 | 22.0053 | 0.115 | 9 | 1024.6 | -9 | 281.844 | 380.732 | 537.551 | -9 | 351.48 | 352.136 | 402.56 | 352.136 | -9 | 344.18 | -9 | 394.64 | -50.46 | 2 |  |  | 103.0666 | 4.0666 | -9
103.068 | EQU | 0 | 2014-04-13 | 1:38 | 2014-04-13 | 1:38 | 30.553 | -64.47 | 22.13 | -9 | 2029.4 | 351.32 | 285.41 | 1.9 | 35.61 | 1025.1 | -0.5 | 2.3 | 110.2 | 82 | -3.1 | 9.9 | 9.9 | 9.9 | 0.5 | 5.8 | 25.9 | 22.1 | 36.72 | 22.02 | 1015.7 | 20.6 | 22.0094 | 0.121 | 8.9 | 1024.6 | -9 | 281.844 | 380.733 | 537.551 | -9 | 351.32 | 351.976 | 402.57 | 351.976 | -9 | 343.93 | -9 | 394.68 | -50.75 | 2 |  |  | 103.0683 | 4.0683 | -9
103.07 | EQU-DRAIN | 0 | 2014-04-13 | 1:41 | 2014-04-13 | 1:41 | 30.539 | -64.469 | 22.13 | -9 | 2030 | 351.48 | 285.29 | 1.9 | 35.62 | 1025.1 | -0.4 | 2.3 | 108.1 | 82 | 6.2 | 9.9 | 9.9 | 9.9 | 0.5 | 5.8 | 26 | 22.09 | 36.71 | 22.01 | 1015.56 | 20.4 | 22.0152 | 0.115 | 9.14 | 1024.7 | -9 | 281.843 | 380.734 | 537.551 | -9 | 351.48 | 352.136 | 402.58 | 352.136 | -9 | 344.21 | -9 | 394.63 | -50.42 | 2 |  |  | 103.07 | 4.0701 | -9
103.072 | EQU | 0 | 2014-04-13 | 1:44 | 2014-04-13 | 1:44 | 30.523 | -64.468 | 22.12 | -9 | 2030.9 | 351.69 | 285.75 | 1.9 | 35.63 | 1025.1 | -0.6 | 2.3 | 113.4 | 82 | 10.5 | 9.9 | 9.9 | 9.9 | 0.5 | 5.8 | 26 | 22.07 | 36.72 | 22 | 1015.55 | 20.7 | 22.0047 | 0.115 | 8.95 | 1024.5 | -9 | 281.842 | 380.735 | 537.55 | -9 | 351.69 | 352.345 | 402.59 | 352.345 | -9 | 344.34 | -9 | 394.65 | -50.3 | 2 |  |  | 103.072 | 4.072 | -9
103.075 | STD4 | 0 | 2014-04-13 | 1:48 | 2014-04-13 | 1:48 | 30.498 | -64.466 | 22.08 | 537.45 | 2772 | 537.55 | 22.37 | 0.13 | 35.66 | 1025.1 | -0.4 | 2.3 | 51.6 | 82 | 11.6 | 9.9 | 9.9 | 9.9 | 0.5 | 5.8 | 26.1 | 22.04 | 36.71 | 21.96 | 1015.65 | 20.4 | 21.9718 | 0.108 | 9.05 | 1024.7 | 0.1 | -9 | -9 | -9 | -9 | 537.55 | -9 | -9 | -9 | -9 | -9 | -9 | -9 | -9 | 2 |  |  | 103.0751 | 4.0751 | -9
103.078 | STD2 | 0 | 2014-04-13 | 1:52 | 2014-04-13 | 1:52 | 30.474 | -64.465 | 22.11 | 282.59 | 1709.1 | 281.84 | 19.96 | 0.12 | 35.69 | 1024.9 | -0.4 | 2.2 | 58.2 | 82 | 8.3 | 9.9 | 9.9 | 9.9 | 0.5 | 5.9 | 25.8 | 22.08 | 36.72 | 22 | 1015.5 | 19.7 | 21.9882 | 0.122 | 9 | 1024.5 | -0.75 | -9 | -9 | -9 | -9 | 281.84 | -9 | -9 | -9 | -9 | -9 | -9 | -9 | -9 | 2 |  |  | 103.0781 | 4.0781 | -9
103.081 | STD3 | 0 | 2014-04-13 | 1:57 | 2014-04-13 | 1:57 | 30.449 | -64.463 | 22.11 | 381.54 | 2158.6 | 380.74 | 19.92 | 0.12 | 35.69 | 1024.9 | -0.3 | 2.3 | 60.5 | 82 | 18.6 | 9.9 | 9.9 | 9.9 | 0.5 | 6 | 25.9 | 22.08 | 36.71 | 22 | 1015.42 | 20.4 | 22 | 0.11 | 9.18 | 1024.6 | -0.8 | -9 | -9 | -9 | -9 | 380.74 | -9 | -9 | -9 | -9 | -9 | -9 | -9 | -9 | 2 |  |  | 103.0812 | 4.0812 | -9
103.084 | ATM | 0 | 2014-04-13 | 2:01 | 2014-04-13 | 2:01 | 30.424 | -64.461 | 22.11 | -9 | 2245.1 | 402.22 | 375.58 | 2.59 | 35.69 | 1024.7 | -0.5 | 2.2 | 91.3 | 82 | 14.9 | 9.9 | 9.9 | 9.9 | 0.5 | 6 | 25.9 | 22.08 | 36.71 | 22.01 | 1015.22 | 20.5 | 22.007 | 0.103 | 8.98 | 1024.2 | -9 | 281.841 | 380.74 | 537.551 | -9 | 402.22 | 402.695 | -9 | -9 | 402.695 | -9 | 394.61 | -9 | -9 | 2 |  |  | 103.0842 | 4.0842 | -9
103.086 | ATM | 0 | 2014-04-13 | 2:03 | 2014-04-13 | 2:03 | 30.414 | -64.46 | 22.13 | -9 | 2245.2 | 402.16 | 363.29 | 2.49 | 35.69 | 1024.8 | -0.7 | 2.3 | 91.4 | 82 | 16.9 | 9.9 | 9.9 | 9.9 | 0.5 | 5.9 | 25.8 | 22.14 | 36.71 | 22.07 | 1015.21 | 18.9 | 22.0293 | 0.101 | 8.89 | 1024.1 | -9 | 281.841 | 380.74 | 537.551 | -9 | 402.16 | 402.635 | -9 | -9 | 402.635 | -9 | 394.54 | -9 | -9 | 2 |  |  | 103.0856 | 4.0856 | -9
103.087 | ATM | 0 | 2014-04-13 | 2:05 | 2014-04-13 | 2:05 | 30.403 | -64.459 | 22.16 | -9 | 2245.3 | 402.2 | 354.5 | 2.42 | 35.69 | 1024.8 | -0.4 | 2.2 | 91.4 | 82 | 0.8 | 9.9 | 9.9 | 9.9 | 0.5 | 5.8 | 25.8 | 22.12 | 36.71 | 22.04 | 1015.19 | 20.9 | 22.0605 | 0.099 | 9.21 | 1024.4 | -9 | 281.841 | 380.74 | 537.551 | -9 | 402.2 | 402.675 | -9 | -9 | 402.675 | -9 | 394.55 | -9 | -9 | 2 |  |  | 103.0869 | 4.0869 | -9
103.088 | ATM | 0 | 2014-04-13 | 2:07 | 2014-04-13 | 2:07 | 30.392 | -64.458 | 22.15 | -9 | 2245.6 | 402.2 | 348.75 | 2.38 | 35.69 | 1024.8 | -0.4 | 2.3 | 91.3 | 82 | -2.7 | 9.9 | 9.9 | 9.9 | 0.5 | 5.9 | 25.9 | 22.14 | 36.71 | 22.06 | 1015.17 | 20.6 | 22.0465 | 0.103 | 9.23 | 1024.4 | -9 | 281.842 | 380.74 | 537.551 | -9 | 402.2 | 402.675 | -9 | -9 | 402.675 | -9 | 394.55 | -9 | -9 | 2 |  |  | 103.0882 | 4.0882 | -9
103.09 | ATM | 0 | 2014-04-13 | 2:09 | 2014-04-13 | 2:09 | 30.382 | -64.458 | 22.18 | -9 | 2245.3 | 402.22 | 343.7 | 2.34 | 35.69 | 1024.6 | -0.3 | 2.2 | 91.1 | 82 | 2 | 9.9 | 9.9 | 9.9 | 0.5 | 5.9 | 25.9 | 22.16 | 36.71 | 22.08 | 1015.06 | 19 | 22.0663 | 0.114 | 9.24 | 1024.3 | -9 | 281.842 | 380.74 | 537.551 | -9 | 402.22 | 402.695 | -9 | -9 | 402.695 | -9 | 394.51 | -9 | -9 | 2 |  |  | 103.0896 | 4.0896 | -9
103.093 | EQU | 0 | 2014-04-13 | 2:14 | 2014-04-13 | 2:14 | 30.355 | -64.456 | 22.2 | -9 | 2029.8 | 351.75 | 292 | 1.95 | 35.68 | 1024.6 | -0.6 | 2.3 | 109.6 | 82 | 23.7 | 9.9 | 9.9 | 9.9 | 0.5 | 5.9 | 25.8 | 22.17 | 36.71 | 22.09 | 1015.04 | 20.1 | 22.0873 | 0.113 | 8.96 | 1024 | -9 | 281.842 | 380.74 | 537.551 | -9 | 351.75 | 352.403 | 402.68 | 352.403 | -9 | 344.22 | -9 | 394.47 | -50.25 | 2 |  |  | 103.0929 | 4.0929 | -9
103.095 | EQU-DRAIN | 0 | 2014-04-13 | 2:16 | 2014-04-13 | 2:16 | 30.341 | -64.455 | 22.17 | -9 | 2029 | 351.58 | 289.95 | 1.93 | 35.68 | 1024.5 | -0.6 | 2.3 | 109.1 | 82 | 25.3 | 9.9 | 9.9 | 9.9 | 0.5 | 5.8 | 25.9 | 22.14 | 36.7 | 22.06 | 1014.94 | 20.5 | 22.0758 | 0.094 | 8.96 | 1023.9 | -9 | 281.843 | 380.74 | 537.551 | -9 | 351.58 | 352.234 | 402.68 | 352.234 | -9 | 344.31 | -9 | 394.44 | -50.13 | 2 |  |  | 103.0946 | 4.0946 | -9
103.097 | EQU | 0 | 2014-04-13 | 2:19 | 2014-04-13 | 2:19 | 30.325 | -64.453 | 22.17 | -9 | 2029.4 | 351.61 | 288.79 | 1.93 | 35.67 | 1024.7 | -0.4 | 2.3 | 110.5 | 82 | 5.4 | 9.9 | 9.9 | 9.9 | 0.5 | 5.9 | 25.8 | 22.13 | 36.71 | 22.05 | 1015.18 | 20.8 | 22.0547 | 0.115 | 9.12 | 1024.3 | -9 | 281.843 | 380.74 | 537.552 | -9 | 351.61 | 352.263 | 402.68 | 352.263 | -9 | 344.17 | -9 | 394.55 | -50.39 | 2 |  |  | 103.0966 | 4.0966 | -9
103.098 | EQU | 0 | 2014-04-13 | 2:21 | 2014-04-13 | 2:22 | 30.312 | -64.452 | 22.13 | -9 | 2030.7 | 351.91 | 287.5 | 1.92 | 35.67 | 1024.6 | -0.4 | 2.2 | 109.4 | 82 | -3.4 | 9.9 | 9.9 | 9.9 | 0.5 | 6.1 | 25.8 | 22.09 | 36.7 | 22.01 | 1015.1 | 18.9 | 22.031 | 0.099 | 9.1 | 1024.2 | -9 | 281.843 | 380.74 | 537.552 | -9 | 351.91 | 352.562 | 402.68 | 352.562 | -9 | 344.68 | -9 | 394.54 | -49.85 | 2 |  |  | 103.0983 | 4.0983 | -9
103.1 | EQU | 0 | 2014-04-13 | 2:24 | 2014-04-13 | 2:24 | 30.298 | -64.451 | 22.12 | -9 | 2032 | 352.14 | 286.79 | 1.91 | 35.67 | 1024.7 | -0.4 | 2.3 | 112 | 82 | 0.2 | 9.9 | 9.9 | 9.9 | 0.5 | 5.9 | 25.8 | 22.08 | 36.7 | 22 | 1015.12 | 20.6 | 22.0053 | 0.115 | 9.18 | 1024.3 | -9 | 281.843 | 380.74 | 537.552 | -9 | 352.14 | 352.791 | 402.68 | 352.791 | -9 | 344.72 | -9 | 394.56 | -49.84 | 2 |  |  | 103.1 | 4.1 | -9
103.102 | EQU | 0 | 2014-04-13 | 2:26 | 2014-04-13 | 2:26 | 30.285 | -64.45 | 22.1 | -9 | 2032.2 | 352.24 | 286.54 | 1.91 | 35.67 | 1024.6 | -0.4 | 2.2 | 110.2 | 82 | -4.9 | 9.9 | 9.9 | 9.9 | 0.5 | 5.7 | 25.8 | 22.07 | 36.7 | 21.99 | 1015.02 | 19.1 | 21.9953 | 0.105 | 9.18 | 1024.2 | -9 | 281.844 | 380.74 | 537.552 | -9 | 352.24 | 352.891 | 402.68 | 352.891 | -9 | 344.94 | -9 | 394.53 | -49.59 | 2 |  |  | 103.1017 | 4.1017 | -9
103.103 | EQU | 0 | 2014-04-13 | 2:29 | 2014-04-13 | 2:29 | 30.271 | -64.449 | 22.09 | -9 | 2032.4 | 352.27 | 286.33 | 1.91 | 35.66 | 1024.6 | -0.4 | 2.2 | 109.1 | 82 | -1.3 | 9.9 | 9.9 | 9.9 | 0.5 | 5.8 | 25.8 | 22.06 | 36.71 | 21.99 | 1015.08 | 20.6 | 21.99 | 0.1 | 9.12 | 1024.2 | -9 | 281.844 | 380.74 | 537.552 | -9 | 352.27 | 352.92 | 402.68 | 352.92 | -9 | 345.04 | -9 | 394.55 | -49.51 | 2 |  |  | 103.1034 | 4.1034 | -9
103.105 | EQU | 0 | 2014-04-13 | 2:31 | 2014-04-13 | 2:31 | 30.257 | -64.448 | 22.09 | -9 | 2032.3 | 352.1 | 286.04 | 1.9 | 35.65 | 1024.9 | -0.5 | 2.4 | 109.6 | 82 | -5.2 | 9.9 | 9.9 | 9.9 | 0.5 | 5.8 | 25.8 | 22.05 | 36.7 | 21.97 | 1015.23 | 20.4 | 21.9805 | 0.11 | 9.17 | 1024.4 | -9 | 281.844 | 380.74 | 537.552 | -9 | 352.1 | 352.751 | 402.68 | 352.751 | -9 | 344.8 | -9 | 394.62 | -49.82 | 2 |  |  | 103.1051 | 4.1051 | -9
103.107 | EQU | 0 | 2014-04-13 | 2:34 | 2014-04-13 | 2:34 | 30.244 | -64.447 | 22.09 | -9 | 2030.6 | 351.83 | 285.87 | 1.9 | 35.66 | 1024.7 | -0.4 | 2.2 | 108.3 | 82 | -9.5 | 9.9 | 9.9 | 9.9 | 0.5 | 6.1 | 25.8 | 22.05 | 36.7 | 21.98 | 1015.12 | 19.1 | 21.9747 | 0.115 | 9.18 | 1024.3 | -9 | 281.844 | 380.74 | 537.552 | -9 | 351.83 | 352.482 | 402.68 | 352.482 | -9 | 344.42 | -9 | 394.58 | -50.16 | 2 |  |  | 103.1068 | 4.1068 | -9
103.108 | EQU | 0 | 2014-04-13 | 2:36 | 2014-04-13 | 2:36 | 30.23 | -64.446 | 22.08 | -9 | 2029 | 351.41 | 285.2 | 1.9 | 35.65 | 1024.8 | -0.4 | 2.3 | 109.5 | 82 | 5 | 9.9 | 9.9 | 9.9 | 0.5 | 5.8 | 25.9 | 22.04 | 36.7 | 21.96 | 1015.3 | 20.6 | 21.9706 | 0.109 | 9.1 | 1024.4 | -9 | 281.845 | 380.74 | 537.553 | -9 | 351.41 | 352.063 | 402.68 | 352.063 | -9 | 344.14 | -9 | 394.66 | -50.52 | 2 |  |  | 103.1085 | 4.1085 | -9
103.11 | EQU | 0 | 2014-04-13 | 2:39 | 2014-04-13 | 2:39 | 30.216 | -64.445 | 22.09 | -9 | 2027.2 | 351.05 | 285.58 | 1.9 | 35.65 | 1024.7 | -0.4 | 2.4 | 109 | 82 | 3.8 | 9.9 | 9.9 | 9.9 | 0.5 | 5.7 | 26.1 | 22.05 | 36.69 | 21.97 | 1015.26 | 20.5 | 21.9647 | 0.125 | 9.04 | 1024.3 | -9 | 281.845 | 380.74 | 537.553 | -9 | 351.05 | 351.704 | 402.68 | 351.704 | -9 | 343.52 | -9 | 394.64 | -51.13 | 2 |  |  | 103.1102 | 4.1102 | -9
103.112 | EQU | 0 | 2014-04-13 | 2:41 | 2014-04-13 | 2:41 | 30.202 | -64.444 | 22.08 | -9 | 2026.4 | 350.81 | 285.66 | 1.9 | 35.67 | 1024.8 | -0.5 | 2.2 | 112.2 | 82 | 5.8 | 9.9 | 9.9 | 9.9 | 0.5 | 5.8 | 25.9 | 22.04 | 36.7 | 21.97 | 1015.42 | 20.6 | 21.97 | 0.11 | 8.88 | 1024.3 | -9 | 281.845 | 380.74 | 537.553 | -9 | 350.81 | 351.465 | 402.68 | 351.465 | -9 | 343.51 | -9 | 394.7 | -51.19 | 2 |  |  | 103.1119 | 4.1119 | -9
103.114 | EQU | 0 | 2014-04-13 | 2:44 | 2014-04-13 | 2:44 | 30.188 | -64.443 | 22.08 | -9 | 2025.1 | 350.55 | 285.45 | 1.9 | 35.68 | 1024.8 | -0.4 | 2.3 | 111.5 | 82 | 0.6 | 9.9 | 9.9 | 9.9 | 0.5 | 5.8 | 26.1 | 22.05 | 36.7 | 21.97 | 1015.31 | 20.4 | 21.97 | 0.11 | 9.09 | 1024.4 | -9 | 281.845 | 380.74 | 537.553 | -9 | 350.55 | 351.206 | 402.68 | 351.206 | -9 | 343.29 | -9 | 394.66 | -51.37 | 2 |  |  | 103.1137 | 4.1137 | -9
103.115 | EQU | 0 | 2014-04-13 | 2:46 | 2014-04-13 | 2:46 | 30.174 | -64.442 | 22.08 | -9 | 2025.2 | 350.61 | 285.33 | 1.9 | 35.68 | 1024.8 | -0.2 | 2.3 | 105.5 | 82 | 5.9 | 9.9 | 9.9 | 9.9 | 0.5 | 6 | 26 | 22.03 | 36.7 | 21.95 | 1015.25 | 20.6 | 21.9606 | 0.119 | 9.35 | 1024.6 | -9 | 281.846 | 380.74 | 537.553 | -9 | 350.61 | 351.265 | 402.68 | 351.265 | -9 | 343.28 | -9 | 394.64 | -51.36 | 2 |  |  | 103.1154 | 4.1154 | -9
103.117 | EQU | 0 | 2014-04-13 | 2:49 | 2014-04-13 | 2:49 | 30.161 | -64.441 | 22.08 | -9 | 2028.3 | 351.31 | 285.41 | 1.9 | 35.7 | 1024.8 | -0.5 | 2.3 | 108.1 | 82 | -9.6 | 9.9 | 9.9 | 9.9 | 0.5 | 5.8 | 26 | 22.04 | 36.72 | 21.97 | 1015.32 | 19.1 | 21.9594 | 0.121 | 8.98 | 1024.3 | -9 | 281.846 | 380.74 | 537.553 | -9 | 351.31 | 351.963 | 402.69 | 351.963 | -9 | 343.84 | -9 | 394.67 | -50.83 | 2 |  |  | 103.1171 | 4.1171 | -9
103.119 | EQU-DRAIN | 0 | 2014-04-13 | 2:51 | 2014-04-13 | 2:51 | 30.147 | -64.44 | 22.07 | -9 | 2031.4 | 352.08 | 284.95 | 1.9 | 35.72 | 1024.7 | -0.4 | 2.3 | 113.3 | 82 | 0.6 | 9.9 | 9.9 | 9.9 | 0.5 | 5.7 | 25.9 | 22.04 | 36.71 | 21.97 | 1015.22 | 20.6 | 21.97 | 0.1 | 9.08 | 1024.3 | -9 | 281.846 | 380.74 | 537.553 | -9 | 352.08 | 352.73 | 402.69 | 352.73 | -9 | 344.9 | -9 | 394.63 | -49.73 | 2 |  |  | 103.1188 | 4.1188 | -9
103.121 | EQU | 0 | 2014-04-13 | 2:54 | 2014-04-13 | 2:54 | 30.131 | -64.439 | 22.07 | -9 | 2032.6 | 352.36 | 285.16 | 1.9 | 35.72 | 1024.7 | -0.5 | 2.2 | 111.7 | 82 | 2.6 | 9.9 | 9.9 | 9.9 | 0.5 | 6.1 | 25.9 | 22.04 | 36.71 | 21.97 | 1015.07 | 20.5 | 21.97 | 0.1 | 9.13 | 1024.2 | -9 | 281.846 | 380.74 | 537.553 | -9 | 352.36 | 353.009 | 402.69 | 353.009 | -9 | 345.14 | -9 | 394.57 | -49.43 | 2 |  |  | 103.1207 | 4.1207 | -9
103.122 | EQU | 0 | 2014-04-13 | 2:56 | 2014-04-13 | 2:56 | 30.117 | -64.437 | 22.09 | -9 | 2033.4 | 352.49 | 284.95 | 1.9 | 35.73 | 1024.8 | -0.4 | 2.2 | 109.6 | 82 | -4.3 | 9.9 | 9.9 | 9.9 | 0.5 | 5.9 | 25.9 | 22.06 | 36.71 | 21.98 | 1015.06 | 20.9 | 21.9747 | 0.115 | 9.34 | 1024.4 | -9 | 281.847 | 380.74 | 537.554 | -9 | 352.49 | 353.138 | 402.69 | 353.138 | -9 | 345.1 | -9 | 394.56 | -49.46 | 2 |  |  | 103.1224 | 4.1224 | -9
103.124 | EQU | 0 | 2014-04-13 | 2:59 | 2014-04-13 | 2:59 | 30.103 | -64.437 | 22.1 | -9 | 2033.5 | 352.6 | 284.91 | 1.9 | 35.72 | 1024.6 | -0.3 | 2.2 | 110.6 | 82 | -0.7 | 9.9 | 9.9 | 9.9 | 0.5 | 5.7 | 25.8 | 22.07 | 36.71 | 22 | 1015.2 | 20.5 | 21.9894 | 0.111 | 9.1 | 1024.3 | -9 | 281.847 | 380.74 | 537.554 | -9 | 352.6 | 353.247 | 402.69 | 353.247 | -9 | 345.23 | -9 | 394.61 | -49.38 | 2 |  |  | 103.1241 | 4.1241 | -9
103.126 | EQU | 0 | 2014-04-13 | 3:01 | 2014-04-13 | 3:01 | 30.089 | -64.436 | 22.11 | -9 | 2034.1 | 352.67 | 284.75 | 1.9 | 35.72 | 1024.7 | -0.3 | 2.2 | 111 | 82 | 9.7 | 9.9 | 9.9 | 9.9 | 0.5 | 5.8 | 25.9 | 22.09 | 36.71 | 22.01 | 1015.21 | 20.6 | 22.0047 | 0.105 | 9.19 | 1024.4 | -9 | 281.847 | 380.74 | 537.554 | -9 | 352.67 | 353.317 | 402.69 | 353.317 | -9 | 345.41 | -9 | 394.6 | -49.2 | 2 |  |  | 103.1258 | 4.1258 | -9
103.127 | EQU | 0 | 2014-04-13 | 3:04 | 2014-04-13 | 3:04 | 30.075 | -64.434 | 22.14 | -9 | 2035.3 | 352.94 | 285.12 | 1.9 | 35.72 | 1024.8 | -0.6 | 2.3 | 108.8 | 82 | 12.7 | 9.9 | 9.9 | 9.9 | 0.5 | 5.7 | 25.8 | 22.12 | 36.72 | 22.05 | 1015.17 | 20.5 | 22.029 | 0.111 | 9.03 | 1024.2 | -9 | 281.848 | 380.74 | 537.554 | -9 | 352.94 | 353.586 | 402.69 | 353.586 | -9 | 345.5 | -9 | 394.57 | -49.07 | 2 |  |  | 103.1275 | 4.1276 | -9
103.129 | EQU | 16384 | 2014-04-13 | 3:06 | 2014-04-13 | 3:06 | 30.062 | -64.433 | 22.15 | -9 | 2035.9 | 353.13 | 284.91 | 1.9 | 35.72 | 1024.6 | -0.6 | 2.2 | 106.1 | 82 | 8.6 | 9.9 | 9.9 | 9.9 | 0.5 | 5.9 | 25.8 | 22.12 | 36.72 | 22.04 | 1015.16 | 19.2 | 22.0453 | 0.105 | 8.84 | 1024 | -9 | 281.848 | 380.74 | 537.554 | -9 | 353.13 | 353.775 | 402.69 | 353.775 | -9 | 345.71 | -9 | 394.56 | -48.85 | 2 |  |  | 103.1292 | 4.1292 | -9
103.131 | EQU | 0 | 2014-04-13 | 3:09 | 2014-04-13 | 3:09 | 30.047 | -64.432 | 22.15 | -9 | 2034.2 | 352.68 | 284.79 | 1.9 | 35.71 | 1024.7 | -0.3 | 2.3 | 105.4 | 82 | 10 | 9.9 | 9.9 | 9.9 | 0.5 | 6.1 | 25.8 | 22.12 | 36.71 | 22.04 | 1015.12 | 21.7 | 22.04 | 0.11 | 9.28 | 1024.4 | -9 | 281.848 | 380.74 | 537.554 | -9 | 352.68 | 353.327 | 402.69 | 353.327 | -9 | 345.33 | -9 | 394.55 | -49.22 | 2 |  |  | 103.131 | 4.131 | -9
103.133 | EQU | 0 | 2014-04-13 | 3:11 | 2014-04-13 | 3:11 | 30.033 | -64.431 | 22.16 | -9 | 2032.3 | 352.3 | 285 | 1.9 | 35.71 | 1024.6 | -0.4 | 2.2 | 105.4 | 82 | 6.9 | 9.9 | 9.9 | 9.9 | 0.5 | 5.9 | 25.9 | 22.15 | 36.71 | 22.07 | 1015.2 | 20.8 | 22.054 | 0.106 | 9 | 1024.2 | -9 | 281.848 | 380.74 | 537.554 | -9 | 352.3 | 352.948 | 402.69 | 352.948 | -9 | 344.94 | -9 | 394.57 | -49.63 | 2 |  |  | 103.1327 | 4.1327 | -9
103.134 | EQU | 0 | 2014-04-13 | 3:13 | 2014-04-13 | 3:14 | 30.019 | -64.43 | 22.19 | -9 | 2032.6 | 352.37 | 285.12 | 1.9 | 35.71 | 1024.6 | -0.3 | 2.2 | 108.6 | 82 | 20.7 | 9.9 | 9.9 | 9.9 | 0.5 | 5.8 | 25.8 | 22.15 | 36.71 | 22.08 | 1015.2 | 20.4 | 22.0748 | 0.115 | 9.1 | 1024.3 | -9 | 281.849 | 380.74 | 537.555 | -9 | 352.37 | 353.017 | 402.69 | 353.017 | -9 | 344.89 | -9 | 394.56 | -49.67 | 2 |  |  | 103.1344 | 4.1344 | -9
103.136 | EQU | 0 | 2014-04-13 | 3:16 | 2014-04-13 | 3:16 | 30.006 | -64.429 | 22.17 | -9 | 2033.1 | 352.48 | 284.79 | 1.9 | 35.71 | 1024.7 | -0.5 | 2.2 | 110.1 | 82 | -15.6 | 9.9 | 9.9 | 9.9 | 0.5 | 5.8 | 25.9 | 22.13 | 36.72 | 22.06 | 1015.17 | 19.2 | 22.0706 | 0.099 | 9.03 | 1024.2 | -9 | 281.849 | 380.74 | 537.555 | -9 | 352.48 | 353.127 | 402.69 | 353.127 | -9 | 345.21 | -9 | 394.55 | -49.34 | 2 |  |  | 103.1361 | 4.1361 | -9
103.138 | EQU | 0 | 2014-04-13 | 3:18 | 2014-04-13 | 3:18 | 29.992 | -64.428 | 22.15 | -9 | 2032.9 | 352.4 | 284.91 | 1.9 | 35.71 | 1024.7 | -0.5 | 2.2 | 107.9 | 82 | -3.7 | 9.9 | 9.9 | 9.9 | 0.5 | 5.8 | 25.8 | 22.12 | 36.71 | 22.03 | 1015.3 | 20.5 | 22.0458 | 0.104 | 8.9 | 1024.2 | -9 | 281.849 | 380.74 | 537.555 | -9 | 352.4 | 353.047 | 402.69 | 353.047 | -9 | 345.07 | -9 | 394.62 | -49.55 | 2 |  |  | 103.1378 | 4.1378 | -9
103.139 | EQU | 0 | 2014-04-13 | 3:21 | 2014-04-13 | 3:21 | 29.978 | -64.427 | 22.15 | -9 | 2032.4 | 352.26 | 284.91 | 1.9 | 35.7 | 1024.7 | -0.4 | 2.2 | 109.4 | 82 | 2.9 | 9.9 | 9.9 | 9.9 | 0.5 | 6 | 25.9 | 22.12 | 36.71 | 22.05 | 1015.32 | 20.6 | 22.0394 | 0.111 | 8.98 | 1024.3 | -9 | 281.849 | 380.74 | 537.555 | -9 | 352.26 | 352.907 | 402.69 | 352.907 | -9 | 344.87 | -9 | 394.63 | -49.76 | 2 |  |  | 103.1395 | 4.1395 | -9
103.141 | EQU | 0 | 2014-04-13 | 3:23 | 2014-04-13 | 3:23 | 29.964 | -64.425 | 22.16 | -9 | 2032.7 | 352.32 | 285.08 | 1.9 | 35.71 | 1024.8 | -0.4 | 2.2 | 109.9 | 82 | 2.1 | 9.9 | 9.9 | 9.9 | 0.5 | 5.9 | 25.8 | 22.15 | 36.72 | 22.07 | 1015.42 | 20.5 | 22.0595 | 0.101 | 8.98 | 1024.4 | -9 | 281.85 | 380.74 | 537.555 | -9 | 352.32 | 352.967 | 402.69 | 352.967 | -9 | 345.11 | -9 | 394.66 | -49.55 | 2 |  |  | 103.1412 | 4.1412 | -9
103.143 | EQU-DRAIN | 0 | 2014-04-13 | 3:26 | 2014-04-13 | 3:26 | 29.95 | -64.424 | 22.18 | -9 | 2034.4 | 352.72 | 284.7 | 1.9 | 35.7 | 1024.8 | -0.4 | 2.2 | 109.7 | 82 | 2.3 | 9.9 | 9.9 | 9.9 | 0.5 | 5.8 | 25.8 | 22.16 | 36.72 | 22.09 | 1015.55 | 20.6 | 22.0794 | 0.101 | 8.85 | 1024.4 | -9 | 281.85 | 380.74 | 537.555 | -9 | 352.72 | 353.365 | 402.69 | 353.365 | -9 | 345.49 | -9 | 394.7 | -49.21 | 2 |  |  | 103.1429 | 4.1429 | -9
103.145 | EQU | 0 | 2014-04-13 | 3:29 | 2014-04-13 | 3:29 | 29.934 | -64.422 | 22.21 | -9 | 2036.7 | 353.26 | 284.83 | 1.9 | 35.7 | 1024.7 | -0.5 | 2.2 | 109.6 | 82 | -4.4 | 9.9 | 9.9 | 9.9 | 0.5 | 6.1 | 25.9 | 22.18 | 36.72 | 22.1 | 1015.55 | 20.6 | 22.0954 | 0.115 | 8.65 | 1024.2 | -9 | 281.85 | 380.74 | 537.555 | -9 | 353.26 | 353.903 | 402.69 | 353.903 | -9 | 345.72 | -9 | 394.69 | -48.97 | 2 |  |  | 103.1449 | 4.1449 | -9
103.147 | EQU | 0 | 2014-04-13 | 3:31 | 2014-04-13 | 3:31 | 29.92 | -64.42 | 22.21 | -9 | 2038 | 353.53 | 285.08 | 1.9 | 35.7 | 1024.8 | -0.5 | 2.3 | 111.7 | 82 | -4 | 9.9 | 9.9 | 9.9 | 0.5 | 5.8 | 26.1 | 22.18 | 36.72 | 22.1 | 1015.45 | 20.5 | 22.1 | 0.11 | 8.85 | 1024.3 | -9 | 281.85 | 380.74 | 537.555 | -9 | 353.53 | 354.172 | 402.7 | 354.172 | -9 | 346.09 | -9 | 394.65 | -48.56 | 2 |  |  | 103.1466 | 4.1466 | -9
103.148 | EQU | 0 | 2014-04-13 | 3:33 | 2014-04-13 | 3:34 | 29.906 | -64.419 | 22.2 | -9 | 2038.4 | 353.63 | 284.95 | 1.9 | 35.7 | 1024.7 | -0.4 | 2.3 | 110.5 | 82 | -1.2 | 9.9 | 9.9 | 9.9 | 0.5 | 5.7 | 25.9 | 22.17 | 36.72 | 22.09 | 1015.54 | 20.6 | 22.0953 | 0.105 | 8.76 | 1024.3 | -9 | 281.851 | 380.74 | 537.556 | -9 | 353.63 | 354.272 | 402.7 | 354.272 | -9 | 346.27 | -9 | 394.69 | -48.42 | 2 |  |  | 103.1483 | 4.1483 | -9
103.15 | EQU | 0 | 2014-04-13 | 3:36 | 2014-04-13 | 3:36 | 29.892 | -64.417 | 22.19 | -9 | 2037.9 | 353.48 | 284.79 | 1.9 | 35.71 | 1024.8 | -0.5 | 2.4 | 111.9 | 82 | -0.6 | 9.9 | 9.9 | 9.9 | 0.5 | 5.8 | 26.1 | 22.16 | 36.72 | 22.08 | 1015.38 | 20.6 | 22.0853 | 0.105 | 8.92 | 1024.3 | -9 | 281.851 | 380.74 | 537.556 | -9 | 353.48 | 354.122 | 402.7 | 354.122 | -9 | 346.13 | -9 | 394.63 | -48.5 | 2 |  |  | 103.15 | 4.15 | -9
103.152 | EQU | 0 | 2014-04-13 | 3:38 | 2014-04-13 | 3:38 | 29.878 | -64.416 | 22.18 | -9 | 2036.9 | 353.3 | 285 | 1.9 | 35.72 | 1024.8 | -0.6 | 2.3 | 109.7 | 82 | 2.8 | 9.9 | 9.9 | 9.9 | 0.5 | 5.9 | 26.1 | 22.14 | 36.72 | 22.07 | 1015.44 | 20.6 | 22.0753 | 0.105 | 8.76 | 1024.2 | -9 | 281.851 | 380.74 | 537.556 | -9 | 353.3 | 353.943 | 402.7 | 353.943 | -9 | 345.92 | -9 | 394.66 | -48.74 | 2 |  |  | 103.1517 | 4.1517 | -9
103.153 | EQU | 0 | 2014-04-13 | 3:41 | 2014-04-13 | 3:41 | 29.864 | -64.414 | 22.17 | -9 | 2035.8 | 353.04 | 285.25 | 1.9 | 35.73 | 1024.8 | -0.6 | 2.4 | 111.1 | 82 | 21.6 | 9.9 | 9.9 | 9.9 | 0.5 | 6.1 | 26 | 22.13 | 36.71 | 22.06 | 1015.5 | 20.6 | 22.0653 | 0.105 | 8.7 | 1024.2 | -9 | 281.851 | 380.74 | 537.556 | -9 | 353.04 | 353.683 | 402.7 | 353.683 | -9 | 345.67 | -9 | 394.69 | -49.02 | 2 |  |  | 103.1534 | 4.1534 | -9
103.155 | EQU | 0 | 2014-04-13 | 3:43 | 2014-04-13 | 3:43 | 29.85 | -64.413 | 22.16 | -9 | 2034.6 | 352.81 | 284.95 | 1.9 | 35.74 | 1024.8 | -0.3 | 2.3 | 109.8 | 82 | 8.4 | 9.9 | 9.9 | 9.9 | 0.5 | 5.9 | 26.1 | 22.12 | 36.71 | 22.04 | 1015.31 | 20.5 | 22.0506 | 0.109 | 9.19 | 1024.5 | -9 | 281.852 | 380.74 | 537.556 | -9 | 352.81 | 353.454 | 402.7 | 353.454 | -9 | 345.49 | -9 | 394.63 | -49.13 | 2 |  |  | 103.1551 | 4.1551 | -9
103.157 | EQU | 0 | 2014-04-13 | 3:46 | 2014-04-13 | 3:46 | 29.836 | -64.412 | 22.15 | -9 | 2033.6 | 352.66 | 284.62 | 1.9 | 35.76 | 1024.6 | -0.4 | 2.3 | 108.4 | 82 | -5.2 | 9.9 | 9.9 | 9.9 | 0.5 | 5.7 | 26 | 22.11 | 36.7 | 22.03 | 1015.49 | 20.6 | 22.0353 | 0.115 | 8.71 | 1024.2 | -9 | 281.852 | 380.74 | 537.556 | -9 | 352.66 | 353.304 | 402.7 | 353.304 | -9 | 345.17 | -9 | 394.71 | -49.54 | 2 |  |  | 103.1568 | 4.1568 | -9
103.158 | EQU | 0 | 2014-04-13 | 3:48 | 2014-04-13 | 3:48 | 29.821 | -64.411 | 22.13 | -9 | 2032.9 | 352.48 | 285.04 | 1.9 | 35.77 | 1024.7 | -0.4 | 2.3 | 111 | 82 | 1.6 | 9.9 | 9.9 | 9.9 | 0.5 | 5.8 | 26 | 22.08 | 36.7 | 22 | 1015.49 | 22 | 22.0158 | 0.114 | 8.81 | 1024.3 | -9 | 281.852 | 380.74 | 537.556 | -9 | 352.48 | 353.125 | 402.7 | 353.125 | -9 | 345.05 | -9 | 394.72 | -49.67 | 2 |  |  | 103.1585 | 4.1585 | -9
103.16 | EQU | 0 | 2014-04-13 | 3:51 | 2014-04-13 | 3:51 | 29.807 | -64.41 | 22.1 | -9 | 2031 | 352.05 | 284.7 | 1.9 | 35.77 | 1024.7 | -0.3 | 2.3 | 104 | 82 | 1.8 | 9.9 | 9.9 | 9.9 | 0.5 | 5.9 | 25.9 | 22.07 | 36.7 | 21.99 | 1015.38 | 20.5 | 21.9953 | 0.105 | 9.02 | 1024.4 | -9 | 281.853 | 380.74 | 537.556 | -9 | 352.05 | 352.696 | 402.7 | 352.696 | -9 | 344.82 | -9 | 394.69 | -49.87 | 2 |  |  | 103.1602 | 4.1602 | -9
103.162 | EQU | 0 | 2014-04-13 | 3:53 | 2014-04-13 | 3:53 | 29.793 | -64.41 | 22.11 | -9 | 2030.1 | 351.9 | 284.75 | 1.9 | 35.77 | 1024.6 | -0.4 | 2.3 | 112.5 | 82 | 1.2 | 9.9 | 9.9 | 9.9 | 0.5 | 6.1 | 25.9 | 22.09 | 36.71 | 22.02 | 1015.28 | 20.7 | 22.004 | 0.106 | 8.92 | 1024.2 | -9 | 281.853 | 380.74 | 537.557 | -9 | 351.9 | 352.547 | 402.7 | 352.547 | -9 | 344.58 | -9 | 394.64 | -50.07 | 2 |  |  | 103.1619 | 4.1619 | -9
103.164 | EQU | 0 | 2014-04-13 | 3:56 | 2014-04-13 | 3:56 | 29.779 | -64.409 | 22.14 | -9 | 2031.1 | 352.2 | 284.54 | 1.9 | 35.78 | 1024.4 | -0.5 | 2.3 | 110.6 | 82 | 2.2 | 9.9 | 9.9 | 9.9 | 0.5 | 5.8 | 26.1 | 22.12 | 36.71 | 22.05 | 1015.09 | 20.4 | 22.0343 | 0.106 | 8.81 | 1023.9 | -9 | 281.853 | 380.74 | 537.557 | -9 | 352.2 | 352.845 | 402.7 | 352.845 | -9 | 344.75 | -9 | 394.55 | -49.8 | 2 |  |  | 103.1637 | 4.1636 | -9
103.165 | EQU | 0 | 2014-04-13 | 3:58 | 2014-04-13 | 3:58 | 29.764 | -64.408 | 22.16 | -9 | 2032.9 | 352.61 | 284.58 | 1.9 | 35.77 | 1024.4 | -0.5 | 2.3 | 115.5 | 82 | 14.3 | 9.9 | 9.9 | 9.9 | 0.5 | 5.7 | 25.9 | 22.14 | 36.72 | 22.07 | 1015.07 | 22.1 | 22.0594 | 0.101 | 8.83 | 1023.9 | -9 | 281.853 | 380.74 | 537.557 | -9 | 352.61 | 353.254 | 402.7 | 353.254 | -9 | 345.22 | -9 | 394.53 | -49.31 | 2 |  |  | 103.1654 | 4.1654 | -9
103.167 | EQU | 0 | 2014-04-13 | 4:00 | 2014-04-13 | 4:01 | 29.75 | -64.407 | 22.17 | -9 | 2034.6 | 352.97 | 284.2 | 1.89 | 35.78 | 1024.5 | -0.3 | 2.2 | 113.2 | 82 | 0.8 | 9.9 | 9.9 | 9.9 | 0.5 | 5.8 | 26 | 22.14 | 36.72 | 22.06 | 1015.13 | 20.6 | 22.0653 | 0.105 | 9.07 | 1024.2 | -9 | 281.854 | 380.74 | 537.557 | -9 | 352.97 | 353.612 | 402.7 | 353.612 | -9 | 345.6 | -9 | 394.55 | -48.94 | 2 |  |  | 103.1671 | 4.167 | -9
103.169 | EQU-DRAIN | 0 | 2014-04-13 | 4:03 | 2014-04-13 | 4:03 | 29.736 | -64.406 | 22.16 | -9 | 2034.4 | 352.95 | 284.41 | 1.89 | 35.78 | 1024.4 | -0.3 | 2.3 | 109.9 | 82 | 8.3 | 9.9 | 9.9 | 9.9 | 0.5 | 5.8 | 25.9 | 22.13 | 36.72 | 22.05 | 1015.12 | 20.5 | 22.0553 | 0.105 | 8.98 | 1024.1 | -9 | 281.854 | 380.74 | 537.557 | -9 | 352.95 | 353.592 | 402.7 | 353.592 | -9 | 345.56 | -9 | 394.55 | -49 | 2 |  |  | 103.1688 | 4.1688 | -9
103.171 | EQU | 0 | 2014-04-13 | 4:06 | 2014-04-13 | 4:06 | 29.72 | -64.404 | 22.14 | -9 | 2033.7 | 352.8 | 284.54 | 1.9 | 35.78 | 1024.4 | -0.3 | 2.3 | 110.6 | 82 | 24 | 9.9 | 9.9 | 9.9 | 0.5 | 5.9 | 25.9 | 22.11 | 36.71 | 22.03 | 1015.05 | 20.6 | 22.0393 | 0.101 | 9.05 | 1024.1 | -9 | 281.854 | 380.74 | 537.557 | -9 | 352.8 | 353.443 | 402.7 | 353.443 | -9 | 345.48 | -9 | 394.53 | -49.05 | 2 |  |  | 103.1707 | 4.1707 | -9
103.172 | EQU | 0 | 2014-04-13 | 4:08 | 2014-04-13 | 4:08 | 29.706 | -64.403 | 22.12 | -9 | 2031.4 | 352.28 | 284.33 | 1.89 | 35.78 | 1024.4 | -0.2 | 2.3 | 101.6 | 82 | 4.8 | 9.9 | 9.9 | 9.9 | 0.5 | 5.8 | 25.9 | 22.09 | 36.7 | 22.01 | 1014.89 | 20.6 | 22.0206 | 0.099 | 9.31 | 1024.2 | -9 | 281.854 | 380.74 | 537.557 | -9 | 352.28 | 352.924 | 402.7 | 352.924 | -9 | 345.04 | -9 | 394.48 | -49.45 | 2 |  |  | 103.1724 | 4.1724 | -9
103.174 | EQU | 0 | 2014-04-13 | 4:11 | 2014-04-13 | 4:11 | 29.692 | -64.402 | 22.12 | -9 | 2030 | 351.96 | 284.08 | 1.89 | 35.78 | 1024.4 | -0.4 | 2.3 | 111.5 | 82 | 13.7 | 9.9 | 9.9 | 9.9 | 0.5 | 5.8 | 26 | 22.08 | 36.7 | 22.01 | 1015.11 | 20.5 | 22.01 | 0.11 | 8.89 | 1024 | -9 | 281.855 | 380.74 | 537.558 | -9 | 351.96 | 352.605 | 402.7 | 352.605 | -9 | 344.5 | -9 | 394.58 | -50.08 | 2 |  |  | 103.1741 | 4.1741 | -9
103.176 | EQU | 0 | 2014-04-13 | 4:13 | 2014-04-13 | 4:13 | 29.677 | -64.401 | 22.11 | -9 | 2029.1 | 351.8 | 284.2 | 1.89 | 35.78 | 1024.3 | -0.4 | 2.3 | 107.6 | 82 | -9.6 | 9.9 | 9.9 | 9.9 | 0.5 | 5.8 | 25.9 | 22.07 | 36.7 | 22 | 1014.87 | 22.1 | 22.0053 | 0.105 | 9.03 | 1023.9 | -9 | 281.855 | 380.74 | 537.558 | -9 | 351.8 | 352.446 | 402.71 | 352.446 | -9 | 344.39 | -9 | 394.49 | -50.09 | 2 |  |  | 103.1758 | 4.1758 | -9
103.177 | EQU | 0 | 2014-04-13 | 4:16 | 2014-04-13 | 4:16 | 29.663 | -64.4 | 22.11 | -9 | 2028.1 | 351.67 | 284.16 | 1.89 | 35.78 | 1024.1 | -0.4 | 2.2 | 111.5 | 82 | -8.4 | 9.9 | 9.9 | 9.9 | 0.5 | 5.9 | 25.8 | 22.07 | 36.69 | 22 | 1014.74 | 20.6 | 22 | 0.11 | 8.96 | 1023.7 | -9 | 281.855 | 380.74 | 537.558 | -9 | 351.67 | 352.316 | 402.71 | 352.316 | -9 | 344.12 | -9 | 394.44 | -50.32 | 2 |  |  | 103.1775 | 4.1775 | -9
103.179 | EQU | 0 | 2014-04-13 | 4:18 | 2014-04-13 | 4:18 | 29.649 | -64.399 | 22.11 | -9 | 2028.1 | 351.65 | 284.2 | 1.89 | 35.78 | 1024.1 | -0.4 | 2.3 | 107.7 | 82 | 2.8 | 9.9 | 9.9 | 9.9 | 0.5 | 6.1 | 25.8 | 22.08 | 36.7 | 22 | 1014.72 | 20.4 | 22 | 0.11 | 8.98 | 1023.7 | -9 | 281.855 | 380.74 | 537.558 | -9 | 351.65 | 352.296 | 402.71 | 352.296 | -9 | 344.1 | -9 | 394.43 | -50.33 | 2 |  |  | 103.1792 | 4.1792 | -9
103.181 | EQU | 0 | 2014-04-13 | 4:20 | 2014-04-13 | 4:21 | 29.635 | -64.398 | 22.11 | -9 | 2028.3 | 351.7 | 284.16 | 1.89 | 35.76 | 1024.1 | -0.4 | 2.2 | 109.2 | 82 | -0.2 | 9.9 | 9.9 | 9.9 | 0.5 | 5.8 | 25.8 | 22.07 | 36.7 | 22 | 1014.6 | 20.6 | 22 | 0.11 | 9.1 | 1023.7 | -9 | 281.856 | 380.74 | 537.558 | -9 | 351.7 | 352.346 | 402.71 | 352.346 | -9 | 344.15 | -9 | 394.38 | -50.23 | 2 |  |  | 103.1809 | 4.1809 | -9
103.183 | EQU | 0 | 2014-04-13 | 4:23 | 2014-04-13 | 4:23 | 29.621 | -64.397 | 22.11 | -9 | 2028.2 | 351.68 | 284.25 | 1.89 | 35.76 | 1024.1 | -0.4 | 2.3 | 110.5 | 82 | -4 | 9.9 | 9.9 | 9.9 | 0.5 | 5.7 | 25.8 | 22.08 | 36.7 | 22.01 | 1014.81 | 20.5 | 22.0047 | 0.105 | 8.89 | 1023.7 | -9 | 281.856 | 380.74 | 537.558 | -9 | 351.68 | 352.326 | 402.71 | 352.326 | -9 | 344.2 | -9 | 394.46 | -50.26 | 2 |  |  | 103.1826 | 4.1826 | -9
103.184 | EQU | 0 | 2014-04-13 | 4:25 | 2014-04-13 | 4:25 | 29.606 | -64.396 | 22.14 | -9 | 2028.6 | 351.77 | 284.2 | 1.89 | 35.76 | 1024.1 | -0.4 | 2.3 | 109.6 | 82 | -6.7 | 9.9 | 9.9 | 9.9 | 0.5 | 5.8 | 25.8 | 22.14 | 36.71 | 22.06 | 1014.62 | 22.1 | 22.0334 | 0.107 | 9.08 | 1023.7 | -9 | 281.856 | 380.74 | 537.558 | -9 | 351.77 | 352.415 | 402.71 | 352.415 | -9 | 344.25 | -9 | 394.37 | -50.12 | 2 |  |  | 103.1843 | 4.1844 | -9
103.186 | EQU | 0 | 2014-04-13 | 4:28 | 2014-04-13 | 4:28 | 29.592 | -64.395 | 22.19 | -9 | 2030 | 352.15 | 284.33 | 1.89 | 35.75 | 1023.9 | -0.4 | 2.3 | 108.7 | 82 | 2.5 | 9.9 | 9.9 | 9.9 | 0.5 | 5.9 | 25.8 | 22.18 | 36.71 | 22.12 | 1014.49 | 20.5 | 22.0883 | 0.102 | 9.01 | 1023.5 | -9 | 281.856 | 380.74 | 537.558 | -9 | 352.15 | 352.794 | 402.71 | 352.794 | -9 | 344.6 | -9 | 394.29 | -49.69 | 2 |  |  | 103.1861 | 4.1861 | -9
103.188 | EQU | 0 | 2014-04-13 | 4:30 | 2014-04-13 | 4:30 | 29.578 | -64.394 | 22.25 | -9 | 2030.9 | 352.33 | 284.25 | 1.89 | 35.74 | 1024 | -0.5 | 2.3 | 111 | 82 | -2.1 | 9.9 | 9.9 | 9.9 | 0.5 | 6.1 | 25.8 | 22.23 | 36.71 | 22.15 | 1014.46 | 20.5 | 22.1342 | 0.116 | 9.04 | 1023.5 | -9 | 281.857 | 380.74 | 537.559 | -9 | 352.33 | 352.973 | 402.71 | 352.973 | -9 | 344.53 | -9 | 394.25 | -49.71 | 2 |  |  | 103.1878 | 4.1878 | -9
103.189 | EQU | 0 | 2014-04-13 | 4:33 | 2014-04-13 | 4:33 | 29.564 | -64.392 | 22.26 | -9 | 2031.6 | 352.46 | 284.33 | 1.89 | 35.74 | 1024 | -0.5 | 2.3 | 109.4 | 82 | -1.8 | 9.9 | 9.9 | 9.9 | 0.5 | 5.8 | 26 | 22.24 | 36.71 | 22.17 | 1014.46 | 20.6 | 22.1594 | 0.101 | 9.04 | 1023.5 | -9 | 281.857 | 380.74 | 537.559 | -9 | 352.46 | 353.102 | 402.71 | 353.102 | -9 | 344.88 | -9 | 394.23 | -49.35 | 2 |  |  | 103.1895 | 4.1895 | -9
103.191 | EQU | 0 | 2014-04-13 | 4:35 | 2014-04-13 | 4:35 | 29.55 | -64.391 | 22.29 | -9 | 2029.5 | 352.07 | 284.04 | 1.89 | 35.74 | 1023.8 | -0.5 | 2.3 | 110.7 | 82 | -1.7 | 9.9 | 9.9 | 9.9 | 0.5 | 5.8 | 26 | 22.26 | 36.71 | 22.19 | 1014.35 | 20.6 | 22.1794 | 0.111 | 8.95 | 1023.3 | -9 | 281.857 | 380.74 | 537.559 | -9 | 352.07 | 352.714 | 402.71 | 352.714 | -9 | 344.27 | -9 | 394.18 | -49.91 | 2 |  |  | 103.1912 | 4.1912 | -9
103.193 | EQU-DRAIN | 0 | 2014-04-13 | 4:38 | 2014-04-13 | 4:38 | 29.535 | -64.39 | 22.29 | -9 | 2027.8 | 351.73 | 284.37 | 1.9 | 35.75 | 1023.7 | -0.4 | 2.4 | 110.2 | 82 | -3 | 9.9 | 9.9 | 9.9 | 0.5 | 5.8 | 25.9 | 22.27 | 36.72 | 22.2 | 1014.39 | 22 | 22.1947 | 0.095 | 8.91 | 1023.3 | -9 | 281.857 | 380.74 | 537.559 | -9 | 351.73 | 352.375 | 402.71 | 352.375 | -9 | 344.16 | -9 | 394.18 | -50.02 | 2 |  |  | 103.1929 | 4.1929 | -9
103.195 | EQU | 0 | 2014-04-13 | 4:40 | 2014-04-13 | 4:41 | 29.519 | -64.389 | 22.36 | -9 | 2028.4 | 351.89 | 284.66 | 1.9 | 35.76 | 1023.7 | -0.4 | 2.3 | 110.5 | 82 | 10.7 | 9.9 | 9.9 | 9.9 | 0.5 | 5.9 | 26.1 | 22.34 | 36.73 | 22.27 | 1014.29 | 20.6 | 22.2376 | 0.122 | 9.01 | 1023.3 | -9 | 281.858 | 380.74 | 537.559 | -9 | 351.89 | 352.534 | 402.71 | 352.534 | -9 | 343.88 | -9 | 394.12 | -50.23 | 2 |  |  | 103.1948 | 4.1948 | -9
103.196 | EQU | 0 | 2014-04-13 | 4:43 | 2014-04-13 | 4:43 | 29.505 | -64.388 | 22.38 | -9 | 2029.1 | 352.1 | 284.62 | 1.9 | 35.77 | 1023.7 | -0.3 | 2.3 | 110.9 | 82 | 16.3 | 9.9 | 9.9 | 9.9 | 0.5 | 5.7 | 26.1 | 22.36 | 36.73 | 22.29 | 1014.42 | 20.6 | 22.2794 | 0.101 | 8.98 | 1023.4 | -9 | 281.858 | 380.74 | 537.559 | -9 | 352.1 | 352.743 | 402.71 | 352.743 | -9 | 344.43 | -9 | 394.14 | -49.72 | 2 |  |  | 103.1965 | 4.1965 | -9
103.198 | EQU | 0 | 2014-04-13 | 4:45 | 2014-04-13 | 4:45 | 29.491 | -64.387 | 22.4 | -9 | 2029 | 352.13 | 284.62 | 1.9 | 35.79 | 1023.6 | -0.4 | 2.3 | 108.9 | 82 | -1.8 | 9.9 | 9.9 | 9.9 | 0.5 | 5.8 | 26.1 | 22.38 | 36.73 | 22.3 | 1014.21 | 20.5 | 22.2947 | 0.105 | 8.99 | 1023.2 | -9 | 281.858 | 380.74 | 537.559 | -9 | 352.13 | 352.773 | 402.71 | 352.773 | -9 | 344.31 | -9 | 394.05 | -49.74 | 2 |  |  | 103.1983 | 4.1982 | -9
103.2 | EQU | 0 | 2014-04-13 | 4:48 | 2014-04-13 | 4:48 | 29.476 | -64.385 | 22.39 | -9 | 2028.4 | 351.96 | 284.41 | 1.9 | 35.79 | 1023.6 | -0.4 | 2.2 | 109.2 | 82 | -7.1 | 9.9 | 9.9 | 9.9 | 0.5 | 5.8 | 25.9 | 22.35 | 36.71 | 22.26 | 1014.22 | 22.2 | 22.2812 | 0.109 | 8.98 | 1023.2 | -9 | 281.859 | 380.74 | 537.56 | -9 | 351.96 | 352.603 | 402.71 | 352.603 | -9 | 344.1 | -9 | 394.06 | -49.97 | 2 |  |  | 103.2 | 4.2 | -9
103.202 | EQU | 0 | 2014-04-13 | 4:50 | 2014-04-13 | 4:50 | 29.462 | -64.384 | 22.37 | -9 | 2027.9 | 351.91 | 284.58 | 1.9 | 35.79 | 1023.5 | -0.4 | 2.2 | 112.6 | 82 | -0.9 | 9.9 | 9.9 | 9.9 | 0.5 | 6.1 | 25.8 | 22.35 | 36.72 | 22.27 | 1014.2 | 20.4 | 22.2648 | 0.105 | 8.9 | 1023.1 | -9 | 281.859 | 380.74 | 537.56 | -9 | 351.91 | 352.553 | 402.71 | 352.553 | -9 | 344.08 | -9 | 394.07 | -49.99 | 2 |  |  | 103.2017 | 4.2017 | -9
103.203 | EQU | 0 | 2014-04-13 | 4:53 | 2014-04-13 | 4:53 | 29.448 | -64.383 | 22.36 | -9 | 2027.7 | 351.86 | 284.16 | 1.89 | 35.8 | 1023.5 | -0.4 | 2.2 | 108.9 | 82 | 2 | 9.9 | 9.9 | 9.9 | 0.5 | 5.9 | 25.9 | 22.32 | 36.72 | 22.24 | 1014.07 | 20.6 | 22.2559 | 0.104 | 9.03 | 1023.1 | -9 | 281.859 | 380.74 | 537.56 | -9 | 351.86 | 352.503 | 402.71 | 352.503 | -9 | 344.05 | -9 | 394.02 | -49.97 | 2 |  |  | 103.2034 | 4.2034 | -9
103.206 | STD4 | 0 | 2014-04-13 | 4:57 | 2014-04-13 | 4:57 | 29.422 | -64.381 | 22.34 | 537.45 | 2766.8 | 537.56 | 22.33 | 0.13 | 35.8 | 1023.4 | -0.4 | 2.2 | 51.1 | 82 | -1.4 | 9.9 | 9.9 | 9.9 | 0.5 | 6.1 | 25.8 | 22.31 | 36.72 | 22.24 | 1014.1 | 21.2 | 22.24 | 0.1 | 8.9 | 1023 | 0.11 | -9 | -9 | -9 | -9 | 537.56 | -9 | -9 | -9 | -9 | -9 | -9 | -9 | -9 | 2 |  |  | 103.2064 | 4.2064 | -9
103.209 | STD2 | 0 | 2014-04-13 | 5:02 | 2014-04-13 | 5:02 | 29.397 | -64.379 | 22.35 | 282.59 | 1706.4 | 281.86 | 19.83 | 0.12 | 35.8 | 1023.5 | -0.5 | 2.3 | 58.4 | 82 | 12.8 | 9.9 | 9.9 | 9.9 | 0.5 | 6 | 25.8 | 22.31 | 36.72 | 22.23 | 1014.11 | 20.6 | 22.233 | 0.117 | 8.89 | 1023 | -0.73 | -9 | -9 | -9 | -9 | 281.86 | -9 | -9 | -9 | -9 | -9 | -9 | -9 | -9 | 2 |  |  | 103.2095 | 4.2095 | -9
103.213 | STD3 | 0 | 2014-04-13 | 5:06 | 2014-04-13 | 5:06 | 29.371 | -64.377 | 22.32 | 381.54 | 2154.9 | 380.74 | 20.04 | 0.12 | 35.79 | 1023.4 | -0.5 | 2.2 | 60.3 | 82 | 8.4 | 9.9 | 9.9 | 9.9 | 0.5 | 6.1 | 25.8 | 22.26 | 36.71 | 22.18 | 1014.09 | 21.2 | 22.1947 | 0.125 | 8.81 | 1022.9 | -0.8 | -9 | -9 | -9 | -9 | 380.74 | -9 | -9 | -9 | -9 | -9 | -9 | -9 | -9 | 2 |  |  | 103.2126 | 4.2126 | -9
103.216 | ATM | 0 | 2014-04-13 | 5:10 | 2014-04-13 | 5:10 | 29.345 | -64.375 | 22.26 | -9 | 2241.9 | 402.25 | 372.58 | 2.57 | 35.78 | 1023.4 | -0.5 | 2.3 | 91.1 | 82 | -2.7 | 9.9 | 9.9 | 9.9 | 0.5 | 6.1 | 25.9 | 22.23 | 36.71 | 22.15 | 1014.1 | 21.4 | 22.1589 | 0.101 | 8.8 | 1022.9 | -9 | 281.86 | 380.74 | 537.564 | -9 | 402.25 | 402.714 | -9 | -9 | 402.714 | -9 | 394.09 | -9 | -9 | 2 |  |  | 103.2156 | 4.2156 | -9
103.217 | ATM-DRAIN | 0 | 2014-04-13 | 5:12 | 2014-04-13 | 5:12 | 29.334 | -64.375 | 22.27 | -9 | 2241.8 | 402.23 | 360.83 | 2.48 | 35.78 | 1023.4 | -0.4 | 2.3 | 91.3 | 82 | -2 | 9.9 | 9.9 | 9.9 | 0.5 | 5.8 | 25.9 | 22.23 | 36.71 | 22.15 | 1013.95 | 20.7 | 22.15 | 0.12 | 9.05 | 1023 | -9 | 281.861 | 380.74 | 537.565 | -9 | 402.23 | 402.694 | -9 | -9 | 402.694 | -9 | 394.02 | -9 | -9 | 2 |  |  | 103.2169 | 4.2169 | -9
103.218 | ATM | 0 | 2014-04-13 | 5:15 | 2014-04-13 | 5:15 | 29.321 | -64.374 | 22.25 | -9 | 2241.7 | 402.21 | 354 | 2.42 | 35.78 | 1023.3 | -0.5 | 2.3 | 91.1 | 82 | 5.3 | 9.9 | 9.9 | 9.9 | 0.5 | 5.8 | 25.9 | 22.21 | 36.71 | 22.13 | 1013.87 | 20.8 | 22.1415 | 0.108 | 8.93 | 1022.8 | -9 | 281.861 | 380.74 | 537.566 | -9 | 402.21 | 402.674 | -9 | -9 | 402.674 | -9 | 393.97 | -9 | -9 | 2 |  |  | 103.2185 | 4.2185 | -9
103.22 | ATM | 0 | 2014-04-13 | 5:16 | 2014-04-13 | 5:17 | 29.31 | -64.373 | 22.24 | -9 | 2242 | 402.29 | 346.79 | 2.37 | 35.78 | 1023.3 | -0.4 | 2.3 | 90.9 | 82 | -0.2 | 9.9 | 9.9 | 9.9 | 0.5 | 5.8 | 25.8 | 22.2 | 36.71 | 22.12 | 1013.89 | 20.8 | 22.1268 | 0.113 | 9.01 | 1022.9 | -9 | 281.861 | 380.739 | 537.566 | -9 | 402.29 | 402.753 | -9 | -9 | 402.753 | -9 | 394.07 | -9 | -9 | 2 |  |  | 103.2198 | 4.2198 | -9
103.221 | ATM | 0 | 2014-04-13 | 5:18 | 2014-04-13 | 5:18 | 29.299 | -64.372 | 22.22 | -9 | 2242.2 | 402.3 | 342.12 | 2.33 | 35.78 | 1023.3 | -0.4 | 2.3 | 91.1 | 82 | -0.1 | 9.9 | 9.9 | 9.9 | 0.5 | 6 | 25.9 | 22.19 | 36.7 | 22.11 | 1013.79 | 20.8 | 22.1168 | 0.103 | 9.11 | 1022.9 | -9 | 281.861 | 380.739 | 537.567 | -9 | 402.3 | 402.763 | -9 | -9 | 402.763 | -9 | 394.04 | -9 | -9 | 2 |  |  | 103.2212 | 4.2212 | -9
103.224 | EQU | 0 | 2014-04-13 | 5:23 | 2014-04-13 | 5:23 | 29.271 | -64.37 | 22.19 | -9 | 2032.3 | 353.05 | 290.25 | 1.94 | 35.76 | 1023.2 | -0.4 | 2.3 | 110.1 | 82 | 0 | 9.9 | 9.9 | 9.9 | 0.5 | 5.8 | 25.8 | 22.15 | 36.71 | 22.07 | 1013.69 | 20.9 | 22.0807 | 0.109 | 9.11 | 1022.8 | -9 | 281.861 | 380.739 | 537.568 | -9 | 353.05 | 353.687 | 402.71 | 353.687 | -9 | 345.12 | -9 | 393.98 | -48.86 | 2 |  |  | 103.2245 | 4.2245 | -9
103.226 | EQU | 0 | 2014-04-13 | 5:26 | 2014-04-13 | 5:26 | 29.257 | -64.369 | 22.17 | -9 | 2031.2 | 352.84 | 288.7 | 1.93 | 35.76 | 1023.1 | -0.4 | 2.3 | 108.7 | 82 | -9.1 | 9.9 | 9.9 | 9.9 | 0.5 | 5.8 | 26.1 | 22.12 | 36.7 | 22.03 | 1013.65 | 20.6 | 22.0512 | 0.119 | 9.05 | 1022.7 | -9 | 281.861 | 380.739 | 537.569 | -9 | 352.84 | 353.478 | 402.71 | 353.478 | -9 | 344.75 | -9 | 393.98 | -49.23 | 2 |  |  | 103.2262 | 4.2262 | -9
103.228 | EQU | 0 | 2014-04-13 | 5:28 | 2014-04-13 | 5:28 | 29.242 | -64.368 | 22.15 | -9 | 2029.7 | 352.48 | 287.5 | 1.92 | 35.77 | 1023.1 | -0.4 | 2.3 | 108.6 | 82 | -3.8 | 9.9 | 9.9 | 9.9 | 0.5 | 5.8 | 26 | 22.12 | 36.7 | 22.04 | 1013.63 | 22 | 22.0347 | 0.115 | 9.07 | 1022.7 | -9 | 281.861 | 380.739 | 537.57 | -9 | 352.48 | 353.119 | 402.71 | 353.119 | -9 | 344.46 | -9 | 393.98 | -49.52 | 2 |  |  | 103.2279 | 4.2279 | -9
103.23 | EQU | 0 | 2014-04-13 | 5:31 | 2014-04-13 | 5:31 | 29.228 | -64.367 | 22.15 | -9 | 2029.3 | 352.48 | 286.54 | 1.91 | 35.78 | 1022.9 | -0.4 | 2.3 | 109.8 | 82 | -2.1 | 9.9 | 9.9 | 9.9 | 0.5 | 6 | 26.1 | 22.11 | 36.7 | 22.04 | 1013.58 | 20.6 | 22.04 | 0.11 | 8.92 | 1022.5 | -9 | 281.862 | 380.739 | 537.571 | -9 | 352.48 | 353.119 | 402.71 | 353.119 | -9 | 344.47 | -9 | 393.95 | -49.48 | 2 |  |  | 103.2296 | 4.2296 | -9
103.231 | EQU | 0 | 2014-04-13 | 5:33 | 2014-04-13 | 5:33 | 29.214 | -64.366 | 22.14 | -9 | 2029.1 | 352.4 | 285.95 | 1.91 | 35.79 | 1023 | -0.4 | 2.3 | 111.3 | 82 | 1.4 | 9.9 | 9.9 | 9.9 | 0.5 | 5.8 | 26.1 | 22.11 | 36.68 | 22.03 | 1013.48 | 20.5 | 22.0353 | 0.105 | 9.12 | 1022.6 | -9 | 281.862 | 380.739 | 537.571 | -9 | 352.4 | 353.039 | 402.71 | 353.039 | -9 | 344.51 | -9 | 393.92 | -49.41 | 2 |  |  | 103.2314 | 4.2313 | -9
103.233 | EQU | 0 | 2014-04-13 | 5:36 | 2014-04-13 | 5:36 | 29.199 | -64.365 | 22.14 | -9 | 2028.4 | 352.29 | 285.33 | 1.9 | 35.8 | 1022.9 | -0.4 | 2.3 | 102.3 | 82 | 7.1 | 9.9 | 9.9 | 9.9 | 0.5 | 5.8 | 26.1 | 22.1 | 36.69 | 22.02 | 1013.58 | 22 | 22.0253 | 0.115 | 8.92 | 1022.5 | -9 | 281.862 | 380.738 | 537.572 | -9 | 352.29 | 352.929 | 402.71 | 352.929 | -9 | 344.22 | -9 | 393.96 | -49.74 | 2 |  |  | 103.2331 | 4.2331 | -9
103.235 | EQU | 0 | 2014-04-13 | 5:38 | 2014-04-13 | 5:38 | 29.185 | -64.364 | 22.13 | -9 | 2028.1 | 352.2 | 285.12 | 1.9 | 35.81 | 1023 | -0.8 | 2.3 | 110.7 | 82 | 19.6 | 9.9 | 9.9 | 9.9 | 0.5 | 5.8 | 26.1 | 22.1 | 36.7 | 22.02 | 1013.55 | 20.6 | 22.02 | 0.11 | 8.65 | 1022.2 | -9 | 281.862 | 380.738 | 537.573 | -9 | 352.2 | 352.839 | 402.7 | 352.839 | -9 | 344.1 | -9 | 393.95 | -49.85 | 2 |  |  | 103.2348 | 4.2348 | -9
103.236 | EQU | 0 | 2014-04-13 | 5:40 | 2014-04-13 | 5:41 | 29.17 | -64.363 | 22.12 | -9 | 2027.5 | 352.16 | 285.16 | 1.9 | 35.83 | 1022.8 | -0.3 | 2.2 | 105.3 | 82 | 13.9 | 9.9 | 9.9 | 9.9 | 0.5 | 5.9 | 25.9 | 22.09 | 36.69 | 22.01 | 1013.5 | 22 | 22.0153 | 0.105 | 9 | 1022.5 | -9 | 281.862 | 380.738 | 537.574 | -9 | 352.16 | 352.799 | 402.7 | 352.799 | -9 | 344.25 | -9 | 393.93 | -49.68 | 2 |  |  | 103.2365 | 4.2365 | -9
103.238 | EQU | 0 | 2014-04-13 | 5:43 | 2014-04-13 | 5:43 | 29.156 | -64.362 | 22.12 | -9 | 2027.2 | 352.13 | 284.7 | 1.9 | 35.83 | 1022.8 | -0.3 | 2.2 | 106.7 | 82 | 8.6 | 9.9 | 9.9 | 9.9 | 0.5 | 6.1 | 26 | 22.09 | 36.69 | 22.01 | 1013.47 | 20.6 | 22.01 | 0.11 | 9.03 | 1022.5 | -9 | 281.862 | 380.738 | 537.574 | -9 | 352.13 | 352.769 | 402.7 | 352.769 | -9 | 344.14 | -9 | 393.92 | -49.78 | 2 |  |  | 103.2382 | 4.2382 | -9
103.24 | EQU | 0 | 2014-04-13 | 5:45 | 2014-04-13 | 5:45 | 29.142 | -64.361 | 22.13 | -9 | 2027.6 | 352.26 | 284.75 | 1.9 | 35.84 | 1022.7 | -0.3 | 2.3 | 110.9 | 82 | -1.6 | 9.9 | 9.9 | 9.9 | 0.5 | 5.8 | 25.9 | 22.1 | 36.69 | 22.03 | 1013.33 | 20.5 | 22.0194 | 0.111 | 9.07 | 1022.4 | -9 | 281.862 | 380.738 | 537.575 | -9 | 352.26 | 352.899 | 402.7 | 352.899 | -9 | 344.22 | -9 | 393.86 | -49.64 | 2 |  |  | 103.2399 | 4.2399 | -9
103.242 | EQU-DRAIN | 0 | 2014-04-13 | 5:48 | 2014-04-13 | 5:48 | 29.127 | -64.36 | 22.14 | -9 | 2028.2 | 352.39 | 284.58 | 1.9 | 35.85 | 1022.7 | -0.4 | 2.3 | 110.7 | 82 | -9.3 | 9.9 | 9.9 | 9.9 | 0.5 | 5.8 | 26 | 22.11 | 36.7 | 22.03 | 1013.37 | 22 | 22.03 | 0.11 | 8.93 | 1022.3 | -9 | 281.862 | 380.738 | 537.576 | -9 | 352.39 | 353.028 | 402.7 | 353.028 | -9 | 344.32 | -9 | 393.87 | -49.55 | 2 |  |  | 103.2416 | 4.2416 | -9
103.243 | EQU | 0 | 2014-04-13 | 5:51 | 2014-04-13 | 5:51 | 29.111 | -64.359 | 22.15 | -9 | 2029.1 | 352.62 | 284.5 | 1.9 | 35.84 | 1022.6 | -0.3 | 2.3 | 111.2 | 82 | -3.7 | 9.9 | 9.9 | 9.9 | 0.5 | 6.1 | 25.9 | 22.12 | 36.7 | 22.04 | 1013.08 | 20.6 | 22.0354 | 0.115 | 9.22 | 1022.3 | -9 | 281.863 | 380.738 | 537.577 | -9 | 352.62 | 353.257 | 402.7 | 353.257 | -9 | 344.47 | -9 | 393.75 | -49.28 | 2 |  |  | 103.2435 | 4.2435 | -9
103.245 | EQU | 0 | 2014-04-13 | 5:53 | 2014-04-13 | 5:53 | 29.096 | -64.357 | 22.15 | -9 | 2029.4 | 352.69 | 284.41 | 1.9 | 35.83 | 1022.7 | -0.2 | 2.3 | 108.5 | 82 | -5.7 | 9.9 | 9.9 | 9.9 | 0.5 | 5.9 | 25.9 | 22.12 | 36.7 | 22.04 | 1013.23 | 22.2 | 22.04 | 0.11 | 9.27 | 1022.5 | -9 | 281.863 | 380.738 | 537.578 | -9 | 352.69 | 353.327 | 402.69 | 353.327 | -9 | 344.67 | -9 | 393.8 | -49.13 | 2 |  |  | 103.2452 | 4.2452 | -9
103.247 | EQU | 0 | 2014-04-13 | 5:56 | 2014-04-13 | 5:56 | 29.082 | -64.356 | 22.16 | -9 | 2029.7 | 352.8 | 284.12 | 1.9 | 35.83 | 1022.5 | -0.4 | 2.3 | 113.3 | 82 | -12.9 | 9.9 | 9.9 | 9.9 | 0.5 | 5.8 | 25.9 | 22.14 | 36.7 | 22.06 | 1013.2 | 20.6 | 22.0494 | 0.111 | 8.9 | 1022.1 | -9 | 281.863 | 380.737 | 537.579 | -9 | 352.8 | 353.436 | 402.69 | 353.436 | -9 | 344.63 | -9 | 393.78 | -49.15 | 2 |  |  | 103.2469 | 4.2469 | -9
103.249 | EQU | 0 | 2014-04-13 | 5:58 | 2014-04-13 | 5:58 | 29.068 | -64.355 | 22.19 | -9 | 2030.7 | 352.94 | 284.2 | 1.9 | 35.82 | 1022.7 | -0.5 | 2.2 | 119.4 | 82 | -9 | 9.9 | 9.9 | 9.9 | 0.5 | 5.8 | 26 | 22.16 | 36.71 | 22.09 | 1013.27 | 20.4 | 22.0743 | 0.116 | 8.93 | 1022.2 | -9 | 281.863 | 380.737 | 537.579 | -9 | 352.94 | 353.576 | 402.69 | 353.576 | -9 | 344.71 | -9 | 393.79 | -49.08 | 2 |  |  | 103.2487 | 4.2487 | -9
103.25 | EQU | 0 | 2014-04-13 | 6:00 | 2014-04-13 | 6:01 | 29.053 | -64.354 | 22.22 | -9 | 2031.8 | 353.23 | 284.16 | 1.9 | 35.78 | 1022.5 | -0.5 | 2.3 | 107.7 | 82 | 5.9 | 9.9 | 9.9 | 9.9 | 0.5 | 5.8 | 25.8 | 22.2 | 36.72 | 22.13 | 1013.26 | 22.1 | 22.1088 | 0.111 | 8.74 | 1022 | -9 | 281.863 | 380.737 | 537.58 | -9 | 353.23 | 353.865 | 402.69 | 353.865 | -9 | 344.97 | -9 | 393.77 | -48.8 | 2 |  |  | 103.2504 | 4.2504 | -9
103.252 | EQU | 0 | 2014-04-13 | 6:03 | 2014-04-13 | 6:03 | 29.039 | -64.353 | 22.24 | -9 | 2033.5 | 353.56 | 283.91 | 1.89 | 35.76 | 1022.6 | -0.5 | 2.2 | 109.9 | 82 | 1.5 | 9.9 | 9.9 | 9.9 | 0.5 | 6.1 | 25.9 | 22.22 | 36.72 | 22.15 | 1013.2 | 20.6 | 22.1394 | 0.101 | 8.9 | 1022.1 | -9 | 281.863 | 380.737 | 537.581 | -9 | 353.56 | 354.193 | 402.69 | 354.193 | -9 | 345.47 | -9 | 393.72 | -48.25 | 2 |  |  | 103.2521 | 4.2521 | -9
103.254 | EQU | 0 | 2014-04-13 | 6:05 | 2014-04-13 | 6:05 | 29.025 | -64.352 | 22.26 | -9 | 2034.4 | 353.76 | 284.41 | 1.9 | 35.73 | 1022.5 | -0.4 | 2.2 | 109.4 | 82 | -2.4 | 9.9 | 9.9 | 9.9 | 0.5 | 5.9 | 25.9 | 22.23 | 36.72 | 22.15 | 1012.97 | 20.5 | 22.15 | 0.11 | 9.13 | 1022.1 | -9 | 281.863 | 380.737 | 537.582 | -9 | 353.76 | 354.392 | 402.69 | 354.392 | -9 | 345.51 | -9 | 393.62 | -48.11 | 2 |  |  | 103.2538 | 4.2538 | -9
103.255 | EQU | 16384 | 2014-04-13 | 6:08 | 2014-04-13 | 6:08 | 29.01 | -64.351 | 22.26 | -9 | 2035.4 | 353.93 | 284.12 | 1.9 | 35.69 | 1022.5 | -0.4 | 2.2 | 108.9 | 82 | 0.9 | 9.9 | 9.9 | 9.9 | 0.5 | 5.8 | 25.9 | 22.25 | 36.72 | 22.17 | 1013.2 | 22.1 | 22.1594 | 0.101 | 8.9 | 1022.1 | -9 | 281.864 | 380.737 | 537.582 | -9 | 353.93 | 354.562 | 402.68 | 354.562 | -9 | 345.82 | -9 | 393.71 | -47.89 | 2 |  |  | 103.2555 | 4.2555 | -9
103.257 | EQU | 0 | 2014-04-13 | 6:10 | 2014-04-13 | 6:10 | 28.996 | -64.35 | 22.3 | -9 | 2035.8 | 354.07 | 284.2 | 1.9 | 35.67 | 1022.4 | -0.5 | 2.3 | 107.6 | 82 | 3.3 | 9.9 | 9.9 | 9.9 | 0.5 | 5.8 | 25.9 | 22.28 | 36.71 | 22.2 | 1013.16 | 20.3 | 22.1843 | 0.116 | 8.74 | 1021.9 | -9 | 281.864 | 380.737 | 537.583 | -9 | 354.07 | 354.701 | 402.68 | 354.701 | -9 | 345.64 | -9 | 393.67 | -48.03 | 2 |  |  | 103.2572 | 4.2572 | -9
103.259 | EQU | 0 | 2014-04-13 | 6:13 | 2014-04-13 | 6:13 | 28.982 | -64.349 | 22.33 | -9 | 2036.8 | 354.24 | 284.16 | 1.9 | 35.64 | 1022.4 | -0.4 | 2.2 | 109.6 | 82 | -3.2 | 9.9 | 9.9 | 9.9 | 0.5 | 5.9 | 25.8 | 22.31 | 36.72 | 22.24 | 1012.99 | 20.6 | 22.2188 | 0.111 | 9.01 | 1022 | -9 | 281.864 | 380.736 | 537.584 | -9 | 354.24 | 354.87 | 402.68 | 354.87 | -9 | 345.89 | -9 | 393.58 | -47.69 | 2 |  |  | 103.2589 | 4.2589 | -9
103.261 | EQU | 0 | 2014-04-13 | 6:15 | 2014-04-13 | 6:15 | 28.967 | -64.348 | 22.38 | -9 | 2037.7 | 354.42 | 284.41 | 1.9 | 35.62 | 1022.4 | -0.4 | 2.3 | 110.3 | 82 | 6.2 | 9.9 | 9.9 | 9.9 | 0.5 | 6 | 25.9 | 22.37 | 36.72 | 22.3 | 1012.95 | 22 | 22.2683 | 0.112 | 9.05 | 1022 | -9 | 281.864 | 380.736 | 537.585 | -9 | 354.42 | 355.05 | 402.68 | 355.05 | -9 | 346.03 | -9 | 393.53 | -47.5 | 2 |  |  | 103.2606 | 4.2606 | -9
103.262 | EQU | 0 | 2014-04-13 | 6:18 | 2014-04-13 | 6:18 | 28.953 | -64.347 | 22.41 | -9 | 2038.8 | 354.73 | 284.37 | 1.9 | 35.6 | 1022.3 | -0.5 | 2.3 | 110.5 | 82 | 2.3 | 9.9 | 9.9 | 9.9 | 0.5 | 5.8 | 26.1 | 22.39 | 36.71 | 22.31 | 1012.98 | 20.8 | 22.3047 | 0.105 | 8.82 | 1021.8 | -9 | 281.864 | 380.736 | 537.586 | -9 | 354.73 | 355.358 | 402.68 | 355.358 | -9 | 346.34 | -9 | 393.52 | -47.18 | 2 |  |  | 103.2623 | 4.2623 | -9
103.264 | EQU | 0 | 2014-04-13 | 6:20 | 2014-04-13 | 6:20 | 28.939 | -64.346 | 22.41 | -9 | 2039.2 | 354.85 | 284.45 | 1.9 | 35.59 | 1022.2 | -0.5 | 2.4 | 108.8 | 82 | -1.9 | 9.9 | 9.9 | 9.9 | 0.5 | 5.7 | 26.1 | 22.38 | 36.71 | 22.3 | 1012.72 | 20.4 | 22.3052 | 0.105 | 8.98 | 1021.7 | -9 | 281.864 | 380.736 | 537.586 | -9 | 354.85 | 355.478 | 402.68 | 355.478 | -9 | 346.43 | -9 | 393.42 | -46.99 | 2 |  |  | 103.264 | 4.264 | -9
103.266 | EQU-DRAIN | 0 | 2014-04-13 | 6:23 | 2014-04-13 | 6:23 | 28.924 | -64.345 | 22.4 | -9 | 2038.7 | 354.72 | 284.37 | 1.9 | 35.58 | 1022.2 | -0.3 | 2.3 | 107.1 | 82 | -6.8 | 9.9 | 9.9 | 9.9 | 0.5 | 5.8 | 26.1 | 22.39 | 36.71 | 22.31 | 1012.96 | 22.1 | 22.3047 | 0.095 | 8.94 | 1021.9 | -9 | 281.864 | 380.736 | 537.587 | -9 | 354.72 | 355.348 | 402.67 | 355.348 | -9 | 346.52 | -9 | 393.51 | -46.99 | 2 |  |  | 103.2657 | 4.2657 | -9
103.268 | EQU | 0 | 2014-04-13 | 6:25 | 2014-04-13 | 6:25 | 28.908 | -64.343 | 22.44 | -9 | 2037.1 | 354.34 | 284.7 | 1.9 | 35.57 | 1022.2 | -0.7 | 2.3 | 108.3 | 82 | 14.1 | 9.9 | 9.9 | 9.9 | 0.5 | 6.1 | 26.2 | 22.43 | 36.7 | 22.35 | 1013.04 | 20.8 | 22.3314 | 0.109 | 8.46 | 1021.5 | -9 | 281.864 | 380.736 | 537.588 | -9 | 354.34 | 354.969 | 402.67 | 354.969 | -9 | 345.79 | -9 | 393.52 | -47.73 | 2 |  |  | 103.2677 | 4.2677 | -9
103.269 | EQU | 0 | 2014-04-13 | 6:28 | 2014-04-13 | 6:28 | 28.894 | -64.342 | 22.47 | -9 | 2034.3 | 353.76 | 284.58 | 1.9 | 35.58 | 1022.2 | -0.5 | 2.3 | 110.8 | 82 | 4 | 9.9 | 9.9 | 9.9 | 0.5 | 5.8 | 26.1 | 22.45 | 36.68 | 22.37 | 1012.77 | 20.6 | 22.3594 | 0.111 | 8.93 | 1021.7 | -9 | 281.865 | 380.736 | 537.589 | -9 | 353.76 | 354.391 | 402.67 | 354.391 | -9 | 345.25 | -9 | 393.4 | -48.14 | 2 |  |  | 103.2694 | 4.2694 | -9
103.271 | EQU | 0 | 2014-04-13 | 6:30 | 2014-04-13 | 6:30 | 28.88 | -64.341 | 22.49 | -9 | 2033 | 353.45 | 284.91 | 1.9 | 35.57 | 1022.1 | -0.5 | 2.3 | 110.2 | 82 | 6.3 | 9.9 | 9.9 | 9.9 | 0.5 | 5.7 | 26.1 | 22.45 | 36.67 | 22.38 | 1012.47 | 20.6 | 22.3747 | 0.115 | 9.13 | 1021.6 | -9 | 281.865 | 380.736 | 537.59 | -9 | 353.45 | 354.082 | 402.67 | 354.082 | -9 | 344.84 | -9 | 393.27 | -48.43 | 2 |  |  | 103.2711 | 4.2711 | -9
103.273 | EQU | 0 | 2014-04-13 | 6:33 | 2014-04-13 | 6:33 | 28.866 | -64.34 | 22.47 | -9 | 2031.7 | 353.19 | 284.5 | 1.9 | 35.57 | 1022 | -0.3 | 2.2 | 104.5 | 82 | 11.5 | 9.9 | 9.9 | 9.9 | 0.5 | 5.8 | 25.9 | 22.44 | 36.65 | 22.36 | 1012.5 | 20.4 | 22.3705 | 0.099 | 9.2 | 1021.7 | -9 | 281.865 | 380.735 | 537.59 | -9 | 353.19 | 353.823 | 402.67 | 353.823 | -9 | 344.86 | -9 | 393.28 | -48.42 | 2 |  |  | 103.2728 | 4.2728 | -9
103.274 | EQU | 0 | 2014-04-13 | 6:35 | 2014-04-13 | 6:35 | 28.852 | -64.339 | 22.47 | -9 | 2030.6 | 353.03 | 284.66 | 1.9 | 35.56 | 1021.8 | -0.3 | 2.3 | 109.8 | 82 | 5.7 | 9.9 | 9.9 | 9.9 | 0.5 | 5.8 | 26 | 22.45 | 36.65 | 22.37 | 1012.24 | 20.6 | 22.3647 | 0.105 | 9.26 | 1021.5 | -9 | 281.865 | 380.735 | 537.591 | -9 | 353.03 | 353.664 | 402.67 | 353.664 | -9 | 344.55 | -9 | 393.18 | -48.63 | 2 |  |  | 103.2745 | 4.2745 | -9
103.276 | EQU | 0 | 2014-04-13 | 6:38 | 2014-04-13 | 6:38 | 28.838 | -64.338 | 22.48 | -9 | 2030.6 | 353.01 | 284.66 | 1.9 | 35.55 | 1021.8 | -0.5 | 2.3 | 108.3 | 82 | -19.9 | 9.9 | 9.9 | 9.9 | 0.5 | 6.1 | 25.8 | 22.46 | 36.64 | 22.38 | 1012.26 | 20.6 | 22.3747 | 0.105 | 9.04 | 1021.3 | -9 | 281.865 | 380.735 | 537.592 | -9 | 353.01 | 353.643 | 402.66 | 353.643 | -9 | 344.46 | -9 | 393.18 | -48.72 | 2 |  |  | 103.2762 | 4.2762 | -9
103.278 | EQU | 0 | 2014-04-13 | 6:40 | 2014-04-13 | 6:40 | 28.824 | -64.337 | 22.52 | -9 | 2030.9 | 353.07 | 284.5 | 1.9 | 35.54 | 1021.8 | -0.5 | 2.3 | 108 | 82 | -5.1 | 9.9 | 9.9 | 9.9 | 0.5 | 5.8 | 26 | 22.51 | 36.65 | 22.44 | 1012.28 | 20.5 | 22.4083 | 0.112 | 9.02 | 1021.3 | -9 | 281.865 | 380.735 | 537.593 | -9 | 353.07 | 353.703 | 402.66 | 353.703 | -9 | 344.4 | -9 | 393.16 | -48.76 | 2 |  |  | 103.2779 | 4.2779 | -9
103.28 | EQU | 0 | 2014-04-13 | 6:43 | 2014-04-13 | 6:43 | 28.809 | -64.337 | 22.56 | -9 | 2032 | 353.27 | 284.45 | 1.9 | 35.52 | 1021.9 | -0.4 | 2.3 | 106.8 | 82 | 12 | 9.9 | 9.9 | 9.9 | 0.5 | 5.8 | 25.8 | 22.55 | 36.65 | 22.48 | 1012.34 | 22.1 | 22.4588 | 0.101 | 9.16 | 1021.5 | -9 | 281.865 | 380.735 | 537.593 | -9 | 353.27 | 353.902 | 402.66 | 353.902 | -9 | 344.79 | -9 | 393.15 | -48.36 | 2 |  |  | 103.2796 | 4.2796 | -9
103.281 | EQU | 0 | 2014-04-13 | 6:45 | 2014-04-13 | 6:45 | 28.795 | -64.336 | 22.62 | -9 | 2034.6 | 353.9 | 284.25 | 1.9 | 35.51 | 1021.8 | -0.5 | 2.3 | 110.6 | 82 | -6 | 9.9 | 9.9 | 9.9 | 0.5 | 5.8 | 25.9 | 22.64 | 36.68 | 22.58 | 1012.17 | 20.4 | 22.5275 | 0.093 | 9.13 | 1021.3 | -9 | 281.865 | 380.735 | 537.594 | -9 | 353.9 | 354.53 | 402.66 | 354.53 | -9 | 345.43 | -9 | 393.04 | -47.61 | 2 |  |  | 103.2813 | 4.2813 | -9
103.283 | EQU | 0 | 2014-04-13 | 6:47 | 2014-04-13 | 6:48 | 28.781 | -64.335 | 22.67 | -9 | 2038.1 | 354.7 | 284.45 | 1.9 | 35.5 | 1021.7 | -0.5 | 2.3 | 115.5 | 82 | 6.1 | 9.9 | 9.9 | 9.9 | 0.5 | 5.8 | 25.9 | 22.64 | 36.7 | 22.56 | 1012.28 | 20.5 | 22.5706 | 0.099 | 8.92 | 1021.2 | -9 | 281.866 | 380.735 | 537.595 | -9 | 354.7 | 355.327 | 402.66 | 355.327 | -9 | 346.04 | -9 | 393.05 | -47.01 | 2 |  |  | 103.283 | 4.283 | -9
103.285 | EQU | 0 | 2014-04-13 | 6:50 | 2014-04-13 | 6:50 | 28.767 | -64.334 | 22.62 | -9 | 2038.6 | 354.77 | 284.5 | 1.9 | 35.49 | 1021.8 | -0.3 | 2.2 | 105.9 | 82 | 2.1 | 9.9 | 9.9 | 9.9 | 0.5 | 6.1 | 25.9 | 22.57 | 36.7 | 22.5 | 1012.18 | 20.6 | 22.5319 | 0.088 | 9.32 | 1021.5 | -9 | 281.866 | 380.735 | 537.596 | -9 | 354.77 | 355.396 | 402.66 | 355.396 | -9 | 346.41 | -9 | 393.04 | -46.63 | 2 |  |  | 103.2847 | 4.2847 | -9
103.286 | EQU | 0 | 2014-04-13 | 6:52 | 2014-04-13 | 6:52 | 28.752 | -64.333 | 22.62 | -9 | 2038.3 | 354.73 | 284.2 | 1.9 | 35.47 | 1021.7 | -0.3 | 2.2 | 110.6 | 82 | -2.8 | 9.9 | 9.9 | 9.9 | 0.5 | 5.8 | 25.9 | 22.6 | 36.7 | 22.52 | 1012.07 | 21.9 | 22.5095 | 0.111 | 9.33 | 1021.4 | -9 | 281.866 | 380.734 | 537.597 | -9 | 354.73 | 355.356 | 402.66 | 355.356 | -9 | 346.01 | -9 | 393.01 | -47 | 2 |  |  | 103.2864 | 4.2864 | -9
103.288 | EQU | 0 | 2014-04-13 | 6:55 | 2014-04-13 | 6:55 | 28.738 | -64.332 | 22.62 | -9 | 2038 | 354.74 | 284.45 | 1.9 | 35.47 | 1021.5 | -0.4 | 2.2 | 109.1 | 82 | -11.6 | 9.9 | 9.9 | 9.9 | 0.5 | 5.8 | 25.9 | 22.59 | 36.69 | 22.51 | 1011.96 | 20.6 | 22.5153 | 0.105 | 9.14 | 1021.1 | -9 | 281.866 | 380.734 | 537.597 | -9 | 354.74 | 355.366 | 402.65 | 355.366 | -9 | 346 | -9 | 392.96 | -46.96 | 2 |  |  | 103.2881 | 4.2881 | -9
103.29 | EQU-DRAIN | 0 | 2014-04-13 | 6:57 | 2014-04-13 | 6:57 | 28.724 | -64.331 | 22.57 | -9 | 2037.1 | 354.44 | 284.37 | 1.9 | 35.46 | 1021.7 | -0.4 | 2.3 | 109.7 | 82 | -6.1 | 9.9 | 9.9 | 9.9 | 0.5 | 5.8 | 25.8 | 22.54 | 36.65 | 22.45 | 1012.01 | 20.6 | 22.4819 | 0.088 | 9.29 | 1021.3 | -9 | 281.866 | 380.734 | 537.598 | -9 | 354.44 | 355.067 | 402.65 | 355.067 | -9 | 346.05 | -9 | 393 | -46.95 | 2 |  |  | 103.2898 | 4.2898 | -9
103.292 | EQU | 0 | 2014-04-13 | 7:00 | 2014-04-13 | 7:00 | 28.707 | -64.33 | 22.55 | -9 | 2034.4 | 353.85 | 284.62 | 1.9 | 35.45 | 1021.6 | -0.4 | 2.2 | 108.9 | 82 | 3.3 | 9.9 | 9.9 | 9.9 | 0.5 | 5.8 | 25.9 | 22.52 | 36.64 | 22.45 | 1012.12 | 22 | 22.45 | 0.1 | 9.08 | 1021.2 | -9 | 281.866 | 380.734 | 537.599 | -9 | 353.85 | 354.479 | 402.65 | 354.479 | -9 | 345.28 | -9 | 393.06 | -47.78 | 2 |  |  | 103.2918 | 4.2918 | -9
103.293 | EQU | 0 | 2014-04-13 | 7:03 | 2014-04-13 | 7:03 | 28.693 | -64.329 | 22.55 | -9 | 2033.2 | 353.55 | 284.62 | 1.9 | 35.44 | 1021.6 | -0.4 | 2.3 | 107.7 | 82 | 2.2 | 9.9 | 9.9 | 9.9 | 0.5 | 5.8 | 25.8 | 22.52 | 36.63 | 22.45 | 1011.98 | 20.4 | 22.45 | 0.1 | 9.22 | 1021.2 | -9 | 281.866 | 380.734 | 537.6 | -9 | 353.55 | 354.18 | 402.65 | 354.18 | -9 | 344.98 | -9 | 393 | -48.02 | 2 |  |  | 103.2935 | 4.2935 | -9
103.295 | EQU | 0 | 2014-04-13 | 7:05 | 2014-04-13 | 7:05 | 28.679 | -64.327 | 22.55 | -9 | 2033.1 | 353.57 | 284.7 | 1.9 | 35.43 | 1021.5 | -0.4 | 2.4 | 107 | 82 | -0.7 | 9.9 | 9.9 | 9.9 | 0.5 | 5.8 | 25.9 | 22.52 | 36.63 | 22.45 | 1011.88 | 20.8 | 22.45 | 0.1 | 9.22 | 1021.1 | -9 | 281.867 | 380.734 | 537.601 | -9 | 353.57 | 354.2 | 402.65 | 354.2 | -9 | 344.97 | -9 | 392.96 | -47.99 | 2 |  |  | 103.2952 | 4.2952 | -9
103.297 | EQU | 0 | 2014-04-13 | 7:07 | 2014-04-13 | 7:08 | 28.665 | -64.326 | 22.55 | -9 | 2033.9 | 353.7 | 284.5 | 1.9 | 35.42 | 1021.6 | -0.4 | 2.2 | 109.6 | 82 | -4.3 | 9.9 | 9.9 | 9.9 | 0.5 | 6 | 25.8 | 22.52 | 36.64 | 22.45 | 1012.03 | 20.6 | 22.45 | 0.1 | 9.17 | 1021.2 | -9 | 281.867 | 380.734 | 537.601 | -9 | 353.7 | 354.329 | 402.65 | 354.329 | -9 | 345.13 | -9 | 393.02 | -47.89 | 2 |  |  | 103.2969 | 4.2969 | -9
103.299 | EQU | 0 | 2014-04-13 | 7:10 | 2014-04-13 | 7:10 | 28.65 | -64.325 | 22.56 | -9 | 2034 | 353.77 | 284.45 | 1.9 | 35.42 | 1021.5 | -0.4 | 2.2 | 109.1 | 82 | 0.3 | 9.9 | 9.9 | 9.9 | 0.5 | 5.9 | 25.9 | 22.53 | 36.63 | 22.46 | 1012.01 | 22 | 22.4547 | 0.105 | 9.09 | 1021.1 | -9 | 281.867 | 380.733 | 537.602 | -9 | 353.77 | 354.399 | 402.64 | 354.399 | -9 | 345.08 | -9 | 393.01 | -47.93 | 2 |  |  | 103.2986 | 4.2986 | -9
103.3 | EQU | 0 | 2014-04-13 | 7:12 | 2014-04-13 | 7:12 | 28.636 | -64.324 | 22.57 | -9 | 2034.7 | 353.82 | 284.37 | 1.9 | 35.42 | 1021.8 | -0.4 | 2.3 | 109.4 | 82 | -2.7 | 9.9 | 9.9 | 9.9 | 0.5 | 5.8 | 26.1 | 22.54 | 36.64 | 22.46 | 1012.07 | 20.6 | 22.46 | 0.11 | 9.33 | 1021.4 | -9 | 281.867 | 380.733 | 537.603 | -9 | 353.82 | 354.449 | 402.64 | 354.449 | -9 | 345.16 | -9 | 393.03 | -47.87 | 2 |  |  | 103.3003 | 4.3003 | -9
103.302 | EQU | 0 | 2014-04-13 | 7:15 | 2014-04-13 | 7:15 | 28.621 | -64.323 | 22.58 | -9 | 2034.2 | 353.75 | 284.29 | 1.9 | 35.42 | 1021.7 | -0.4 | 2.3 | 108.1 | 82 | -6.7 | 9.9 | 9.9 | 9.9 | 0.5 | 5.8 | 26 | 22.55 | 36.64 | 22.48 | 1011.93 | 21.9 | 22.4695 | 0.11 | 9.37 | 1021.3 | -9 | 281.867 | 380.733 | 537.604 | -9 | 353.75 | 354.379 | 402.64 | 354.379 | -9 | 345.04 | -9 | 392.96 | -47.92 | 2 |  |  | 103.302 | 4.302 | -9
103.304 | EQU | 0 | 2014-04-13 | 7:17 | 2014-04-13 | 7:17 | 28.607 | -64.322 | 22.57 | -9 | 2033.6 | 353.63 | 284.29 | 1.9 | 35.41 | 1021.6 | -0.6 | 2.4 | 99.5 | 82 | 4.6 | 9.9 | 9.9 | 9.9 | 0.5 | 5.8 | 26.1 | 22.55 | 36.63 | 22.48 | 1011.77 | 20.5 | 22.48 | 0.09 | 9.23 | 1021 | -9 | 281.867 | 380.733 | 537.604 | -9 | 353.63 | 354.259 | 402.64 | 354.259 | -9 | 345.13 | -9 | 392.89 | -47.76 | 2 |  |  | 103.3037 | 4.3037 | -9
103.305 | EQU | 0 | 2014-04-13 | 7:20 | 2014-04-13 | 7:20 | 28.593 | -64.321 | 22.58 | -9 | 2032.3 | 353.31 | 284.25 | 1.9 | 35.42 | 1021.6 | -0.4 | 2.4 | 108.8 | 82 | 9.6 | 9.9 | 9.9 | 9.9 | 0.5 | 6.1 | 26.1 | 22.55 | 36.62 | 22.47 | 1011.96 | 20.6 | 22.4753 | 0.105 | 9.24 | 1021.2 | -9 | 281.867 | 380.733 | 537.605 | -9 | 353.31 | 353.94 | 402.64 | 353.94 | -9 | 344.67 | -9 | 392.97 | -48.3 | 2 |  |  | 103.3054 | 4.3054 | -9
103.307 | EQU | 0 | 2014-04-13 | 7:22 | 2014-04-13 | 7:22 | 28.578 | -64.32 | 22.57 | -9 | 2031.1 | 353.02 | 284.41 | 1.9 | 35.43 | 1021.8 | -0.6 | 2.3 | 110.4 | 82 | -1.1 | 9.9 | 9.9 | 9.9 | 0.5 | 5.8 | 26.1 | 22.54 | 36.63 | 22.46 | 1012.06 | 22 | 22.4653 | 0.105 | 9.14 | 1021.2 | -9 | 281.867 | 380.733 | 537.606 | -9 | 353.02 | 353.651 | 402.64 | 353.651 | -9 | 344.39 | -9 | 393.01 | -48.62 | 2 |  |  | 103.3071 | 4.3072 | -9
103.309 | EQU | 0 | 2014-04-13 | 7:25 | 2014-04-13 | 7:25 | 28.564 | -64.319 | 22.56 | -9 | 2030.2 | 352.9 | 284.2 | 1.9 | 35.44 | 1021.6 | -0.4 | 2.3 | 110.5 | 82 | -5.7 | 9.9 | 9.9 | 9.9 | 0.5 | 5.8 | 26.1 | 22.53 | 36.63 | 22.45 | 1012.01 | 20.6 | 22.4553 | 0.105 | 9.19 | 1021.2 | -9 | 281.868 | 380.733 | 537.607 | -9 | 352.9 | 353.531 | 402.63 | 353.531 | -9 | 344.28 | -9 | 393 | -48.72 | 2 |  |  | 103.3089 | 4.3088 | -9
103.311 | EQU | 0 | 2014-04-13 | 7:27 | 2014-04-13 | 7:27 | 28.549 | -64.318 | 22.55 | -9 | 2030.3 | 352.97 | 284.54 | 1.9 | 35.46 | 1021.5 | -0.4 | 2.2 | 110.3 | 82 | 2.1 | 9.9 | 9.9 | 9.9 | 0.5 | 5.8 | 25.9 | 22.52 | 36.63 | 22.45 | 1011.97 | 22 | 22.45 | 0.1 | 9.13 | 1021.1 | -9 | 281.868 | 380.733 | 537.608 | -9 | 352.97 | 353.601 | 402.63 | 353.601 | -9 | 344.39 | -9 | 392.98 | -48.6 | 2 |  |  | 103.3106 | 4.3106 | -9
103.312 | EQU | 0 | 2014-04-13 | 7:30 | 2014-04-13 | 7:30 | 28.535 | -64.317 | 22.55 | -9 | 2030.6 | 353.07 | 284.37 | 1.9 | 35.46 | 1021.4 | -0.5 | 2.2 | 107.5 | 82 | 5.8 | 9.9 | 9.9 | 9.9 | 0.5 | 6.1 | 25.9 | 22.53 | 36.63 | 22.45 | 1011.84 | 20.5 | 22.45 | 0.1 | 9.06 | 1020.9 | -9 | 281.868 | 380.732 | 537.608 | -9 | 353.07 | 353.701 | 402.63 | 353.701 | -9 | 344.41 | -9 | 392.93 | -48.52 | 2 |  |  | 103.3123 | 4.3123 | -9
103.314 | EQU-DRAIN | 0 | 2014-04-13 | 7:32 | 2014-04-13 | 7:32 | 28.52 | -64.316 | 22.56 | -9 | 2030.9 | 353.14 | 284.29 | 1.9 | 35.45 | 1021.4 | -0.4 | 2.2 | 108.9 | 82 | -0.7 | 9.9 | 9.9 | 9.9 | 0.5 | 5.9 | 25.9 | 22.53 | 36.63 | 22.46 | 1011.92 | 22.1 | 22.4547 | 0.105 | 9.08 | 1021 | -9 | 281.868 | 380.732 | 537.609 | -9 | 353.14 | 353.77 | 402.63 | 353.77 | -9 | 344.43 | -9 | 392.96 | -48.52 | 2 |  |  | 103.314 | 4.314 | -9
103.316 | EQU | 0 | 2014-04-13 | 7:35 | 2014-04-13 | 7:35 | 28.504 | -64.314 | 22.57 | -9 | 2031.1 | 353.24 | 284.2 | 1.9 | 35.45 | 1021.3 | -0.7 | 2.3 | 110.1 | 82 | 1.7 | 9.9 | 9.9 | 9.9 | 0.5 | 5.8 | 25.9 | 22.54 | 36.63 | 22.46 | 1011.67 | 20.8 | 22.46 | 0.11 | 8.93 | 1020.6 | -9 | 281.868 | 380.732 | 537.61 | -9 | 353.24 | 353.87 | 402.63 | 353.87 | -9 | 344.32 | -9 | 392.85 | -48.53 | 2 |  |  | 103.3159 | 4.3159 | -9
103.318 | EQU | 0 | 2014-04-13 | 7:37 | 2014-04-13 | 7:37 | 28.489 | -64.313 | 22.56 | -9 | 2030.5 | 353.09 | 284.16 | 1.9 | 35.44 | 1021.3 | -0.5 | 2.3 | 108.1 | 82 | 5.5 | 9.9 | 9.9 | 9.9 | 0.5 | 5.9 | 25.9 | 22.53 | 36.63 | 22.46 | 1011.64 | 21.9 | 22.46 | 0.1 | 9.16 | 1020.8 | -9 | 281.868 | 380.732 | 537.611 | -9 | 353.09 | 353.72 | 402.63 | 353.72 | -9 | 344.39 | -9 | 392.84 | -48.45 | 2 |  |  | 103.3176 | 4.3176 | -9
103.319 | EQU | 0 | 2014-04-13 | 7:40 | 2014-04-13 | 7:40 | 28.475 | -64.312 | 22.56 | -9 | 2029 | 352.76 | 284.12 | 1.9 | 35.44 | 1021.3 | -0.4 | 2.3 | 109.8 | 82 | 20.9 | 9.9 | 9.9 | 9.9 | 0.5 | 6.1 | 25.9 | 22.53 | 36.63 | 22.45 | 1011.54 | 20.6 | 22.4553 | 0.105 | 9.36 | 1020.9 | -9 | 281.868 | 380.732 | 537.612 | -9 | 352.76 | 353.391 | 402.62 | 353.391 | -9 | 344.04 | -9 | 392.8 | -48.76 | 2 |  |  | 103.3193 | 4.3193 | -9
103.321 | EQU | 0 | 2014-04-13 | 7:42 | 2014-04-13 | 7:42 | 28.46 | -64.311 | 22.55 | -9 | 2027.5 | 352.49 | 284.33 | 1.9 | 35.44 | 1021.1 | -0.4 | 2.2 | 111 | 82 | 12.4 | 9.9 | 9.9 | 9.9 | 0.5 | 5.8 | 25.9 | 22.49 | 36.62 | 22.41 | 1011.39 | 22 | 22.4311 | 0.119 | 9.31 | 1020.7 | -9 | 281.868 | 380.732 | 537.612 | -9 | 352.49 | 353.122 | 402.62 | 353.122 | -9 | 343.51 | -9 | 392.75 | -49.25 | 2 |  |  | 103.321 | 4.321 | -9
103.323 | EQU | 0 | 2014-04-13 | 7:45 | 2014-04-13 | 7:45 | 28.446 | -64.31 | 22.49 | -9 | 2028 | 352.55 | 284.2 | 1.9 | 35.42 | 1021.2 | -0.3 | 2.3 | 108.1 | 82 | 8.6 | 9.9 | 9.9 | 9.9 | 0.5 | 5.8 | 25.9 | 22.46 | 36.62 | 22.38 | 1011.5 | 20.6 | 22.3959 | 0.094 | 9.4 | 1020.9 | -9 | 281.869 | 380.732 | 537.613 | -9 | 352.55 | 353.182 | 402.62 | 353.182 | -9 | 344.03 | -9 | 392.82 | -48.79 | 2 |  |  | 103.3227 | 4.3227 | -9
103.324 | EQU | 0 | 2014-04-13 | 7:47 | 2014-04-13 | 7:47 | 28.432 | -64.309 | 22.47 | -9 | 2027.6 | 352.39 | 284.37 | 1.9 | 35.42 | 1021.4 | -0.4 | 2.2 | 112.1 | 82 | 4.1 | 9.9 | 9.9 | 9.9 | 0.5 | 5.8 | 25.9 | 22.43 | 36.61 | 22.36 | 1011.91 | 20.6 | 22.3706 | 0.099 | 9.09 | 1021 | -9 | 281.869 | 380.731 | 537.614 | -9 | 352.39 | 353.022 | 402.62 | 353.022 | -9 | 343.84 | -9 | 393 | -49.16 | 2 |  |  | 103.3244 | 4.3244 | -9
103.326 | EQU | 0 | 2014-04-13 | 7:50 | 2014-04-13 | 7:50 | 28.417 | -64.308 | 22.48 | -9 | 2025.8 | 352 | 284.08 | 1.9 | 35.42 | 1021.3 | -0.5 | 2.2 | 106.3 | 82 | 4.4 | 9.9 | 9.9 | 9.9 | 0.5 | 5.9 | 25.9 | 22.47 | 36.61 | 22.39 | 1011.74 | 21.9 | 22.3743 | 0.106 | 9.06 | 1020.8 | -9 | 281.869 | 380.731 | 537.615 | -9 | 352 | 352.634 | 402.62 | 352.634 | -9 | 343.3 | -9 | 392.92 | -49.63 | 2 |  |  | 103.3262 | 4.3262 | -9
103.328 | EQU | 0 | 2014-04-13 | 7:52 | 2014-04-13 | 7:52 | 28.403 | -64.307 | 22.51 | -9 | 2024.4 | 351.7 | 284 | 1.89 | 35.41 | 1021.2 | -0.5 | 2.4 | 106.2 | 82 | -2.2 | 9.9 | 9.9 | 9.9 | 0.5 | 6.1 | 25.9 | 22.49 | 36.61 | 22.41 | 1011.54 | 20.6 | 22.3994 | 0.111 | 9.16 | 1020.7 | -9 | 281.869 | 380.731 | 537.615 | -9 | 351.7 | 352.335 | 402.62 | 352.335 | -9 | 342.88 | -9 | 392.83 | -49.94 | 2 |  |  | 103.3279 | 4.3279 | -9
103.33 | EQU | 0 | 2014-04-13 | 7:55 | 2014-04-13 | 7:55 | 28.389 | -64.306 | 22.52 | -9 | 2023.7 | 351.53 | 284.08 | 1.9 | 35.41 | 1021.3 | -0.5 | 2.2 | 106.6 | 82 | 1.6 | 9.9 | 9.9 | 9.9 | 0.5 | 5.9 | 25.9 | 22.49 | 36.61 | 22.41 | 1011.7 | 20.5 | 22.41 | 0.11 | 9.1 | 1020.8 | -9 | 281.869 | 380.731 | 537.616 | -9 | 351.53 | 352.165 | 402.61 | 352.165 | -9 | 342.75 | -9 | 392.88 | -50.13 | 2 |  |  | 103.3296 | 4.3296 | -9
103.331 | EQU | 0 | 2014-04-13 | 7:57 | 2014-04-13 | 7:57 | 28.374 | -64.304 | 22.52 | -9 | 2023 | 351.39 | 283.58 | 1.89 | 35.41 | 1021.2 | -0.5 | 2.3 | 107.3 | 82 | 11.6 | 9.9 | 9.9 | 9.9 | 0.5 | 5.7 | 25.9 | 22.49 | 36.61 | 22.42 | 1011.47 | 22.1 | 22.4147 | 0.105 | 9.23 | 1020.7 | -9 | 281.869 | 380.731 | 537.617 | -9 | 351.39 | 352.025 | 402.61 | 352.025 | -9 | 342.65 | -9 | 392.79 | -50.13 | 2 |  |  | 103.3313 | 4.3313 | -9
103.333 | EQU | 0 | 2014-04-13 | 7:59 | 2014-04-13 | 7:59 | 28.36 | -64.303 | 22.52 | -9 | 2023.6 | 351.53 | 283.95 | 1.89 | 35.4 | 1021.2 | -0.4 | 2.3 | 108.3 | 82 | 11.6 | 9.9 | 9.9 | 9.9 | 0.5 | 5.8 | 25.9 | 22.49 | 36.62 | 22.41 | 1011.47 | 20.5 | 22.4153 | 0.105 | 9.33 | 1020.8 | -9 | 281.869 | 380.731 | 537.618 | -9 | 351.53 | 352.165 | 402.61 | 352.165 | -9 | 342.83 | -9 | 392.78 | -49.95 | 2 |  |  | 103.333 | 4.333 | -9
103.335 | EQU | 0 | 2014-04-13 | 8:02 | 2014-04-13 | 8:02 | 28.345 | -64.302 | 22.51 | -9 | 2024.2 | 351.63 | 284.16 | 1.9 | 35.4 | 1021.3 | -0.5 | 2.2 | 110.5 | 82 | -5.1 | 9.9 | 9.9 | 9.9 | 0.5 | 5.9 | 25.9 | 22.48 | 36.61 | 22.4 | 1011.55 | 22.1 | 22.4053 | 0.105 | 9.25 | 1020.8 | -9 | 281.87 | 380.731 | 537.619 | -9 | 351.63 | 352.264 | 402.61 | 352.264 | -9 | 342.93 | -9 | 392.82 | -49.89 | 2 |  |  | 103.3347 | 4.3347 | -9
103.338 | STD4 | 0 | 2014-04-13 | 8:06 | 2014-04-13 | 8:06 | 28.319 | -64.3 | 22.48 | 537.45 | 2764 | 537.62 | 22.54 | 0.14 | 35.38 | 1021.3 | -0.4 | 2.3 | 51.1 | 82 | -0.4 | 9.9 | 9.9 | 9.9 | 0.5 | 5.9 | 25.9 | 22.45 | 36.62 | 22.37 | 1011.83 | 21.3 | 22.3789 | 0.101 | 9.07 | 1020.9 | 0.17 | -9 | -9 | -9 | -9 | 537.62 | -9 | -9 | -9 | -9 | -9 | -9 | -9 | -9 | 2 |  |  | 103.3377 | 4.3377 | -9
103.341 | STD2-DRAIN | 0 | 2014-04-13 | 8:11 | 2014-04-13 | 8:11 | 28.293 | -64.298 | 22.52 | 282.59 | 1704.5 | 281.87 | 20.21 | 0.12 | 35.39 | 1021.3 | -0.5 | 2.3 | 58.3 | 82 | 3.2 | 9.9 | 9.9 | 9.9 | 0.5 | 5.9 | 26.1 | 22.5 | 36.62 | 22.42 | 1011.75 | 21.3 | 22.4052 | 0.115 | 9.05 | 1020.8 | -0.72 | -9 | -9 | -9 | -9 | 281.87 | -9 | -9 | -9 | -9 | -9 | -9 | -9 | -9 | 2 |  |  | 103.3408 | 4.3408 | -9
103.344 | STD3 | 0 | 2014-04-13 | 8:15 | 2014-04-13 | 8:16 | 28.265 | -64.295 | 22.48 | 381.54 | 2152.2 | 380.73 | 20.04 | 0.12 | 35.41 | 1021.2 | -0.5 | 2.3 | 60.3 | 82 | 22.1 | 9.9 | 9.9 | 9.9 | 0.5 | 6 | 26.1 | 22.43 | 36.61 | 22.35 | 1011.43 | 21.3 | 22.3691 | 0.111 | 9.27 | 1020.7 | -0.81 | -9 | -9 | -9 | -9 | 380.73 | -9 | -9 | -9 | -9 | -9 | -9 | -9 | -9 | 2 |  |  | 103.3441 | 4.3441 | -9
103.347 | ATM | 0 | 2014-04-13 | 8:20 | 2014-04-13 | 8:20 | 28.239 | -64.292 | 22.42 | -9 | 2238.2 | 402.13 | 370.75 | 2.56 | 35.42 | 1021 | -0.4 | 2.3 | 90.4 | 82 | 15.7 | 9.9 | 9.9 | 9.9 | 0.5 | 6.1 | 26.1 | 22.42 | 36.61 | 22.35 | 1011.48 | 21.3 | 22.35 | 0.07 | 9.12 | 1020.6 | -9 | 281.868 | 380.73 | 537.614 | -9 | 402.13 | 402.578 | -9 | -9 | 402.578 | -9 | 392.8 | -9 | -9 | 2 |  |  | 103.3472 | 4.3472 | -9
103.348 | ATM | 0 | 2014-04-13 | 8:22 | 2014-04-13 | 8:22 | 28.228 | -64.291 | 22.47 | -9 | 2238.5 | 402.1 | 359.54 | 2.47 | 35.43 | 1021.2 | -0.4 | 2.3 | 90.5 | 82 | 16.7 | 9.9 | 9.9 | 9.9 | 0.5 | 5.8 | 26.1 | 22.46 | 36.61 | 22.38 | 1011.61 | 20.9 | 22.3595 | 0.11 | 9.19 | 1020.8 | -9 | 281.867 | 380.729 | 537.614 | -9 | 402.1 | 402.549 | -9 | -9 | 402.549 | -9 | 392.82 | -9 | -9 | 2 |  |  | 103.3485 | 4.3485 | -9
103.35 | ATM | 0 | 2014-04-13 | 8:24 | 2014-04-13 | 8:24 | 28.217 | -64.29 | 22.5 | -9 | 2238.9 | 402.18 | 351.29 | 2.41 | 35.44 | 1021.2 | -0.4 | 2.3 | 90.6 | 82 | 12.6 | 9.9 | 9.9 | 9.9 | 0.5 | 5.8 | 25.9 | 22.51 | 36.62 | 22.44 | 1011.62 | 20.8 | 22.3993 | 0.101 | 9.18 | 1020.8 | -9 | 281.867 | 380.729 | 537.613 | -9 | 402.18 | 402.629 | -9 | -9 | 402.629 | -9 | 392.87 | -9 | -9 | 2 |  |  | 103.3498 | 4.3498 | -9
103.351 | ATM | 0 | 2014-04-13 | 8:26 | 2014-04-13 | 8:26 | 28.206 | -64.289 | 22.6 | -9 | 2238.5 | 402.15 | 345.54 | 2.36 | 35.44 | 1021 | -0.4 | 2.3 | 90.6 | 82 | 14.4 | 9.9 | 9.9 | 9.9 | 0.5 | 5.9 | 25.9 | 22.6 | 36.63 | 22.54 | 1011.61 | 20.8 | 22.4721 | 0.128 | 8.99 | 1020.6 | -9 | 281.866 | 380.729 | 537.612 | -9 | 402.15 | 402.6 | -9 | -9 | 402.6 | -9 | 392.79 | -9 | -9 | 2 |  |  | 103.3512 | 4.3512 | -9
103.352 | ATM | 0 | 2014-04-13 | 8:28 | 2014-04-13 | 8:28 | 28.194 | -64.288 | 22.79 | -9 | 2238.5 | 402.17 | 340.95 | 2.33 | 35.45 | 1021 | -0.5 | 2.3 | 90.6 | 82 | 2.8 | 9.9 | 9.9 | 9.9 | 0.5 | 6 | 25.9 | 22.88 | 36.64 | 22.85 | 1011.71 | 22.6 | 22.6396 | 0.15 | 8.79 | 1020.5 | -9 | 281.866 | 380.729 | 537.611 | -9 | 402.17 | 402.62 | -9 | -9 | 402.62 | -9 | 392.75 | -9 | -9 | 2 |  |  | 103.3525 | 4.3525 | -9
103.356 | EQU | 0 | 2014-04-13 | 8:32 | 2014-04-13 | 8:32 | 28.166 | -64.285 | 23.14 | -9 | 2025.9 | 352.24 | 290.83 | 1.95 | 35.45 | 1020.9 | -0.5 | 2.3 | 109.2 | 82 | 1.5 | 9.9 | 9.9 | 9.9 | 0.5 | 5.8 | 25.9 | 23.17 | 36.65 | 23.11 | 1011.17 | 20.9 | 23.0401 | 0.1 | 9.23 | 1020.4 | -9 | 281.864 | 380.728 | 537.609 | -9 | 352.24 | 352.877 | 402.58 | 352.877 | -9 | 343.11 | -9 | 392.24 | -49.12 | 2 |  |  | 103.3559 | 4.3559 | -9
103.358 | EQU | 0 | 2014-04-13 | 8:35 | 2014-04-13 | 8:35 | 28.152 | -64.283 | 23.25 | -9 | 2026.7 | 352.36 | 288.7 | 1.93 | 35.46 | 1021.1 | -0.4 | 2.3 | 109.4 | 82 | -7.2 | 9.9 | 9.9 | 9.9 | 0.5 | 5.7 | 26 | 23.25 | 36.65 | 23.18 | 1011.6 | 20.6 | 23.143 | 0.107 | 9.1 | 1020.7 | -9 | 281.864 | 380.728 | 537.608 | -9 | 352.36 | 352.997 | 402.58 | 352.997 | -9 | 343.17 | -9 | 392.34 | -49.17 | 2 |  |  | 103.3576 | 4.3576 | -9
103.359 | EQU | 0 | 2014-04-13 | 8:37 | 2014-04-13 | 8:37 | 28.137 | -64.282 | 23.27 | -9 | 2027.7 | 352.63 | 287.41 | 1.92 | 35.44 | 1020.9 | -0.5 | 2.2 | 107.9 | 82 | 11.2 | 9.9 | 9.9 | 9.9 | 0.5 | 5.8 | 25.9 | 23.26 | 36.64 | 23.19 | 1011.22 | 22.1 | 23.1847 | 0.085 | 9.18 | 1020.4 | -9 | 281.863 | 380.728 | 537.607 | -9 | 352.63 | 353.266 | 402.58 | 353.266 | -9 | 343.63 | -9 | 392.15 | -48.53 | 2 |  |  | 103.3593 | 4.3593 | -9
103.361 | EQU | 0 | 2014-04-13 | 8:40 | 2014-04-13 | 8:40 | 28.123 | -64.28 | 23.27 | -9 | 2028.1 | 352.74 | 286.95 | 1.92 | 35.45 | 1020.9 | -0.4 | 2.3 | 108.7 | 82 | 16.9 | 9.9 | 9.9 | 9.9 | 0.5 | 5.9 | 26 | 23.25 | 36.65 | 23.17 | 1011.2 | 20.8 | 23.1806 | 0.089 | 9.3 | 1020.5 | -9 | 281.863 | 380.727 | 537.606 | -9 | 352.74 | 353.377 | 402.57 | 353.377 | -9 | 343.71 | -9 | 392.14 | -48.43 | 2 |  |  | 103.361 | 4.361 | -9
103.363 | EQU-DRAIN | 0 | 2014-04-13 | 8:42 | 2014-04-13 | 8:42 | 28.108 | -64.279 | 23.25 | -9 | 2027.5 | 352.6 | 286.66 | 1.92 | 35.45 | 1020.9 | -0.5 | 2.3 | 113.3 | 82 | -0.8 | 9.9 | 9.9 | 9.9 | 0.5 | 6 | 26 | 23.24 | 36.65 | 23.17 | 1011.13 | 21.9 | 23.17 | 0.08 | 9.27 | 1020.4 | -9 | 281.862 | 380.727 | 537.605 | -9 | 352.6 | 353.238 | 402.57 | 353.238 | -9 | 343.69 | -9 | 392.12 | -48.43 | 2 |  |  | 103.3627 | 4.3627 | -9
103.365 | EQU | 0 | 2014-04-13 | 8:45 | 2014-04-13 | 8:45 | 28.092 | -64.277 | 23.26 | -9 | 2025.8 | 352.26 | 286.29 | 1.91 | 35.44 | 1020.8 | -0.3 | 2.3 | 105.8 | 82 | 14.5 | 9.9 | 9.9 | 9.9 | 0.5 | 5.8 | 26 | 23.24 | 36.65 | 23.17 | 1011.27 | 20.8 | 23.17 | 0.09 | 9.23 | 1020.5 | -9 | 281.861 | 380.727 | 537.604 | -9 | 352.26 | 352.899 | 402.56 | 352.899 | -9 | 343.24 | -9 | 392.17 | -48.93 | 2 |  |  | 103.3646 | 4.3646 | -9
103.366 | EQU | 0 | 2014-04-13 | 8:47 | 2014-04-13 | 8:48 | 28.078 | -64.276 | 23.27 | -9 | 2024.9 | 352.05 | 286.16 | 1.91 | 35.45 | 1020.8 | -0.4 | 2.3 | 108.6 | 82 | 21.6 | 9.9 | 9.9 | 9.9 | 0.5 | 5.8 | 25.9 | 23.25 | 36.65 | 23.18 | 1011.06 | 20.6 | 23.1747 | 0.095 | 9.34 | 1020.4 | -9 | 281.861 | 380.727 | 537.603 | -9 | 352.05 | 352.691 | 402.56 | 352.691 | -9 | 342.92 | -9 | 392.08 | -49.16 | 2 |  |  | 103.3663 | 4.3663 | -9
103.368 | EQU | 0 | 2014-04-13 | 8:50 | 2014-04-13 | 8:50 | 28.063 | -64.275 | 23.28 | -9 | 2025.1 | 352.03 | 285.75 | 1.91 | 35.45 | 1021 | -0.4 | 2.3 | 109.4 | 82 | 10.5 | 9.9 | 9.9 | 9.9 | 0.5 | 6.1 | 26.1 | 23.26 | 36.65 | 23.19 | 1011.23 | 22 | 23.1847 | 0.095 | 9.37 | 1020.6 | -9 | 281.86 | 380.726 | 537.602 | -9 | 352.03 | 352.671 | 402.56 | 352.671 | -9 | 342.97 | -9 | 392.14 | -49.17 | 2 |  |  | 103.368 | 4.368 | -9
103.37 | EQU | 0 | 2014-04-13 | 8:52 | 2014-04-13 | 8:52 | 28.049 | -64.274 | 23.3 | -9 | 2027.4 | 352.55 | 285.62 | 1.91 | 35.45 | 1021 | -0.4 | 2.3 | 107.6 | 82 | 3.2 | 9.9 | 9.9 | 9.9 | 0.5 | 5.9 | 25.9 | 23.29 | 36.65 | 23.22 | 1011.15 | 20.5 | 23.2042 | 0.096 | 9.45 | 1020.6 | -9 | 281.859 | 380.726 | 537.601 | -9 | 352.55 | 353.19 | 402.55 | 353.19 | -9 | 343.45 | -9 | 392.09 | -48.64 | 2 |  |  | 103.3697 | 4.3697 | -9
103.371 | EQU | 0 | 2014-04-13 | 8:55 | 2014-04-13 | 8:55 | 28.035 | -64.272 | 23.33 | -9 | 2028.9 | 352.9 | 285.12 | 1.9 | 35.45 | 1020.9 | -0.4 | 2.3 | 111 | 82 | -1 | 9.9 | 9.9 | 9.9 | 0.5 | 5.8 | 26.1 | 23.3 | 36.65 | 23.22 | 1011.03 | 20.8 | 23.22 | 0.11 | 9.47 | 1020.5 | -9 | 281.859 | 380.726 | 537.6 | -9 | 352.9 | 353.539 | 402.55 | 353.539 | -9 | 343.53 | -9 | 392.03 | -48.49 | 2 |  |  | 103.3714 | 4.3715 | -9
103.373 | EQU | 0 | 2014-04-13 | 8:57 | 2014-04-13 | 8:57 | 28.02 | -64.271 | 23.35 | -9 | 2030.1 | 353.15 | 285.33 | 1.91 | 35.45 | 1021 | -0.4 | 2.3 | 107.1 | 82 | 8 | 9.9 | 9.9 | 9.9 | 0.5 | 5.8 | 26 | 23.4 | 36.67 | 23.35 | 1011.15 | 22 | 23.2814 | 0.069 | 9.45 | 1020.6 | -9 | 281.858 | 380.726 | 537.599 | -9 | 353.15 | 353.789 | 402.55 | 353.789 | -9 | 344.4 | -9 | 392.03 | -47.63 | 2 |  |  | 103.3732 | 4.3732 | -9
103.375 | EQU | 0 | 2014-04-13 | 9:00 | 2014-04-13 | 9:00 | 28.006 | -64.27 | 23.5 | -9 | 2032.4 | 353.75 | 285.37 | 1.91 | 35.46 | 1020.9 | -0.5 | 2.3 | 108.3 | 82 | 4.5 | 9.9 | 9.9 | 9.9 | 0.5 | 6 | 26 | 23.51 | 36.66 | 23.44 | 1011.12 | 20.6 | 23.3922 | 0.108 | 9.28 | 1020.4 | -9 | 281.857 | 380.725 | 537.598 | -9 | 353.75 | 354.387 | 402.54 | 354.387 | -9 | 344.26 | -9 | 391.94 | -47.69 | 2 |  |  | 103.3749 | 4.3749 | -9
103.377 | EQU | 0 | 2014-04-13 | 9:02 | 2014-04-13 | 9:02 | 27.992 | -64.269 | 23.58 | -9 | 2034.4 | 354.17 | 285.08 | 1.9 | 35.45 | 1020.9 | -0.4 | 2.3 | 109.3 | 82 | 3.6 | 9.9 | 9.9 | 9.9 | 0.5 | 5.9 | 25.9 | 23.62 | 36.65 | 23.57 | 1011.16 | 20.5 | 23.5014 | 0.079 | 9.34 | 1020.5 | -9 | 281.857 | 380.725 | 537.597 | -9 | 354.17 | 354.806 | 402.54 | 354.806 | -9 | 345.08 | -9 | 391.88 | -46.8 | 2 |  |  | 103.3766 | 4.3766 | -9
103.378 | EQU | 0 | 2014-04-13 | 9:05 | 2014-04-13 | 9:05 | 27.978 | -64.268 | 23.72 | -9 | 2037.6 | 354.9 | 285.2 | 1.9 | 35.46 | 1020.9 | -0.4 | 2.4 | 107.4 | 82 | -1.6 | 9.9 | 9.9 | 9.9 | 0.5 | 5.8 | 26.2 | 23.76 | 36.65 | 23.69 | 1011.18 | 20.4 | 23.627 | 0.093 | 9.32 | 1020.5 | -9 | 281.856 | 380.725 | 537.596 | -9 | 354.9 | 355.534 | 402.54 | 355.534 | -9 | 345.49 | -9 | 391.8 | -46.31 | 2 |  |  | 103.3783 | 4.3783 | -9
103.38 | EQU | 0 | 2014-04-13 | 9:07 | 2014-04-13 | 9:07 | 27.963 | -64.267 | 23.77 | -9 | 2039.3 | 355.45 | 285.04 | 1.9 | 35.46 | 1020.6 | -0.4 | 2.3 | 106.6 | 82 | -0.9 | 9.9 | 9.9 | 9.9 | 0.5 | 5.8 | 26.3 | 23.77 | 36.65 | 23.71 | 1010.87 | 22.1 | 23.6994 | 0.071 | 9.33 | 1020.2 | -9 | 281.855 | 380.725 | 537.595 | -9 | 355.45 | 356.083 | 402.53 | 356.083 | -9 | 346.22 | -9 | 391.63 | -45.41 | 2 |  |  | 103.38 | 4.38 | -9
103.382 | EQU | 0 | 2014-04-13 | 9:10 | 2014-04-13 | 9:10 | 27.949 | -64.266 | 23.82 | -9 | 2041.1 | 355.8 | 284.79 | 1.9 | 35.48 | 1020.8 | -0.7 | 2.3 | 108.7 | 82 | 6.8 | 9.9 | 9.9 | 9.9 | 0.5 | 5.9 | 26.2 | 23.82 | 36.65 | 23.75 | 1011.12 | 20.6 | 23.7288 | 0.091 | 8.98 | 1020.1 | -9 | 281.855 | 380.724 | 537.594 | -9 | 355.8 | 356.432 | 402.53 | 356.432 | -9 | 346.2 | -9 | 391.7 | -45.51 | 2 |  |  | 103.3817 | 4.3817 | -9
103.383 | EQU | 0 | 2014-04-13 | 9:12 | 2014-04-13 | 9:12 | 27.935 | -64.265 | 23.86 | -9 | 2042.4 | 356.08 | 285.37 | 1.91 | 35.49 | 1020.8 | -0.3 | 2.4 | 106.9 | 82 | 8.4 | 9.9 | 9.9 | 9.9 | 0.5 | 6.1 | 26.3 | 23.86 | 36.65 | 23.78 | 1011.29 | 20.5 | 23.7642 | 0.096 | 9.21 | 1020.5 | -9 | 281.854 | 380.724 | 537.593 | -9 | 356.08 | 356.711 | 402.52 | 356.711 | -9 | 346.51 | -9 | 391.74 | -45.23 | 2 |  |  | 103.3834 | 4.3834 | -9
103.385 | EQU | 0 | 2014-04-13 | 9:14 | 2014-04-13 | 9:15 | 27.921 | -64.264 | 23.87 | -9 | 2042.8 | 356.21 | 285.41 | 1.91 | 35.51 | 1020.8 | -0.3 | 2.3 | 106 | 82 | 5.1 | 9.9 | 9.9 | 9.9 | 0.5 | 5.9 | 26.3 | 23.86 | 36.64 | 23.79 | 1011.12 | 20.4 | 23.7848 | 0.085 | 9.38 | 1020.5 | -9 | 281.854 | 380.724 | 537.592 | -9 | 356.21 | 356.842 | 402.52 | 356.842 | -9 | 346.79 | -9 | 391.66 | -44.87 | 2 |  |  | 103.3851 | 4.3851 | -9
103.387 | EQU | 0 | 2014-04-13 | 9:17 | 2014-04-13 | 9:17 | 27.906 | -64.263 | 23.86 | -9 | 2042.3 | 356.02 | 284.7 | 1.9 | 35.53 | 1021 | -0.3 | 2.3 | 106.5 | 82 | -1.2 | 9.9 | 9.9 | 9.9 | 0.5 | 5.7 | 26.3 | 23.84 | 36.64 | 23.77 | 1011.08 | 22.1 | 23.7806 | 0.079 | 9.62 | 1020.7 | -9 | 281.853 | 380.724 | 537.591 | -9 | 356.02 | 356.653 | 402.52 | 356.653 | -9 | 346.77 | -9 | 391.64 | -44.87 | 2 |  |  | 103.3868 | 4.3868 | -9
103.388 | EQU-DRAIN | 0 | 2014-04-13 | 9:19 | 2014-04-13 | 9:19 | 27.892 | -64.262 | 23.85 | -9 | 2042.2 | 356.07 | 285.2 | 1.91 | 35.55 | 1020.9 | -0.4 | 2.3 | 106.7 | 82 | -0.1 | 9.9 | 9.9 | 9.9 | 0.5 | 5.8 | 26.1 | 23.83 | 36.65 | 23.76 | 1011.23 | 20.5 | 23.7653 | 0.085 | 9.27 | 1020.5 | -9 | 281.852 | 380.723 | 537.59 | -9 | 356.07 | 356.703 | 402.51 | 356.703 | -9 | 346.68 | -9 | 391.71 | -45.03 | 2 |  |  | 103.3885 | 4.3885 | -9
103.39 | EQU | 0 | 2014-04-13 | 9:22 | 2014-04-13 | 9:22 | 27.876 | -64.26 | 23.84 | -9 | 2043.8 | 356.44 | 285.37 | 1.91 | 35.56 | 1021 | -0.5 | 2.2 | 108.9 | 82 | 5.3 | 9.9 | 9.9 | 9.9 | 0.5 | 6 | 26.1 | 23.82 | 36.64 | 23.75 | 1011.32 | 20.8 | 23.7547 | 0.085 | 9.18 | 1020.5 | -9 | 281.852 | 380.723 | 537.589 | -9 | 356.44 | 357.072 | 402.51 | 357.072 | -9 | 347.03 | -9 | 391.75 | -44.72 | 2 |  |  | 103.3905 | 4.3905 | -9
103.392 | EQU | 0 | 2014-04-13 | 9:25 | 2014-04-13 | 9:25 | 27.862 | -64.259 | 23.84 | -9 | 2044.3 | 356.54 | 285.45 | 1.91 | 35.57 | 1021 | -0.5 | 2.3 | 105.8 | 82 | 17.2 | 9.9 | 9.9 | 9.9 | 0.5 | 5.8 | 26.1 | 23.82 | 36.65 | 23.75 | 1011.23 | 20.8 | 23.75 | 0.09 | 9.27 | 1020.5 | -9 | 281.851 | 380.723 | 537.588 | -9 | 356.54 | 357.173 | 402.51 | 357.173 | -9 | 347.06 | -9 | 391.71 | -44.65 | 2 |  |  | 103.3922 | 4.3922 | -9
103.394 | EQU | 0 | 2014-04-13 | 9:27 | 2014-04-13 | 9:27 | 27.848 | -64.258 | 23.85 | -9 | 2044.4 | 356.52 | 285.25 | 1.91 | 35.58 | 1021.1 | -0.6 | 2.3 | 110.6 | 82 | 2.1 | 9.9 | 9.9 | 9.9 | 0.5 | 5.8 | 26.1 | 23.83 | 36.65 | 23.76 | 1011.42 | 20.4 | 23.7548 | 0.095 | 9.08 | 1020.5 | -9 | 281.85 | 380.723 | 537.587 | -9 | 356.52 | 357.153 | 402.5 | 357.153 | -9 | 346.96 | -9 | 391.78 | -44.82 | 2 |  |  | 103.3939 | 4.3939 | -9
103.396 | EQU | 0 | 2014-04-13 | 9:30 | 2014-04-13 | 9:30 | 27.833 | -64.257 | 23.85 | -9 | 2044.4 | 356.55 | 285.16 | 1.9 | 35.58 | 1021 | -0.3 | 2.2 | 105.4 | 82 | 6.6 | 9.9 | 9.9 | 9.9 | 0.5 | 5.8 | 26.1 | 23.84 | 36.64 | 23.76 | 1011.43 | 22.1 | 23.76 | 0.09 | 9.27 | 1020.7 | -9 | 281.85 | 380.722 | 537.586 | -9 | 356.55 | 357.184 | 402.5 | 357.184 | -9 | 347.13 | -9 | 391.78 | -44.64 | 2 |  |  | 103.3956 | 4.3956 | -9
103.397 | EQU | 0 | 2014-04-13 | 9:32 | 2014-04-13 | 9:32 | 27.819 | -64.256 | 23.86 | -9 | 2043.4 | 356.38 | 285 | 1.9 | 35.59 | 1020.9 | -0.5 | 2.2 | 105.8 | 82 | 25.3 | 9.9 | 9.9 | 9.9 | 0.5 | 6.1 | 26.1 | 23.84 | 36.64 | 23.78 | 1011.19 | 20.6 | 23.7694 | 0.091 | 9.21 | 1020.4 | -9 | 281.849 | 380.722 | 537.585 | -9 | 356.38 | 357.015 | 402.5 | 357.015 | -9 | 346.85 | -9 | 391.67 | -44.82 | 2 |  |  | 103.3973 | 4.3973 | -9
103.399 | EQU | 0 | 2014-04-13 | 9:34 | 2014-04-13 | 9:35 | 27.805 | -64.255 | 23.87 | -9 | 2043.1 | 356.32 | 285.08 | 1.9 | 35.59 | 1020.9 | -0.5 | 2.3 | 107.6 | 82 | 17 | 9.9 | 9.9 | 9.9 | 0.5 | 5.8 | 26.1 | 23.86 | 36.65 | 23.79 | 1011.2 | 20.6 | 23.7847 | 0.085 | 9.2 | 1020.4 | -9 | 281.848 | 380.722 | 537.584 | -9 | 356.32 | 356.956 | 402.49 | 356.956 | -9 | 346.87 | -9 | 391.66 | -44.8 | 2 |  |  | 103.399 | 4.399 | -9
103.401 | EQU | 0 | 2014-04-13 | 9:37 | 2014-04-13 | 9:37 | 27.791 | -64.253 | 23.89 | -9 | 2043.5 | 356.36 | 284.95 | 1.9 | 35.58 | 1021 | -0.6 | 2.3 | 109.6 | 82 | 0 | 9.9 | 9.9 | 9.9 | 0.5 | 5.8 | 26.2 | 23.87 | 36.65 | 23.8 | 1011.23 | 20.6 | 23.7947 | 0.095 | 9.17 | 1020.4 | -9 | 281.848 | 380.722 | 537.583 | -9 | 356.36 | 356.996 | 402.49 | 356.996 | -9 | 346.75 | -9 | 391.66 | -44.92 | 2 |  |  | 103.4007 | 4.4007 | -9
103.402 | EQU | 0 | 2014-04-13 | 9:39 | 2014-04-13 | 9:39 | 27.777 | -64.252 | 23.88 | -9 | 2043 | 356.25 | 284.95 | 1.9 | 35.6 | 1021 | -0.3 | 2.3 | 110.3 | 82 | -8.9 | 9.9 | 9.9 | 9.9 | 0.5 | 5.8 | 26.2 | 23.86 | 36.64 | 23.79 | 1011.21 | 20.5 | 23.7953 | 0.085 | 9.49 | 1020.7 | -9 | 281.847 | 380.721 | 537.582 | -9 | 356.25 | 356.887 | 402.48 | 356.887 | -9 | 346.91 | -9 | 391.65 | -44.75 | 2 |  |  | 103.4024 | 4.4024 | -9
103.404 | EQU | 0 | 2014-04-13 | 9:42 | 2014-04-13 | 9:42 | 27.763 | -64.251 | 23.88 | -9 | 2041.6 | 355.94 | 284.87 | 1.9 | 35.6 | 1021 | -0.4 | 2.3 | 108.2 | 82 | -3.1 | 9.9 | 9.9 | 9.9 | 0.5 | 5.9 | 26.1 | 23.85 | 36.65 | 23.78 | 1011.33 | 20.5 | 23.7853 | 0.095 | 9.27 | 1020.6 | -9 | 281.846 | 380.721 | 537.581 | -9 | 355.94 | 356.579 | 402.48 | 356.579 | -9 | 346.43 | -9 | 391.7 | -45.28 | 2 |  |  | 103.4041 | 4.4041 | -9
103.406 | EQU | 0 | 2014-04-13 | 9:44 | 2014-04-13 | 9:44 | 27.749 | -64.25 | 23.86 | -9 | 2040.6 | 355.68 | 284.79 | 1.9 | 35.6 | 1021.1 | -0.4 | 2.3 | 108.8 | 82 | -4.7 | 9.9 | 9.9 | 9.9 | 0.5 | 6 | 26.1 | 23.82 | 36.65 | 23.74 | 1011.4 | 20.5 | 23.7611 | 0.099 | 9.3 | 1020.7 | -9 | 281.846 | 380.721 | 537.58 | -9 | 355.68 | 356.32 | 402.48 | 356.32 | -9 | 346.16 | -9 | 391.74 | -45.58 | 2 |  |  | 103.4058 | 4.4058 | -9
103.407 | EQU | 0 | 2014-04-13 | 9:47 | 2014-04-13 | 9:47 | 27.735 | -64.248 | 23.83 | -9 | 2039.5 | 355.52 | 284.45 | 1.9 | 35.61 | 1020.9 | -0.5 | 2.2 | 108 | 82 | -0.8 | 9.9 | 9.9 | 9.9 | 0.5 | 5.7 | 26.1 | 23.8 | 36.65 | 23.73 | 1011.17 | 20.8 | 23.7353 | 0.095 | 9.23 | 1020.4 | -9 | 281.845 | 380.721 | 537.579 | -9 | 355.52 | 356.161 | 402.47 | 356.161 | -9 | 345.98 | -9 | 391.67 | -45.69 | 2 |  |  | 103.4075 | 4.4075 | -9
103.409 | EQU | 0 | 2014-04-13 | 9:49 | 2014-04-13 | 9:49 | 27.72 | -64.247 | 23.83 | -9 | 2039.7 | 355.51 | 284.83 | 1.9 | 35.62 | 1021 | -0.4 | 2.3 | 110.3 | 82 | -1.1 | 9.9 | 9.9 | 9.9 | 0.5 | 5.8 | 26.2 | 23.81 | 36.65 | 23.73 | 1011.29 | 21.9 | 23.73 | 0.1 | 9.31 | 1020.6 | -9 | 281.845 | 380.72 | 537.578 | -9 | 355.51 | 356.152 | 402.47 | 356.152 | -9 | 345.96 | -9 | 391.71 | -45.75 | 2 |  |  | 103.4092 | 4.4092 | -9
103.411 | EQU | 0 | 2014-04-13 | 9:52 | 2014-04-13 | 9:52 | 27.706 | -64.246 | 23.82 | -9 | 2039.8 | 355.55 | 284.58 | 1.9 | 35.62 | 1021 | -0.4 | 2.3 | 109.8 | 82 | -0.4 | 9.9 | 9.9 | 9.9 | 0.5 | 6 | 26.3 | 23.8 | 36.65 | 23.72 | 1011.17 | 20.6 | 23.7253 | 0.095 | 9.43 | 1020.6 | -9 | 281.844 | 380.72 | 537.577 | -9 | 355.55 | 356.192 | 402.47 | 356.192 | -9 | 346.08 | -9 | 391.67 | -45.58 | 2 |  |  | 103.4109 | 4.4109 | -9
103.413 | EQU-DRAIN | 0 | 2014-04-13 | 9:54 | 2014-04-13 | 9:54 | 27.692 | -64.244 | 23.82 | -9 | 2039.2 | 355.5 | 284.66 | 1.9 | 35.63 | 1020.8 | -0.4 | 2.2 | 108.4 | 82 | -5.6 | 9.9 | 9.9 | 9.9 | 0.5 | 5.9 | 26.2 | 23.8 | 36.64 | 23.72 | 1011.11 | 20.6 | 23.72 | 0.1 | 9.29 | 1020.4 | -9 | 281.843 | 380.72 | 537.576 | -9 | 355.5 | 356.143 | 402.46 | 356.143 | -9 | 345.89 | -9 | 391.64 | -45.75 | 2 |  |  | 103.4126 | 4.4127 | -9
103.415 | EQU | 0 | 2014-04-13 | 9:57 | 2014-04-13 | 9:57 | 27.676 | -64.243 | 23.81 | -9 | 2039.7 | 355.56 | 284.95 | 1.9 | 35.63 | 1021 | -0.4 | 2.2 | 111.1 | 82 | 3.2 | 9.9 | 9.9 | 9.9 | 0.5 | 5.8 | 26.2 | 23.78 | 36.65 | 23.71 | 1011.4 | 20.7 | 23.7147 | 0.095 | 9.2 | 1020.6 | -9 | 281.843 | 380.72 | 537.574 | -9 | 355.56 | 356.203 | 402.46 | 356.203 | -9 | 346.09 | -9 | 391.76 | -45.66 | 2 |  |  | 103.4146 | 4.4146 | -9
103.416 | EQU | 0 | 2014-04-13 | 9:59 | 2014-04-13 | 9:59 | 27.662 | -64.242 | 23.8 | -9 | 2039.2 | 355.48 | 284.91 | 1.9 | 35.64 | 1020.9 | -0.5 | 2.3 | 106.6 | 82 | -3 | 9.9 | 9.9 | 9.9 | 0.5 | 6.1 | 26.4 | 23.78 | 36.65 | 23.7 | 1011.18 | 20.4 | 23.7052 | 0.095 | 9.22 | 1020.4 | -9 | 281.842 | 380.719 | 537.573 | -9 | 355.48 | 356.124 | 402.46 | 356.124 | -9 | 345.96 | -9 | 391.67 | -45.71 | 2 |  |  | 103.4163 | 4.4163 | -9
103.418 | EQU | 0 | 2014-04-13 | 10:02 | 2014-04-13 | 10:02 | 27.648 | -64.24 | 23.79 | -9 | 2038.7 | 355.38 | 284.7 | 1.9 | 35.65 | 1020.9 | -0.4 | 2.3 | 106.4 | 82 | -3.1 | 9.9 | 9.9 | 9.9 | 0.5 | 5.9 | 26.4 | 23.77 | 36.65 | 23.7 | 1011.19 | 20.8 | 23.7 | 0.09 | 9.31 | 1020.5 | -9 | 281.841 | 380.719 | 537.572 | -9 | 355.38 | 356.025 | 402.45 | 356.025 | -9 | 345.97 | -9 | 391.68 | -45.7 | 2 |  |  | 103.418 | 4.418 | -9
103.42 | EQU | 0 | 2014-04-13 | 10:04 | 2014-04-13 | 10:04 | 27.634 | -64.239 | 23.78 | -9 | 2039.1 | 355.41 | 284.54 | 1.9 | 35.67 | 1021.1 | -0.4 | 2.3 | 108.9 | 82 | -5.5 | 9.9 | 9.9 | 9.9 | 0.5 | 5.8 | 26.5 | 23.76 | 36.65 | 23.68 | 1011.42 | 20.6 | 23.6906 | 0.089 | 9.28 | 1020.7 | -9 | 281.841 | 380.719 | 537.571 | -9 | 355.41 | 356.056 | 402.45 | 356.056 | -9 | 346.09 | -9 | 391.77 | -45.68 | 2 |  |  | 103.4197 | 4.4197 | -9
103.421 | EQU | 0 | 2014-04-13 | 10:07 | 2014-04-13 | 10:07 | 27.62 | -64.238 | 23.78 | -9 | 2038.4 | 355.27 | 284 | 1.9 | 35.69 | 1021.1 | -0.3 | 2.3 | 106.6 | 82 | 10.9 | 9.9 | 9.9 | 9.9 | 0.5 | 5.8 | 26.4 | 23.77 | 36.64 | 23.7 | 1011.63 | 20.5 | 23.6894 | 0.091 | 9.17 | 1020.8 | -9 | 281.84 | 380.718 | 537.57 | -9 | 355.27 | 355.917 | 402.44 | 355.917 | -9 | 345.97 | -9 | 391.85 | -45.88 | 2 |  |  | 103.4214 | 4.4214 | -9
103.423 | EQU | 0 | 2014-04-13 | 10:09 | 2014-04-13 | 10:09 | 27.605 | -64.236 | 23.8 | -9 | 2037.1 | 355.02 | 284.2 | 1.9 | 35.7 | 1021 | -0.6 | 2.3 | 108 | 82 | -6.3 | 9.9 | 9.9 | 9.9 | 0.5 | 5.9 | 26.4 | 23.79 | 36.64 | 23.72 | 1011.43 | 22 | 23.7095 | 0.091 | 8.97 | 1020.4 | -9 | 281.839 | 380.718 | 537.569 | -9 | 355.02 | 355.668 | 402.44 | 355.668 | -9 | 345.58 | -9 | 391.75 | -46.18 | 2 |  |  | 103.4231 | 4.4231 | -9
103.425 | EQU | 0 | 2014-04-13 | 10:12 | 2014-04-13 | 10:12 | 27.591 | -64.235 | 23.82 | -9 | 2036 | 354.74 | 283.83 | 1.9 | 35.73 | 1021.2 | -0.3 | 2.3 | 106.2 | 82 | 20.4 | 9.9 | 9.9 | 9.9 | 0.5 | 6 | 26.6 | 23.8 | 36.64 | 23.73 | 1011.74 | 20.5 | 23.7247 | 0.095 | 9.16 | 1020.9 | -9 | 281.839 | 380.718 | 537.568 | -9 | 354.74 | 355.39 | 402.44 | 355.39 | -9 | 345.4 | -9 | 391.86 | -46.46 | 2 |  |  | 103.4249 | 4.4249 | -9
103.426 | EQU | 0 | 2014-04-13 | 10:14 | 2014-04-13 | 10:14 | 27.577 | -64.234 | 23.82 | -9 | 2035.4 | 354.62 | 283.62 | 1.89 | 35.75 | 1021.2 | -0.4 | 2.3 | 111.3 | 82 | 12.8 | 9.9 | 9.9 | 9.9 | 0.5 | 5.8 | 26.3 | 23.8 | 36.64 | 23.73 | 1011.72 | 20.6 | 23.73 | 0.09 | 9.08 | 1020.8 | -9 | 281.838 | 380.718 | 537.567 | -9 | 354.62 | 355.271 | 402.43 | 355.271 | -9 | 345.33 | -9 | 391.85 | -46.52 | 2 |  |  | 103.4266 | 4.4265 | -9
103.428 | EQU | 0 | 2014-04-13 | 10:17 | 2014-04-13 | 10:17 | 27.563 | -64.232 | 23.82 | -9 | 2035.1 | 354.61 | 284.12 | 1.9 | 35.77 | 1021.1 | -0.5 | 2.3 | 108.8 | 82 | 8.6 | 9.9 | 9.9 | 9.9 | 0.5 | 5.8 | 26.4 | 23.81 | 36.64 | 23.73 | 1011.47 | 20.6 | 23.73 | 0.09 | 9.13 | 1020.6 | -9 | 281.838 | 380.717 | 537.566 | -9 | 354.61 | 355.261 | 402.43 | 355.261 | -9 | 345.25 | -9 | 391.75 | -46.5 | 2 |  |  | 103.4283 | 4.4283 | -9
103.43 | EQU | 0 | 2014-04-13 | 10:19 | 2014-04-13 | 10:19 | 27.548 | -64.231 | 23.82 | -9 | 2035.3 | 354.61 | 283.91 | 1.9 | 35.78 | 1021.2 | -0.7 | 2.2 | 107.7 | 82 | -0.7 | 9.9 | 9.9 | 9.9 | 0.5 | 5.9 | 26.3 | 23.8 | 36.64 | 23.73 | 1011.54 | 22 | 23.73 | 0.09 | 8.96 | 1020.5 | -9 | 281.837 | 380.717 | 537.565 | -9 | 354.61 | 355.262 | 402.43 | 355.262 | -9 | 345.22 | -9 | 391.77 | -46.56 | 2 |  |  | 103.43 | 4.43 | -9
103.432 | EQU | 0 | 2014-04-13 | 10:22 | 2014-04-13 | 10:22 | 27.534 | -64.23 | 23.83 | -9 | 2035.2 | 354.66 | 284.25 | 1.9 | 35.78 | 1021.1 | -0.4 | 2.3 | 106.4 | 82 | 19.5 | 9.9 | 9.9 | 9.9 | 0.5 | 6 | 26.3 | 23.82 | 36.65 | 23.75 | 1011.57 | 20.5 | 23.7394 | 0.091 | 9.13 | 1020.7 | -9 | 281.836 | 380.717 | 537.564 | -9 | 354.66 | 355.312 | 402.42 | 355.312 | -9 | 345.32 | -9 | 391.77 | -46.45 | 2 |  |  | 103.4317 | 4.4317 | -9
103.433 | EQU | 0 | 2014-04-13 | 10:24 | 2014-04-13 | 10:24 | 27.52 | -64.228 | 23.84 | -9 | 2035.2 | 354.67 | 284.25 | 1.9 | 35.8 | 1021.1 | -0.5 | 2.2 | 110.1 | 82 | 23.8 | 9.9 | 9.9 | 9.9 | 0.5 | 5.8 | 26.3 | 23.83 | 36.64 | 23.76 | 1011.53 | 20.6 | 23.7547 | 0.085 | 9.07 | 1020.6 | -9 | 281.836 | 380.717 | 537.563 | -9 | 354.67 | 355.323 | 402.42 | 355.323 | -9 | 345.37 | -9 | 391.74 | -46.38 | 2 |  |  | 103.4334 | 4.4334 | -9
103.435 | EQU | 0 | 2014-04-13 | 10:26 | 2014-04-13 | 10:27 | 27.505 | -64.227 | 23.86 | -9 | 2035.7 | 354.69 | 284.08 | 1.9 | 35.79 | 1021.3 | -0.5 | 2.3 | 104 | 82 | 7 | 9.9 | 9.9 | 9.9 | 0.5 | 5.8 | 26.3 | 23.85 | 36.65 | 23.77 | 1011.51 | 22 | 23.7647 | 0.095 | 9.29 | 1020.8 | -9 | 281.835 | 380.716 | 537.562 | -9 | 354.69 | 355.343 | 402.42 | 355.343 | -9 | 345.3 | -9 | 391.72 | -46.43 | 2 |  |  | 103.4351 | 4.4351 | -9
103.437 | EQU-DRAIN | 0 | 2014-04-13 | 10:29 | 2014-04-13 | 10:29 | 27.491 | -64.226 | 23.87 | -9 | 2036.5 | 354.85 | 284.04 | 1.9 | 35.81 | 1021.4 | -0.4 | 2.3 | 112.7 | 82 | 20.2 | 9.9 | 9.9 | 9.9 | 0.5 | 5.9 | 26.4 | 23.86 | 36.64 | 23.78 | 1011.68 | 20.5 | 23.7747 | 0.095 | 9.32 | 1021 | -9 | 281.834 | 380.716 | 537.561 | -9 | 354.85 | 355.503 | 402.41 | 355.503 | -9 | 345.52 | -9 | 391.78 | -46.27 | 2 |  |  | 103.4368 | 4.4368 | -9
103.439 | EQU | 0 | 2014-04-13 | 10:32 | 2014-04-13 | 10:32 | 27.475 | -64.225 | 23.88 | -9 | 2037.4 | 355.16 | 284.29 | 1.9 | 35.82 | 1021.2 | -0.5 | 2.3 | 105.2 | 82 | 5.1 | 9.9 | 9.9 | 9.9 | 0.5 | 5.8 | 26.3 | 23.86 | 36.64 | 23.79 | 1011.59 | 20.7 | 23.7853 | 0.095 | 9.11 | 1020.7 | -9 | 281.834 | 380.716 | 537.56 | -9 | 355.16 | 355.813 | 402.41 | 355.813 | -9 | 345.72 | -9 | 391.73 | -46.02 | 2 |  |  | 103.4387 | 4.4387 | -9
103.44 | EQU | 0 | 2014-04-13 | 10:34 | 2014-04-13 | 10:34 | 27.461 | -64.223 | 23.89 | -9 | 2038.9 | 355.49 | 284.12 | 1.9 | 35.82 | 1021.2 | -0.6 | 2.3 | 109.1 | 82 | 12.1 | 9.9 | 9.9 | 9.9 | 0.5 | 5.8 | 26.4 | 23.87 | 36.65 | 23.8 | 1011.44 | 20.8 | 23.7947 | 0.095 | 9.16 | 1020.6 | -9 | 281.833 | 380.716 | 537.559 | -9 | 355.49 | 356.142 | 402.4 | 356.142 | -9 | 345.99 | -9 | 391.67 | -45.68 | 2 |  |  | 103.4404 | 4.4405 | -9
103.442 | EQU | 0 | 2014-04-13 | 10:37 | 2014-04-13 | 10:37 | 27.446 | -64.222 | 23.88 | -9 | 2040.8 | 356.02 | 284.37 | 1.9 | 35.82 | 1021 | -0.4 | 2.3 | 106.6 | 82 | 26.5 | 9.9 | 9.9 | 9.9 | 0.5 | 6 | 26.3 | 23.86 | 36.65 | 23.79 | 1011.34 | 22 | 23.7953 | 0.085 | 9.26 | 1020.6 | -9 | 281.832 | 380.715 | 537.558 | -9 | 356.02 | 356.671 | 402.4 | 356.671 | -9 | 346.66 | -9 | 391.62 | -44.96 | 2 |  |  | 103.4422 | 4.4422 | -9
103.444 | EQU | 0 | 2014-04-13 | 10:39 | 2014-04-13 | 10:39 | 27.432 | -64.221 | 23.87 | -9 | 2041.7 | 356.22 | 284.41 | 1.9 | 35.83 | 1021 | -0.5 | 2.3 | 105.6 | 82 | 24.3 | 9.9 | 9.9 | 9.9 | 0.5 | 5.9 | 26.3 | 23.85 | 36.64 | 23.78 | 1011.35 | 20.5 | 23.7853 | 0.085 | 9.15 | 1020.5 | -9 | 281.832 | 380.715 | 537.557 | -9 | 356.22 | 356.871 | 402.4 | 356.871 | -9 | 346.83 | -9 | 391.63 | -44.8 | 2 |  |  | 103.4439 | 4.4439 | -9
103.446 | EQU | 0 | 2014-04-13 | 10:42 | 2014-04-13 | 10:42 | 27.418 | -64.22 | 23.87 | -9 | 2042.5 | 356.4 | 284.12 | 1.9 | 35.83 | 1021 | -0.4 | 2.3 | 109.1 | 82 | 32.2 | 9.9 | 9.9 | 9.9 | 0.5 | 5.8 | 26.3 | 23.85 | 36.65 | 23.78 | 1011.34 | 20.5 | 23.78 | 0.09 | 9.26 | 1020.6 | -9 | 281.831 | 380.715 | 537.556 | -9 | 356.4 | 357.05 | 402.39 | 357.05 | -9 | 346.96 | -9 | 391.63 | -44.67 | 2 |  |  | 103.4456 | 4.4456 | -9
103.447 | EQU | 0 | 2014-04-13 | 10:44 | 2014-04-13 | 10:44 | 27.404 | -64.219 | 23.87 | -9 | 2043.2 | 356.53 | 284.12 | 1.9 | 35.83 | 1021.1 | -0.5 | 2.2 | 107.4 | 82 | 2.4 | 9.9 | 9.9 | 9.9 | 0.5 | 5.8 | 26.3 | 23.85 | 36.64 | 23.77 | 1011.24 | 20.6 | 23.7753 | 0.095 | 9.36 | 1020.6 | -9 | 281.83 | 380.715 | 537.555 | -9 | 356.53 | 357.18 | 402.39 | 357.18 | -9 | 347.02 | -9 | 391.59 | -44.57 | 2 |  |  | 103.4473 | 4.4473 | -9
103.449 | EQU | 0 | 2014-04-13 | 10:46 | 2014-04-13 | 10:47 | 27.389 | -64.218 | 23.87 | -9 | 2043.5 | 356.61 | 283.87 | 1.9 | 35.83 | 1021.1 | -0.5 | 2.3 | 108.5 | 82 | -1.2 | 9.9 | 9.9 | 9.9 | 0.5 | 6 | 26.4 | 23.84 | 36.65 | 23.77 | 1011.46 | 22 | 23.77 | 0.1 | 9.14 | 1020.6 | -9 | 281.83 | 380.714 | 537.554 | -9 | 356.61 | 357.261 | 402.39 | 357.261 | -9 | 347.02 | -9 | 391.67 | -44.66 | 2 |  |  | 103.449 | 4.449 | -9
103.451 | EQU | 0 | 2014-04-13 | 10:49 | 2014-04-13 | 10:49 | 27.375 | -64.217 | 23.86 | -9 | 2043.9 | 356.71 | 283.95 | 1.9 | 35.84 | 1021.1 | -0.4 | 2.2 | 108 | 82 | 2.9 | 9.9 | 9.9 | 9.9 | 0.5 | 5.9 | 26.3 | 23.83 | 36.65 | 23.76 | 1011.43 | 20.8 | 23.7653 | 0.095 | 9.27 | 1020.7 | -9 | 281.829 | 380.714 | 537.553 | -9 | 356.71 | 357.361 | 402.38 | 357.361 | -9 | 347.23 | -9 | 391.66 | -44.43 | 2 |  |  | 103.4507 | 4.4507 | -9
103.452 | EQU | 0 | 2014-04-13 | 10:51 | 2014-04-13 | 10:51 | 27.361 | -64.216 | 23.84 | -9 | 2045.1 | 356.99 | 283.95 | 1.9 | 35.84 | 1021.1 | -0.4 | 2.3 | 106.4 | 82 | -4.8 | 9.9 | 9.9 | 9.9 | 0.5 | 5.8 | 26.4 | 23.82 | 36.64 | 23.75 | 1011.44 | 20.4 | 23.7552 | 0.085 | 9.26 | 1020.7 | -9 | 281.829 | 380.714 | 537.552 | -9 | 356.99 | 357.64 | 402.38 | 357.64 | -9 | 347.66 | -9 | 391.67 | -44.01 | 2 |  |  | 103.4524 | 4.4524 | -9
103.454 | EQU | 0 | 2014-04-13 | 10:54 | 2014-04-13 | 10:54 | 27.347 | -64.215 | 23.85 | -9 | 2045.1 | 357.03 | 283.87 | 1.9 | 35.84 | 1021 | -0.4 | 2.3 | 108.2 | 82 | -2.4 | 9.9 | 9.9 | 9.9 | 0.5 | 5.8 | 26.3 | 23.84 | 36.64 | 23.77 | 1011.27 | 20.6 | 23.7594 | 0.091 | 9.33 | 1020.6 | -9 | 281.828 | 380.714 | 537.551 | -9 | 357.03 | 357.681 | 402.38 | 357.681 | -9 | 347.57 | -9 | 391.59 | -44.02 | 2 |  |  | 103.4541 | 4.4541 | -9
103.456 | EQU | 0 | 2014-04-13 | 10:56 | 2014-04-13 | 10:56 | 27.332 | -64.214 | 23.86 | -9 | 2044.1 | 356.88 | 283.91 | 1.9 | 35.84 | 1020.8 | -0.5 | 2.3 | 108.2 | 82 | -3.9 | 9.9 | 9.9 | 9.9 | 0.5 | 5.9 | 26.3 | 23.84 | 36.64 | 23.77 | 1011.29 | 22 | 23.77 | 0.09 | 9.01 | 1020.3 | -9 | 281.827 | 380.713 | 537.55 | -9 | 356.88 | 357.532 | 402.37 | 357.532 | -9 | 347.33 | -9 | 391.59 | -44.26 | 2 |  |  | 103.4558 | 4.4558 | -9
103.457 | EQU | 0 | 2014-04-13 | 10:59 | 2014-04-13 | 10:59 | 27.318 | -64.213 | 23.86 | -9 | 2043.8 | 356.83 | 283.7 | 1.9 | 35.85 | 1020.8 | -0.4 | 2.3 | 107.6 | 82 | -7.5 | 9.9 | 9.9 | 9.9 | 0.5 | 6 | 26.3 | 23.84 | 36.63 | 23.76 | 1011.29 | 20.6 | 23.7653 | 0.095 | 9.11 | 1020.4 | -9 | 281.827 | 380.713 | 537.549 | -9 | 356.83 | 357.483 | 402.37 | 357.483 | -9 | 347.25 | -9 | 391.59 | -44.35 | 2 |  |  | 103.4575 | 4.4575 | -9
103.459 | EQU | 0 | 2014-04-13 | 11:01 | 2014-04-13 | 11:01 | 27.304 | -64.212 | 23.85 | -9 | 2044.3 | 356.86 | 283.87 | 1.9 | 35.85 | 1021 | -0.3 | 2.3 | 108.7 | 82 | -2.8 | 9.9 | 9.9 | 9.9 | 0.5 | 5.8 | 26.5 | 23.83 | 36.64 | 23.75 | 1011.37 | 20.5 | 23.7553 | 0.095 | 9.33 | 1020.7 | -9 | 281.826 | 380.713 | 537.548 | -9 | 356.86 | 357.513 | 402.36 | 357.513 | -9 | 347.39 | -9 | 391.63 | -44.24 | 2 |  |  | 103.4592 | 4.4592 | -9
103.461 | EQU-DRAIN | 0 | 2014-04-13 | 11:04 | 2014-04-13 | 11:04 | 27.29 | -64.211 | 23.84 | -9 | 2045.3 | 357.18 | 283.75 | 1.9 | 35.86 | 1020.8 | -0.3 | 2.3 | 105.9 | 82 | -8 | 9.9 | 9.9 | 9.9 | 0.5 | 5.8 | 26.5 | 23.81 | 36.64 | 23.74 | 1011.15 | 20.5 | 23.7453 | 0.095 | 9.35 | 1020.5 | -9 | 281.825 | 380.713 | 537.547 | -9 | 357.18 | 357.833 | 402.36 | 357.833 | -9 | 347.63 | -9 | 391.54 | -43.91 | 2 |  |  | 103.4609 | 4.4609 | -9
103.463 | EQU | 0 | 2014-04-13 | 11:06 | 2014-04-13 | 11:07 | 27.273 | -64.21 | 23.83 | -9 | 2046.9 | 357.49 | 283.58 | 1.9 | 35.86 | 1020.9 | -0.3 | 2.3 | 107.9 | 82 | 1.5 | 9.9 | 9.9 | 9.9 | 0.5 | 6.1 | 26.6 | 23.8 | 36.64 | 23.72 | 1011.02 | 21.8 | 23.7293 | 0.101 | 9.58 | 1020.6 | -9 | 281.825 | 380.712 | 537.546 | -9 | 357.49 | 358.142 | 402.36 | 358.142 | -9 | 347.89 | -9 | 391.5 | -43.61 | 2 |  |  | 103.4629 | 4.4629 | -9
103.465 | EQU | 0 | 2014-04-13 | 11:09 | 2014-04-13 | 11:09 | 27.259 | -64.209 | 23.81 | -9 | 2047.6 | 357.72 | 284.12 | 1.9 | 35.88 | 1020.8 | -0.2 | 2.3 | 107.7 | 82 | 17.1 | 9.9 | 9.9 | 9.9 | 0.5 | 5.8 | 26.7 | 23.78 | 36.64 | 23.7 | 1011.36 | 20.8 | 23.7107 | 0.099 | 9.24 | 1020.6 | -9 | 281.824 | 380.712 | 537.545 | -9 | 357.72 | 358.372 | 402.35 | 358.372 | -9 | 348.14 | -9 | 391.64 | -43.5 | 2 |  |  | 103.4646 | 4.4646 | -9
103.466 | EQU | 0 | 2014-04-13 | 11:11 | 2014-04-13 | 11:11 | 27.245 | -64.208 | 23.78 | -9 | 2048.2 | 357.78 | 283.75 | 1.9 | 35.89 | 1021.1 | -0.5 | 2.3 | 106.4 | 82 | 26.1 | 9.9 | 9.9 | 9.9 | 0.5 | 5.8 | 26.6 | 23.75 | 36.64 | 23.68 | 1011.36 | 20.5 | 23.6906 | 0.089 | 9.24 | 1020.6 | -9 | 281.823 | 380.712 | 537.544 | -9 | 357.78 | 358.432 | 402.35 | 358.432 | -9 | 348.36 | -9 | 391.65 | -43.29 | 2 |  |  | 103.4663 | 4.4663 | -9
103.469 | STD1 | 0 | 2014-04-13 | 11:16 | 2014-04-13 | 11:16 | 27.219 | -64.206 | 23.75 | 0 | -4.87 | -0.07 | 19.62 | 0.12 | 35.93 | 1021 | -0.3 | 2.3 | 74.3 | 82 | -4 | 9.9 | 9.9 | 9.9 | 0.5 | 5.8 | 26.5 | 23.72 | 36.63 | 23.65 | 1011.21 | 21.3 | 23.6589 | 0.091 | 9.49 | 1020.7 | -0.07 | -9 | -9 | -9 | -9 | -0.07 | -9 | -9 | -9 | -9 | -9 | -9 | -9 | -9 | 2 |  |  | 103.4693 | 4.4693 | -9
103.472 | STD4 | 0 | 2014-04-13 | 11:20 | 2014-04-13 | 11:20 | 27.193 | -64.204 | 23.76 | 537.45 | 2757.9 | 537.54 | 21.5 | 0.13 | 35.95 | 1020.5 | -0.5 | 2.3 | 51 | 82 | -4.5 | 9.9 | 9.9 | 9.9 | 0.5 | 5.8 | 26.4 | 23.73 | 36.63 | 23.66 | 1010.78 | 21.2 | 23.6571 | 0.103 | 9.22 | 1020 | 0.09 | -9 | -9 | -9 | -9 | 537.54 | -9 | -9 | -9 | -9 | -9 | -9 | -9 | -9 | 2 |  |  | 103.4724 | 4.4724 | -9
103.475 | STD2 | 0 | 2014-04-13 | 11:25 | 2014-04-13 | 11:25 | 27.168 | -64.202 | 23.76 | 282.59 | 1701.7 | 281.82 | 19.58 | 0.12 | 35.96 | 1021.2 | -0.5 | 2.3 | 58.3 | 82 | 8.9 | 9.9 | 9.9 | 9.9 | 0.5 | 5.8 | 26.4 | 23.74 | 36.63 | 23.67 | 1011.74 | 20.6 | 23.667 | 0.093 | 8.96 | 1020.7 | -0.77 | -9 | -9 | -9 | -9 | 281.82 | -9 | -9 | -9 | -9 | -9 | -9 | -9 | -9 | 2 |  |  | 103.4755 | 4.4755 | -9
103.478 | STD3 | 0 | 2014-04-13 | 11:29 | 2014-04-13 | 11:29 | 27.142 | -64.2 | 23.76 | 381.54 | 2149.4 | 380.71 | 19.58 | 0.12 | 35.96 | 1021.3 | -0.4 | 2.3 | 60.3 | 82 | 12.4 | 9.9 | 9.9 | 9.9 | 0.5 | 5.8 | 26.6 | 23.73 | 36.63 | 23.66 | 1011.7 | 21.2 | 23.6629 | 0.097 | 9.2 | 1020.9 | -0.83 | -9 | -9 | -9 | -9 | 380.71 | -9 | -9 | -9 | -9 | -9 | -9 | -9 | -9 | 2 |  |  | 103.4785 | 4.4785 | -9
103.482 | STD1z | 0 | 2014-04-13 | 11:34 | 2014-04-13 | 11:34 | 27.112 | -64.197 | 23.73 | 0 | -4.2 | 0.02 | 17.79 | 0.11 | 35.97 | 1021.2 | -0.4 | 2.2 | 74.7 | 82 | 20.4 | 9.9 | 9.9 | 9.9 | 0.5 | 5.8 | 26.4 | 23.71 | 36.63 | 23.63 | 1011.59 | 21.2 | 23.6376 | 0.092 | 9.21 | 1020.8 | 0.02 | -9 | -9 | -9 | -9 | 0.02 | -9 | -9 | -9 | -9 | -9 | -9 | -9 | -9 | 2 |  |  | 103.4821 | 4.4821 | -9
103.485 | STD4s | 0 | 2014-04-13 | 11:39 | 2014-04-13 | 11:39 | 27.086 | -64.195 | 23.73 | 0 | 2759.4 | 537.51 | 19.96 | 0.12 | 35.97 | 1021.1 | -0.6 | 2.3 | 50.4 | 82 | -4 | 9.9 | 9.9 | 9.9 | 0.5 | 5.8 | 26.6 | 23.72 | 36.63 | 23.64 | 1011.54 | 21 | 23.6371 | 0.093 | 8.96 | 1020.5 | 0.06 | -9 | -9 | -9 | -9 | 537.51 | -9 | -9 | -9 | -9 | -9 | -9 | -9 | -9 | 2 |  |  | 103.4852 | 4.4852 | -9
103.488 | STD1 | 0 | 2014-04-13 | 11:43 | 2014-04-13 | 11:43 | 27.06 | -64.193 | 23.75 | 0 | -4.43 | -0.03 | 16.92 | 0.1 | 35.98 | 1021 | -0.5 | 2.2 | 75 | 82 | 4.1 | 9.9 | 9.9 | 9.9 | 0.5 | 5.8 | 26.6 | 23.73 | 36.63 | 23.66 | 1011.48 | 21.4 | 23.6541 | 0.096 | 9.02 | 1020.5 | -0.03 | -9 | -9 | -9 | -9 | -0.03 | -9 | -9 | -9 | -9 | -9 | -9 | -9 | -9 | 2 |  |  | 103.4882 | 4.4882 | -9
103.491 | STD4 | 0 | 2014-04-13 | 11:47 | 2014-04-13 | 11:47 | 27.035 | -64.192 | 23.77 | 537.45 | 2760 | 537.49 | 19.58 | 0.12 | 35.99 | 1021.3 | -0.4 | 2.2 | 50.4 | 82 | -2.5 | 9.9 | 9.9 | 9.9 | 0.5 | 5.8 | 26.5 | 23.75 | 36.63 | 23.68 | 1011.82 | 20.4 | 23.6741 | 0.096 | 9.08 | 1020.9 | 0.04 | -9 | -9 | -9 | -9 | 537.49 | -9 | -9 | -9 | -9 | -9 | -9 | -9 | -9 | 2 |  |  | 103.4913 | 4.4913 | -9
103.494 | STD2 | 0 | 2014-04-13 | 11:52 | 2014-04-13 | 11:52 | 27.009 | -64.19 | 23.79 | 282.59 | 1701.9 | 281.87 | 18.58 | 0.11 | 35.99 | 1021.1 | -0.4 | 2.3 | 58 | 82 | -1 | 9.9 | 9.9 | 9.9 | 0.5 | 5.8 | 26.4 | 23.77 | 36.63 | 23.7 | 1011.62 | 21.2 | 23.6941 | 0.096 | 9.08 | 1020.7 | -0.72 | -9 | -9 | -9 | -9 | 281.87 | -9 | -9 | -9 | -9 | -9 | -9 | -9 | -9 | 2 |  |  | 103.4944 | 4.4944 | -9
103.497 | STD3 | 0 | 2014-04-13 | 11:56 | 2014-04-13 | 11:56 | 26.984 | -64.189 | 23.81 | 381.54 | 2149.2 | 380.67 | 18.58 | 0.11 | 36 | 1021.2 | -0.4 | 2.3 | 60.4 | 82 | 6 | 9.9 | 9.9 | 9.9 | 0.5 | 5.8 | 26.4 | 23.79 | 36.63 | 23.72 | 1011.46 | 20.5 | 23.7141 | 0.096 | 9.34 | 1020.8 | -0.87 | -9 | -9 | -9 | -9 | 380.67 | -9 | -9 | -9 | -9 | -9 | -9 | -9 | -9 | 2 |  |  | 103.4974 | 4.4974 | -9
103.5 | ATM | 0 | 2014-04-13 | 12:01 | 2014-04-13 | 12:01 | 26.958 | -64.187 | 23.82 | -9 | 2234.2 | 401.83 | 373.41 | 2.58 | 36 | 1021.1 | -0.4 | 2.4 | 90.1 | 82 | -8.2 | 9.9 | 9.9 | 9.9 | 0.5 | 5.8 | 26.7 | 23.8 | 36.64 | 23.73 | 1011.44 | 21.2 | 23.7271 | 0.093 | 9.26 | 1020.7 | -9 | 281.867 | 380.67 | 537.497 | -9 | 401.83 | 402.34 | -9 | -9 | 402.34 | -9 | 391.65 | -9 | -9 | 2 |  |  | 103.5005 | 4.5005 | -9
103.502 | ATM | 0 | 2014-04-13 | 12:03 | 2014-04-13 | 12:03 | 26.947 | -64.186 | 23.82 | -9 | 2234 | 401.74 | 361.08 | 2.49 | 36 | 1021.1 | -0.4 | 2.3 | 90.6 | 82 | -4.9 | 9.9 | 9.9 | 9.9 | 0.5 | 6.1 | 26.7 | 23.8 | 36.63 | 23.73 | 1011.36 | 20.8 | 23.73 | 0.09 | 9.34 | 1020.7 | -9 | 281.866 | 380.669 | 537.498 | -9 | 401.74 | 402.25 | -9 | -9 | 402.25 | -9 | 391.53 | -9 | -9 | 2 |  |  | 103.5018 | 4.5018 | -9
103.503 | ATM | 0 | 2014-04-13 | 12:05 | 2014-04-13 | 12:05 | 26.936 | -64.186 | 23.82 | -9 | 2233.7 | 401.68 | 352.2 | 2.42 | 36.02 | 1021.1 | -0.5 | 2.3 | 90 | 82 | 4.9 | 9.9 | 9.9 | 9.9 | 0.5 | 5.9 | 26.7 | 23.8 | 36.64 | 23.72 | 1011.42 | 20.5 | 23.7267 | 0.093 | 9.18 | 1020.6 | -9 | 281.865 | 380.669 | 537.499 | -9 | 401.68 | 402.19 | -9 | -9 | 402.19 | -9 | 391.5 | -9 | -9 | 2 |  |  | 103.5032 | 4.5032 | -9
103.504 | ATM-DRAIN | 0 | 2014-04-13 | 12:06 | 2014-04-13 | 12:06 | 26.925 | -64.185 | 23.82 | -9 | 2234.1 | 401.8 | 346.37 | 2.37 | 36.06 | 1021.1 | -0.5 | 2.4 | 90.1 | 82 | -4 | 9.9 | 9.9 | 9.9 | 0.5 | 5.8 | 26.7 | 23.8 | 36.64 | 23.72 | 1011.53 | 20.9 | 23.72 | 0.1 | 9.07 | 1020.6 | -9 | 281.865 | 380.669 | 537.5 | -9 | 401.8 | 402.31 | -9 | -9 | 402.31 | -9 | 391.66 | -9 | -9 | 2 |  |  | 103.5045 | 4.5045 | -9
103.506 | ATM | 0 | 2014-04-13 | 12:09 | 2014-04-13 | 12:09 | 26.911 | -64.184 | 23.82 | -9 | 2233.5 | 401.76 | 343.37 | 2.35 | 36.1 | 1021 | -0.7 | 2.3 | 90.3 | 82 | -2.2 | 9.9 | 9.9 | 9.9 | 0.5 | 5.8 | 26.7 | 23.79 | 36.64 | 23.72 | 1011.42 | 22.4 | 23.72 | 0.1 | 8.88 | 1020.3 | -9 | 281.864 | 380.669 | 537.501 | -9 | 401.76 | 402.27 | -9 | -9 | 402.27 | -9 | 391.58 | -9 | -9 | 2 |  |  | 103.5061 | 4.5061 | -9
103.509 | EQU | 0 | 2014-04-13 | 12:14 | 2014-04-13 | 12:14 | 26.883 | -64.181 | 23.8 | -9 | 2043.8 | 356.98 | 293.62 | 1.97 | 36.17 | 1021.2 | -0.4 | 2.3 | 106.2 | 82 | -16.1 | 9.9 | 9.9 | 9.9 | 0.5 | 6 | 26.8 | 23.77 | 36.63 | 23.69 | 1011.4 | 20.9 | 23.6981 | 0.102 | 9.4 | 1020.8 | -9 | 281.862 | 380.668 | 537.504 | -9 | 356.98 | 357.638 | 402.27 | 357.638 | -9 | 347.47 | -9 | 391.58 | -44.12 | 2 |  |  | 103.5094 | 4.5094 | -9
103.511 | EQU | 0 | 2014-04-13 | 12:16 | 2014-04-13 | 12:16 | 26.869 | -64.18 | 23.78 | -9 | 2041.7 | 356.66 | 290.45 | 1.95 | 36.21 | 1020.9 | -0.4 | 2.3 | 106.5 | 82 | 10.6 | 9.9 | 9.9 | 9.9 | 0.5 | 5.8 | 26.6 | 23.77 | 36.63 | 23.7 | 1011.35 | 20.5 | 23.6947 | 0.085 | 9.15 | 1020.5 | -9 | 281.861 | 380.668 | 537.505 | -9 | 356.66 | 357.32 | 402.27 | 357.32 | -9 | 347.31 | -9 | 391.56 | -44.26 | 2 |  |  | 103.5111 | 4.5111 | -9
103.513 | EQU | 0 | 2014-04-13 | 12:18 | 2014-04-13 | 12:18 | 26.855 | -64.179 | 23.8 | -9 | 2041.7 | 356.66 | 288.66 | 1.94 | 36.24 | 1020.9 | -0.4 | 2.3 | 108 | 82 | 3.2 | 9.9 | 9.9 | 9.9 | 0.5 | 5.8 | 26.6 | 23.77 | 36.63 | 23.7 | 1011.48 | 20.5 | 23.7 | 0.1 | 9.02 | 1020.5 | -9 | 281.86 | 380.668 | 537.506 | -9 | 356.66 | 357.32 | 402.26 | 357.32 | -9 | 347.08 | -9 | 391.61 | -44.53 | 2 |  |  | 103.5128 | 4.5128 | -9
103.515 | EQU | 0 | 2014-04-13 | 12:21 | 2014-04-13 | 12:21 | 26.84 | -64.177 | 23.77 | -9 | 2042.2 | 356.76 | 287.45 | 1.93 | 36.26 | 1021.1 | -0.4 | 2.2 | 108.2 | 82 | -8.1 | 9.9 | 9.9 | 9.9 | 0.5 | 6 | 26.6 | 23.73 | 36.63 | 23.66 | 1011.32 | 22.1 | 23.6811 | 0.089 | 9.38 | 1020.7 | -9 | 281.859 | 380.667 | 537.508 | -9 | 356.76 | 357.42 | 402.26 | 357.42 | -9 | 347.43 | -9 | 391.56 | -44.13 | 2 |  |  | 103.5145 | 4.5145 | -9
103.516 | EQU | 0 | 2014-04-13 | 12:23 | 2014-04-13 | 12:23 | 26.826 | -64.176 | 23.7 | -9 | 2043.1 | 356.89 | 287 | 1.92 | 36.29 | 1021.3 | -0.5 | 2.3 | 108.6 | 82 | 12.7 | 9.9 | 9.9 | 9.9 | 0.5 | 6 | 26.7 | 23.63 | 36.63 | 23.55 | 1011.63 | 20.6 | 23.6084 | 0.092 | 9.17 | 1020.8 | -9 | 281.858 | 380.667 | 537.509 | -9 | 356.89 | 357.55 | 402.26 | 357.55 | -9 | 347.59 | -9 | 391.73 | -44.14 | 2 |  |  | 103.5162 | 4.5163 | -9
103.518 | EQU | 0 | 2014-04-13 | 12:26 | 2014-04-13 | 12:26 | 26.812 | -64.175 | 23.53 | -9 | 2043.1 | 357.03 | 286.29 | 1.92 | 36.31 | 1021 | -0.5 | 2.3 | 104.9 | 82 | 25.4 | 9.9 | 9.9 | 9.9 | 0.5 | 5.8 | 26.6 | 23.43 | 36.63 | 23.36 | 1011.54 | 20.5 | 23.4603 | 0.07 | 8.96 | 1020.5 | -9 | 281.857 | 380.667 | 537.51 | -9 | 357.03 | 357.69 | 402.26 | 357.69 | -9 | 348.04 | -9 | 391.79 | -43.75 | 2 |  |  | 103.518 | 4.518 | -9
103.52 | EQU | 0 | 2014-04-13 | 12:28 | 2014-04-13 | 12:28 | 26.798 | -64.173 | 23.41 | -9 | 2043.9 | 357.21 | 285.54 | 1.91 | 36.32 | 1021 | -0.5 | 2.3 | 110.1 | 82 | 22.5 | 9.9 | 9.9 | 9.9 | 0.5 | 5.8 | 26.5 | 23.32 | 36.62 | 23.24 | 1011.57 | 20.8 | 23.3037 | 0.106 | 8.93 | 1020.5 | -9 | 281.857 | 380.667 | 537.512 | -9 | 357.21 | 357.869 | 402.26 | 357.869 | -9 | 347.75 | -9 | 391.91 | -44.16 | 2 |  |  | 103.5197 | 4.5197 | -9
103.521 | EQU | 0 | 2014-04-13 | 12:31 | 2014-04-13 | 12:31 | 26.783 | -64.172 | 23.42 | -9 | 2043.6 | 357.14 | 285.45 | 1.91 | 36.34 | 1021.1 | -0.3 | 2.3 | 109.6 | 82 | 2.8 | 9.9 | 9.9 | 9.9 | 0.5 | 5.9 | 26.5 | 23.47 | 36.64 | 23.42 | 1011.3 | 21.9 | 23.3255 | 0.095 | 9.5 | 1020.8 | -9 | 281.856 | 380.666 | 537.513 | -9 | 357.14 | 357.8 | 402.26 | 357.8 | -9 | 347.96 | -9 | 391.78 | -43.83 | 2 |  |  | 103.5214 | 4.5214 | -9
103.523 | EQU | 0 | 2014-04-13 | 12:33 | 2014-04-13 | 12:33 | 26.769 | -64.17 | 23.52 | -9 | 2042.3 | 356.78 | 285.08 | 1.91 | 36.36 | 1021.3 | -0.4 | 2.2 | 108.8 | 82 | 8.3 | 9.9 | 9.9 | 9.9 | 0.5 | 6.1 | 26.5 | 23.52 | 36.64 | 23.45 | 1011.6 | 20.8 | 23.4341 | 0.086 | 9.3 | 1020.9 | -9 | 281.855 | 380.666 | 537.514 | -9 | 356.78 | 357.441 | 402.26 | 357.441 | -9 | 347.71 | -9 | 391.83 | -44.12 | 2 |  |  | 103.5231 | 4.5231 | -9
103.525 | EQU | 0 | 2014-04-13 | 12:36 | 2014-04-13 | 12:36 | 26.756 | -64.169 | 23.57 | -9 | 2042.8 | 357.01 | 284.75 | 1.91 | 36.36 | 1021 | -0.4 | 2.3 | 107.6 | 82 | -2.7 | 9.9 | 9.9 | 9.9 | 0.5 | 5.8 | 26.5 | 23.55 | 36.64 | 23.48 | 1011.53 | 19.3 | 23.464 | 0.106 | 9.07 | 1020.6 | -9 | 281.854 | 380.666 | 537.515 | -9 | 357.01 | 357.671 | 402.26 | 357.671 | -9 | 347.5 | -9 | 391.78 | -44.28 | 2 |  |  | 103.5248 | 4.5248 | -9
103.526 | EQU | 0 | 2014-04-13 | 12:38 | 2014-04-13 | 12:38 | 26.741 | -64.167 | 23.59 | -9 | 2044 | 357.22 | 284.29 | 1.9 | 36.37 | 1021.2 | -0.4 | 2.2 | 108.4 | 82 | -8.5 | 9.9 | 9.9 | 9.9 | 0.5 | 5.8 | 26.5 | 23.58 | 36.65 | 23.51 | 1011.68 | 22.1 | 23.4942 | 0.096 | 9.12 | 1020.8 | -9 | 281.853 | 380.666 | 537.517 | -9 | 357.22 | 357.881 | 402.25 | 357.881 | -9 | 347.92 | -9 | 391.82 | -43.9 | 2 |  |  | 103.5265 | 4.5265 | -9
103.528 | EQU-DRAIN | 0 | 2014-04-13 | 12:41 | 2014-04-13 | 12:41 | 26.727 | -64.166 | 23.62 | -9 | 2044.2 | 357.27 | 284.33 | 1.9 | 36.39 | 1021.2 | -0.5 | 2.4 | 108.1 | 82 | -2.2 | 9.9 | 9.9 | 9.9 | 0.5 | 5.8 | 26.6 | 23.6 | 36.65 | 23.53 | 1011.67 | 20.6 | 23.5194 | 0.101 | 9.03 | 1020.7 | -9 | 281.852 | 380.665 | 537.518 | -9 | 357.27 | 357.931 | 402.25 | 357.931 | -9 | 347.84 | -9 | 391.8 | -43.96 | 2 |  |  | 103.5282 | 4.5282 | -9
103.53 | EQU | 0 | 2014-04-13 | 12:43 | 2014-04-13 | 12:43 | 26.711 | -64.164 | 23.59 | -9 | 2044.8 | 357.35 | 284.16 | 1.9 | 36.4 | 1021.3 | -0.4 | 2.3 | 107.2 | 82 | -2.6 | 9.9 | 9.9 | 9.9 | 0.5 | 5.8 | 26.5 | 23.56 | 36.64 | 23.5 | 1011.82 | 20.5 | 23.5138 | 0.076 | 9.08 | 1020.9 | -9 | 281.851 | 380.665 | 537.52 | -9 | 357.35 | 358.011 | 402.25 | 358.011 | -9 | 348.37 | -9 | 391.86 | -43.49 | 2 |  |  | 103.5301 | 4.5301 | -9
103.532 | EQU | 0 | 2014-04-13 | 12:46 | 2014-04-13 | 12:46 | 26.697 | -64.162 | 23.64 | -9 | 2044.8 | 357.42 | 283.95 | 1.9 | 36.41 | 1021.3 | -0.4 | 2.2 | 109 | 82 | -0.8 | 9.9 | 9.9 | 9.9 | 0.5 | 5.8 | 26.6 | 23.65 | 36.65 | 23.59 | 1011.46 | 20.8 | 23.5422 | 0.098 | 9.44 | 1020.9 | -9 | 281.85 | 380.665 | 537.521 | -9 | 357.42 | 358.081 | 402.25 | 358.081 | -9 | 348.09 | -9 | 391.7 | -43.61 | 2 |  |  | 103.5318 | 4.5318 | -9
103.534 | EQU | 0 | 2014-04-13 | 12:48 | 2014-04-13 | 12:48 | 26.683 | -64.16 | 23.75 | -9 | 2045.9 | 357.67 | 283.91 | 1.9 | 36.41 | 1021.3 | -0.4 | 2.3 | 109.8 | 82 | -6.8 | 9.9 | 9.9 | 9.9 | 0.5 | 5.9 | 26.5 | 23.79 | 36.66 | 23.72 | 1011.63 | 20.6 | 23.6514 | 0.099 | 9.27 | 1020.9 | -9 | 281.849 | 380.665 | 537.522 | -9 | 357.67 | 358.33 | 402.25 | 358.33 | -9 | 348.25 | -9 | 391.69 | -43.44 | 2 |  |  | 103.5336 | 4.5335 | -9
103.535 | EQU | 0 | 2014-04-13 | 12:51 | 2014-04-13 | 12:51 | 26.669 | -64.159 | 23.84 | -9 | 2046.7 | 357.87 | 283.33 | 1.9 | 36.41 | 1021.2 | -0.4 | 2.3 | 107.1 | 82 | -1.2 | 9.9 | 9.9 | 9.9 | 0.5 | 6.1 | 26.6 | 23.86 | 36.66 | 23.8 | 1011.59 | 20.4 | 23.758 | 0.082 | 9.21 | 1020.8 | -9 | 281.848 | 380.664 | 537.523 | -9 | 357.87 | 358.53 | 402.25 | 358.53 | -9 | 348.6 | -9 | 391.6 | -43 | 2 |  |  | 103.5353 | 4.5353 | -9
103.537 | EQU | 0 | 2014-04-13 | 12:53 | 2014-04-13 | 12:53 | 26.655 | -64.158 | 23.91 | -9 | 2048.2 | 358.18 | 283.54 | 1.9 | 36.42 | 1021.3 | -0.4 | 2.4 | 107.7 | 82 | -5.7 | 9.9 | 9.9 | 9.9 | 0.5 | 5.8 | 26.7 | 23.91 | 36.66 | 23.84 | 1011.79 | 20.6 | 23.8188 | 0.091 | 9.11 | 1020.9 | -9 | 281.847 | 380.664 | 537.525 | -9 | 358.18 | 358.839 | 402.25 | 358.839 | -9 | 348.76 | -9 | 391.64 | -42.88 | 2 |  |  | 103.537 | 4.537 | -9
103.539 | EQU | 0 | 2014-04-13 | 12:56 | 2014-04-13 | 12:56 | 26.641 | -64.156 | 23.94 | -9 | 2049 | 358.48 | 283.12 | 1.89 | 36.45 | 1021.1 | -0.5 | 2.3 | 107.4 | 82 | -4 | 9.9 | 9.9 | 9.9 | 0.5 | 5.8 | 26.8 | 23.94 | 36.65 | 23.87 | 1011.73 | 20.6 | 23.8542 | 0.086 | 8.87 | 1020.6 | -9 | 281.846 | 380.664 | 537.526 | -9 | 358.48 | 359.139 | 402.25 | 359.139 | -9 | 349.01 | -9 | 391.59 | -42.58 | 2 |  |  | 103.5387 | 4.5387 | -9
103.54 | EQU | 0 | 2014-04-13 | 12:58 | 2014-04-13 | 12:58 | 26.627 | -64.155 | 23.99 | -9 | 2049.8 | 358.6 | 283.37 | 1.9 | 36.46 | 1021.3 | -0.4 | 2.3 | 109.9 | 82 | -2.6 | 9.9 | 9.9 | 9.9 | 0.5 | 5.9 | 26.9 | 23.99 | 36.65 | 23.92 | 1011.69 | 20.6 | 23.8934 | 0.097 | 9.21 | 1020.9 | -9 | 281.845 | 380.663 | 537.527 | -9 | 358.6 | 359.259 | 402.24 | 359.259 | -9 | 349.04 | -9 | 391.54 | -42.5 | 2 |  |  | 103.5404 | 4.5404 | -9
103.542 | EQU | 0 | 2014-04-13 | 13:01 | 2014-04-13 | 13:01 | 26.613 | -64.154 | 24.03 | -9 | 2049.3 | 358.51 | 282.91 | 1.89 | 36.48 | 1021.3 | -0.3 | 2.3 | 107.6 | 82 | 3.9 | 9.9 | 9.9 | 9.9 | 0.5 | 5.9 | 26.8 | 24.02 | 36.65 | 23.94 | 1011.76 | 20.5 | 23.9294 | 0.101 | 9.24 | 1021 | -9 | 281.845 | 380.663 | 537.529 | -9 | 358.51 | 359.169 | 402.24 | 359.169 | -9 | 348.9 | -9 | 391.54 | -42.64 | 2 |  |  | 103.5421 | 4.5421 | -9
103.544 | EQU | 0 | 2014-04-13 | 13:03 | 2014-04-13 | 13:03 | 26.599 | -64.153 | 24.02 | -9 | 2049.1 | 358.49 | 282.87 | 1.89 | 36.51 | 1021.3 | -0.3 | 2.3 | 106.4 | 82 | 7.5 | 9.9 | 9.9 | 9.9 | 0.5 | 5.8 | 26.8 | 24.01 | 36.65 | 23.95 | 1011.78 | 20.5 | 23.9447 | 0.075 | 9.22 | 1021 | -9 | 281.844 | 380.663 | 537.53 | -9 | 358.49 | 359.15 | 402.24 | 359.15 | -9 | 349.27 | -9 | 391.54 | -42.27 | 2 |  |  | 103.5438 | 4.5438 | -9
103.545 | EQU | 0 | 2014-04-13 | 13:05 | 2014-04-13 | 13:06 | 26.585 | -64.152 | 24.06 | -9 | 2049 | 358.48 | 282.87 | 1.89 | 36.52 | 1021.3 | -0.4 | 2.3 | 109 | 82 | -2.4 | 9.9 | 9.9 | 9.9 | 0.5 | 5.8 | 26.9 | 24.05 | 36.65 | 23.98 | 1011.85 | 20.5 | 23.9642 | 0.096 | 9.05 | 1020.9 | -9 | 281.843 | 380.663 | 537.531 | -9 | 358.48 | 359.14 | 402.24 | 359.14 | -9 | 348.89 | -9 | 391.55 | -42.66 | 2 |  |  | 103.5455 | 4.5455 | -9
103.547 | EQU | 0 | 2014-04-13 | 13:08 | 2014-04-13 | 13:08 | 26.572 | -64.151 | 24.08 | -9 | 2048.5 | 358.37 | 282.83 | 1.89 | 36.55 | 1021.4 | -0.6 | 2.3 | 106.8 | 82 | 8.5 | 9.9 | 9.9 | 9.9 | 0.5 | 6 | 26.6 | 24.07 | 36.65 | 24 | 1011.68 | 19.2 | 23.9894 | 0.091 | 9.12 | 1020.8 | -9 | 281.842 | 380.662 | 537.533 | -9 | 358.37 | 359.031 | 402.24 | 359.031 | -9 | 348.82 | -9 | 391.47 | -42.65 | 2 |  |  | 103.5472 | 4.5472 | -9
103.549 | EQU | 0 | 2014-04-13 | 13:10 | 2014-04-13 | 13:10 | 26.558 | -64.15 | 24.1 | -9 | 2048.5 | 358.41 | 283.25 | 1.9 | 36.56 | 1021.3 | -0.4 | 2.2 | 108.8 | 82 | 18.9 | 9.9 | 9.9 | 9.9 | 0.5 | 5.8 | 26.8 | 24.1 | 36.65 | 24.03 | 1011.77 | 20.5 | 24.0142 | 0.086 | 9.13 | 1020.9 | -9 | 281.841 | 380.662 | 537.534 | -9 | 358.41 | 359.071 | 402.24 | 359.071 | -9 | 348.95 | -9 | 391.48 | -42.53 | 2 |  |  | 103.5489 | 4.5489 | -9
103.551 | EQU | 0 | 2014-04-13 | 13:13 | 2014-04-13 | 13:13 | 26.544 | -64.149 | 24.13 | -9 | 2047.8 | 358.26 | 283.08 | 1.89 | 36.57 | 1021.3 | -0.3 | 2.3 | 106.5 | 82 | 19.8 | 9.9 | 9.9 | 9.9 | 0.5 | 5.8 | 26.6 | 24.11 | 36.64 | 24.04 | 1011.7 | 20.5 | 24.0347 | 0.095 | 9.3 | 1021 | -9 | 281.84 | 380.662 | 537.535 | -9 | 358.26 | 358.922 | 402.24 | 358.922 | -9 | 348.68 | -9 | 391.44 | -42.76 | 2 |  |  | 103.5506 | 4.5506 | -9
103.552 | EQU | 0 | 2014-04-13 | 13:15 | 2014-04-13 | 13:15 | 26.53 | -64.148 | 24.14 | -9 | 2047.6 | 358.24 | 283.2 | 1.9 | 36.58 | 1021.3 | -0.3 | 2.3 | 106.9 | 82 | -2.9 | 9.9 | 9.9 | 9.9 | 0.5 | 5.9 | 26.6 | 24.12 | 36.64 | 24.05 | 1011.79 | 20.6 | 24.0447 | 0.095 | 9.21 | 1021 | -9 | 281.839 | 380.662 | 537.536 | -9 | 358.24 | 358.902 | 402.24 | 358.902 | -9 | 348.66 | -9 | 391.47 | -42.81 | 2 |  |  | 103.5523 | 4.5523 | -9
103.554 | EQU-DRAIN | 0 | 2014-04-13 | 13:18 | 2014-04-13 | 13:18 | 26.516 | -64.147 | 24.14 | -9 | 2047 | 358.14 | 283.04 | 1.89 | 36.59 | 1021.2 | -0.4 | 2.3 | 105.3 | 82 | -2.6 | 9.9 | 9.9 | 9.9 | 0.5 | 6.1 | 26.6 | 24.12 | 36.64 | 24.05 | 1011.68 | 20.6 | 24.05 | 0.09 | 9.12 | 1020.8 | -9 | 281.838 | 380.661 | 537.538 | -9 | 358.14 | 358.803 | 402.23 | 358.803 | -9 | 348.57 | -9 | 391.42 | -42.85 | 2 |  |  | 103.554 | 4.554 | -9
103.556 | EQU | 0 | 2014-04-13 | 13:21 | 2014-04-13 | 13:21 | 26.5 | -64.146 | 24.13 | -9 | 2046.2 | 357.95 | 283.41 | 1.9 | 36.59 | 1021.2 | -0.3 | 2.3 | 107.1 | 82 | 15.2 | 9.9 | 9.9 | 9.9 | 0.5 | 5.8 | 26.6 | 24.1 | 36.63 | 24.03 | 1011.65 | 20.6 | 24.0393 | 0.091 | 9.25 | 1020.9 | -9 | 281.837 | 380.661 | 537.539 | -9 | 357.95 | 358.614 | 402.23 | 358.614 | -9 | 348.42 | -9 | 391.41 | -43 | 2 |  |  | 103.556 | 4.556 | -9
103.558 | EQU | 0 | 2014-04-13 | 13:23 | 2014-04-13 | 13:23 | 26.486 | -64.145 | 24.1 | -9 | 2045 | 357.66 | 283.62 | 1.9 | 36.6 | 1021.3 | -0.4 | 2.2 | 107.2 | 82 | -3 | 9.9 | 9.9 | 9.9 | 0.5 | 5.9 | 26.7 | 24.09 | 36.62 | 24.02 | 1011.84 | 20.5 | 24.0253 | 0.075 | 9.06 | 1020.9 | -9 | 281.836 | 380.661 | 537.541 | -9 | 357.66 | 358.325 | 402.23 | 358.325 | -9 | 348.39 | -9 | 391.5 | -43.11 | 2 |  |  | 103.5577 | 4.5577 | -9
103.559 | EQU | 0 | 2014-04-13 | 13:25 | 2014-04-13 | 13:26 | 26.472 | -64.145 | 24.14 | -9 | 2044.4 | 357.53 | 283.08 | 1.9 | 36.6 | 1021.3 | -0.4 | 2.2 | 107.1 | 82 | -2.8 | 9.9 | 9.9 | 9.9 | 0.5 | 6.1 | 26.7 | 24.12 | 36.63 | 24.05 | 1011.86 | 20.6 | 24.0341 | 0.106 | 9.04 | 1020.9 | -9 | 281.835 | 380.661 | 537.542 | -9 | 357.53 | 358.196 | 402.23 | 358.196 | -9 | 347.78 | -9 | 391.5 | -43.72 | 2 |  |  | 103.5594 | 4.5594 | -9
103.561 | EQU | 0 | 2014-04-13 | 13:28 | 2014-04-13 | 13:28 | 26.459 | -64.144 | 24.14 | -9 | 2045.6 | 357.78 | 283.08 | 1.9 | 36.61 | 1021.4 | -0.3 | 2.3 | 111.2 | 82 | 20.7 | 9.9 | 9.9 | 9.9 | 0.5 | 5.9 | 26.6 | 24.12 | 36.63 | 24.04 | 1011.73 | 19.2 | 24.0453 | 0.095 | 9.37 | 1021.1 | -9 | 281.834 | 380.66 | 537.543 | -9 | 357.78 | 358.445 | 402.23 | 358.445 | -9 | 348.26 | -9 | 391.44 | -43.18 | 2 |  |  | 103.5611 | 4.5611 | -9
103.563 | EQU | 0 | 2014-04-13 | 13:30 | 2014-04-13 | 13:30 | 26.445 | -64.143 | 24.14 | -9 | 2046.8 | 358.07 | 282.87 | 1.89 | 36.62 | 1021.4 | -0.3 | 2.2 | 108.9 | 82 | 2.2 | 9.9 | 9.9 | 9.9 | 0.5 | 5.8 | 26.7 | 24.11 | 36.63 | 24.04 | 1011.82 | 20.5 | 24.04 | 0.1 | 9.28 | 1021.1 | -9 | 281.834 | 380.66 | 537.544 | -9 | 358.07 | 358.735 | 402.23 | 358.735 | -9 | 348.46 | -9 | 391.48 | -43.02 | 2 |  |  | 103.5628 | 4.5628 | -9
103.564 | EQU | 0 | 2014-04-13 | 13:33 | 2014-04-13 | 13:33 | 26.431 | -64.142 | 24.13 | -9 | 2047 | 358.21 | 282.87 | 1.89 | 36.62 | 1021.2 | -0.5 | 2.3 | 110.5 | 82 | 16.7 | 9.9 | 9.9 | 9.9 | 0.5 | 5.8 | 26.7 | 24.08 | 36.63 | 24 | 1011.48 | 20.6 | 24.0212 | 0.109 | 9.22 | 1020.7 | -9 | 281.833 | 380.66 | 537.546 | -9 | 358.21 | 358.874 | 402.23 | 358.874 | -9 | 348.33 | -9 | 391.35 | -43.02 | 2 |  |  | 103.5645 | 4.5645 | -9
103.566 | EQU | 0 | 2014-04-13 | 13:35 | 2014-04-13 | 13:35 | 26.418 | -64.141 | 24.08 | -9 | 2048.2 | 358.42 | 283.08 | 1.9 | 36.62 | 1021.3 | -0.4 | 2.3 | 109.1 | 82 | -1 | 9.9 | 9.9 | 9.9 | 0.5 | 6.1 | 26.8 | 24.02 | 36.61 | 23.95 | 1011.79 | 19.2 | 23.9766 | 0.103 | 9.11 | 1020.9 | -9 | 281.832 | 380.66 | 537.547 | -9 | 358.42 | 359.084 | 402.23 | 359.084 | -9 | 348.71 | -9 | 391.51 | -42.79 | 2 |  |  | 103.5662 | 4.5662 | -9
103.568 | EQU | 0 | 2014-04-13 | 13:38 | 2014-04-13 | 13:38 | 26.405 | -64.141 | 24.02 | -9 | 2048.2 | 358.47 | 282.87 | 1.89 | 36.62 | 1021.2 | -0.4 | 2.3 | 107.3 | 82 | 4.1 | 9.9 | 9.9 | 9.9 | 0.5 | 5.8 | 26.7 | 23.97 | 36.62 | 23.9 | 1011.64 | 18.9 | 23.9262 | 0.094 | 9.16 | 1020.8 | -9 | 281.831 | 380.659 | 537.548 | -9 | 358.47 | 359.134 | 402.22 | 359.134 | -9 | 348.91 | -9 | 391.48 | -42.57 | 2 |  |  | 103.5679 | 4.5679 | -9
103.57 | EQU | 0 | 2014-04-13 | 13:40 | 2014-04-13 | 13:40 | 26.391 | -64.14 | 23.97 | -9 | 2048.9 | 358.66 | 282.87 | 1.89 | 36.63 | 1021.1 | -0.5 | 2.3 | 106.9 | 82 | -1.3 | 9.9 | 9.9 | 9.9 | 0.5 | 5.8 | 26.6 | 23.93 | 36.63 | 23.85 | 1011.7 | 20.6 | 23.8766 | 0.093 | 8.9 | 1020.6 | -9 | 281.83 | 380.659 | 537.55 | -9 | 358.66 | 359.324 | 402.22 | 359.324 | -9 | 349.06 | -9 | 391.54 | -42.48 | 2 |  |  | 103.5696 | 4.5696 | -9
103.571 | EQU | 0 | 2014-04-13 | 13:43 | 2014-04-13 | 13:43 | 26.378 | -64.139 | 23.95 | -9 | 2049.8 | 358.78 | 282.95 | 1.89 | 36.63 | 1021.4 | -0.5 | 2.2 | 107 | 82 | -9 | 9.9 | 9.9 | 9.9 | 0.5 | 5.8 | 26.6 | 23.91 | 36.63 | 23.84 | 1011.81 | 19.1 | 23.8453 | 0.105 | 9.09 | 1020.9 | -9 | 281.829 | 380.659 | 537.551 | -9 | 358.78 | 359.444 | 402.22 | 359.444 | -9 | 349.12 | -9 | 391.6 | -42.48 | 2 |  |  | 103.5713 | 4.5713 | -9
103.573 | EQU | 0 | 2014-04-13 | 13:45 | 2014-04-13 | 13:45 | 26.364 | -64.138 | 23.92 | -9 | 2049.6 | 358.75 | 282.83 | 1.89 | 36.63 | 1021.3 | -0.4 | 2.3 | 106.5 | 82 | -3 | 9.9 | 9.9 | 9.9 | 0.5 | 6.1 | 26.6 | 23.89 | 36.62 | 23.81 | 1011.68 | 20.6 | 23.8259 | 0.094 | 9.22 | 1020.9 | -9 | 281.828 | 380.658 | 537.552 | -9 | 358.75 | 359.414 | 402.22 | 359.414 | -9 | 349.27 | -9 | 391.56 | -42.29 | 2 |  |  | 103.573 | 4.573 | -9
103.575 | EQU | 0 | 2014-04-13 | 13:48 | 2014-04-13 | 13:48 | 26.35 | -64.137 | 23.89 | -9 | 2048.4 | 358.51 | 282.91 | 1.89 | 36.64 | 1021.3 | -0.5 | 2.3 | 107 | 82 | 2.4 | 9.9 | 9.9 | 9.9 | 0.5 | 5.9 | 26.8 | 23.84 | 36.59 | 23.76 | 1011.74 | 20.6 | 23.7866 | 0.103 | 9.06 | 1020.8 | -9 | 281.827 | 380.658 | 537.554 | -9 | 358.51 | 359.175 | 402.22 | 359.175 | -9 | 348.88 | -9 | 391.61 | -42.73 | 2 |  |  | 103.5747 | 4.5747 | -9
103.576 | EQU | 0 | 2014-04-13 | 13:50 | 2014-04-13 | 13:50 | 26.337 | -64.136 | 23.86 | -9 | 2046.9 | 358.22 | 282.58 | 1.89 | 36.65 | 1021.1 | -0.5 | 2.3 | 107.6 | 82 | 1.4 | 9.9 | 9.9 | 9.9 | 0.5 | 5.8 | 26.7 | 23.83 | 36.61 | 23.75 | 1011.51 | 19.1 | 23.7553 | 0.105 | 9.09 | 1020.6 | -9 | 281.826 | 380.658 | 537.555 | -9 | 358.22 | 358.887 | 402.22 | 358.887 | -9 | 348.53 | -9 | 391.54 | -43.01 | 2 |  |  | 103.5764 | 4.5764 | -9
103.578 | EQU-DRAIN | 0 | 2014-04-13 | 13:52 | 2014-04-13 | 13:53 | 26.323 | -64.135 | 23.85 | -9 | 2047.1 | 358.22 | 282.5 | 1.89 | 36.64 | 1021.2 | -0.4 | 2.3 | 108.2 | 82 | 0.1 | 9.9 | 9.9 | 9.9 | 0.5 | 5.8 | 26.9 | 23.82 | 36.62 | 23.75 | 1011.55 | 20.5 | 23.75 | 0.1 | 9.25 | 1020.8 | -9 | 281.825 | 380.658 | 537.556 | -9 | 358.22 | 358.887 | 402.22 | 358.887 | -9 | 348.68 | -9 | 391.56 | -42.88 | 2 |  |  | 103.5781 | 4.5781 | -9
103.58 | EQU | 0 | 2014-04-13 | 13:55 | 2014-04-13 | 13:55 | 26.307 | -64.134 | 23.84 | -9 | 2047.6 | 358.4 | 282.45 | 1.89 | 36.66 | 1021.1 | -0.5 | 2.3 | 108.2 | 82 | 1.8 | 9.9 | 9.9 | 9.9 | 0.5 | 5.8 | 26.8 | 23.81 | 36.62 | 23.74 | 1011.67 | 20.7 | 23.7447 | 0.095 | 8.93 | 1020.6 | -9 | 281.824 | 380.657 | 537.558 | -9 | 358.4 | 359.067 | 402.22 | 359.067 | -9 | 348.86 | -9 | 391.61 | -42.75 | 2 |  |  | 103.5801 | 4.5801 | -9
103.582 | EQU | 0 | 2014-04-13 | 13:58 | 2014-04-13 | 13:58 | 26.294 | -64.133 | 23.81 | -9 | 2048.3 | 358.65 | 282.16 | 1.89 | 36.68 | 1021 | -0.5 | 2.3 | 108.1 | 82 | 9.2 | 9.9 | 9.9 | 9.9 | 0.5 | 5.7 | 26.8 | 23.77 | 36.62 | 23.69 | 1011.32 | 19 | 23.7162 | 0.094 | 9.18 | 1020.5 | -9 | 281.823 | 380.657 | 537.559 | -9 | 358.65 | 359.316 | 402.21 | 359.316 | -9 | 349.1 | -9 | 391.49 | -42.38 | 2 |  |  | 103.5818 | 4.5818 | -9
103.583 | EQU | 0 | 2014-04-13 | 14:00 | 2014-04-13 | 14:00 | 26.28 | -64.132 | 23.8 | -9 | 2048.6 | 358.67 | 282.08 | 1.89 | 36.69 | 1021.1 | -0.5 | 2.3 | 108.6 | 82 | 18.7 | 9.9 | 9.9 | 9.9 | 0.5 | 5.8 | 26.9 | 23.77 | 36.61 | 23.7 | 1011.48 | 20.5 | 23.6947 | 0.105 | 9.12 | 1020.6 | -9 | 281.822 | 380.657 | 537.56 | -9 | 358.67 | 359.336 | 402.21 | 359.336 | -9 | 348.99 | -9 | 391.56 | -42.57 | 2 |  |  | 103.5835 | 4.5835 | -9
103.585 | EQU | 0 | 2014-04-13 | 14:03 | 2014-04-13 | 14:03 | 26.266 | -64.131 | 23.8 | -9 | 2048.8 | 358.75 | 282.33 | 1.89 | 36.7 | 1021.1 | -0.4 | 2.3 | 108.2 | 82 | 10.9 | 9.9 | 9.9 | 9.9 | 0.5 | 5.9 | 26.9 | 23.76 | 36.62 | 23.69 | 1011.57 | 20.6 | 23.6953 | 0.105 | 9.13 | 1020.7 | -9 | 281.822 | 380.657 | 537.562 | -9 | 358.75 | 359.416 | 402.21 | 359.416 | -9 | 349.12 | -9 | 391.6 | -42.48 | 2 |  |  | 103.5852 | 4.5852 | -9
103.587 | EQU | 0 | 2014-04-13 | 14:05 | 2014-04-13 | 14:05 | 26.252 | -64.13 | 23.77 | -9 | 2048.8 | 358.82 | 282.29 | 1.89 | 36.72 | 1021 | -0.5 | 2.3 | 111.3 | 82 | 25.2 | 9.9 | 9.9 | 9.9 | 0.5 | 6 | 26.8 | 23.75 | 36.61 | 23.68 | 1011.37 | 20.5 | 23.6853 | 0.085 | 9.13 | 1020.5 | -9 | 281.821 | 380.656 | 537.563 | -9 | 358.82 | 359.486 | 402.21 | 359.486 | -9 | 349.43 | -9 | 391.52 | -42.1 | 2 |  |  | 103.5869 | 4.5869 | -9
103.589 | EQU | 0 | 2014-04-13 | 14:08 | 2014-04-13 | 14:08 | 26.239 | -64.129 | 23.79 | -9 | 2049.1 | 358.93 | 282.2 | 1.89 | 36.73 | 1020.9 | -0.4 | 2.2 | 106.1 | 82 | -11.3 | 9.9 | 9.9 | 9.9 | 0.5 | 5.8 | 26.7 | 23.76 | 36.61 | 23.69 | 1011.45 | 19.2 | 23.6847 | 0.105 | 9.05 | 1020.5 | -9 | 281.82 | 380.656 | 537.564 | -9 | 358.93 | 359.596 | 402.21 | 359.596 | -9 | 349.22 | -9 | 391.55 | -42.34 | 2 |  |  | 103.5886 | 4.5886 | -9
103.59 | EQU | 0 | 2014-04-13 | 14:10 | 2014-04-13 | 14:10 | 26.225 | -64.128 | 23.79 | -9 | 2048.8 | 358.85 | 281.83 | 1.89 | 36.73 | 1020.9 | -0.6 | 2.3 | 109.5 | 82 | 3.9 | 9.9 | 9.9 | 9.9 | 0.5 | 5.8 | 26.8 | 23.77 | 36.6 | 23.7 | 1011.39 | 20.4 | 23.6948 | 0.095 | 8.91 | 1020.3 | -9 | 281.819 | 380.656 | 537.565 | -9 | 358.85 | 359.517 | 402.21 | 359.517 | -9 | 349.22 | -9 | 391.52 | -42.3 | 2 |  |  | 103.5904 | 4.5903 | -9
103.592 | EQU | 0 | 2014-04-13 | 14:13 | 2014-04-13 | 14:13 | 26.211 | -64.127 | 23.81 | -9 | 2048.5 | 358.78 | 281.83 | 1.89 | 36.75 | 1021 | -0.5 | 2.3 | 110.8 | 82 | 6.7 | 9.9 | 9.9 | 9.9 | 0.5 | 5.8 | 26.8 | 23.79 | 36.6 | 23.72 | 1011.43 | 20.6 | 23.7094 | 0.101 | 9.07 | 1020.5 | -9 | 281.818 | 380.656 | 537.567 | -9 | 358.78 | 359.447 | 402.21 | 359.447 | -9 | 349.13 | -9 | 391.53 | -42.4 | 2 |  |  | 103.5921 | 4.5921 | -9
103.594 | EQU | 0 | 2014-04-13 | 14:15 | 2014-04-13 | 14:15 | 26.197 | -64.126 | 23.83 | -9 | 2049.1 | 358.92 | 282.2 | 1.89 | 36.75 | 1021 | -0.4 | 2.2 | 108.7 | 82 | 12.6 | 9.9 | 9.9 | 9.9 | 0.5 | 6.1 | 26.8 | 23.82 | 36.61 | 23.75 | 1011.28 | 20.6 | 23.7341 | 0.096 | 9.32 | 1020.6 | -9 | 281.817 | 380.655 | 537.568 | -9 | 358.92 | 359.587 | 402.21 | 359.587 | -9 | 349.36 | -9 | 391.45 | -42.09 | 2 |  |  | 103.5938 | 4.5938 | -9
103.595 | EQU | 0 | 2014-04-13 | 14:17 | 2014-04-13 | 14:17 | 26.183 | -64.124 | 23.87 | -9 | 2049.6 | 359.04 | 281.87 | 1.89 | 36.75 | 1021 | -0.4 | 2.3 | 106.6 | 82 | 4.2 | 9.9 | 9.9 | 9.9 | 0.5 | 5.9 | 26.7 | 23.86 | 36.63 | 23.79 | 1011.43 | 20.6 | 23.7689 | 0.101 | 9.17 | 1020.6 | -9 | 281.816 | 380.655 | 537.569 | -9 | 359.04 | 359.707 | 402.2 | 359.707 | -9 | 349.38 | -9 | 391.48 | -42.11 | 2 |  |  | 103.5955 | 4.5955 | -9
103.597 | EQU | 0 | 2014-04-13 | 14:20 | 2014-04-13 | 14:20 | 26.17 | -64.123 | 23.89 | -9 | 2049.8 | 359.13 | 281.5 | 1.89 | 36.75 | 1020.9 | -0.4 | 2.3 | 108.7 | 82 | 12.8 | 9.9 | 9.9 | 9.9 | 0.5 | 5.8 | 26.8 | 23.87 | 36.62 | 23.8 | 1011.23 | 19.2 | 23.7947 | 0.095 | 9.27 | 1020.5 | -9 | 281.815 | 380.655 | 537.571 | -9 | 359.13 | 359.797 | 402.2 | 359.797 | -9 | 349.5 | -9 | 391.39 | -41.88 | 2 |  |  | 103.5972 | 4.5972 | -9
103.599 | EQU | 0 | 2014-04-13 | 14:22 | 2014-04-13 | 14:22 | 26.155 | -64.122 | 23.9 | -9 | 2050.1 | 359.21 | 281.83 | 1.89 | 36.75 | 1020.8 | -0.4 | 2.3 | 109.4 | 82 | 14.5 | 9.9 | 9.9 | 9.9 | 0.5 | 5.8 | 26.9 | 23.88 | 36.62 | 23.81 | 1011.36 | 21.9 | 23.8048 | 0.095 | 9.04 | 1020.4 | -9 | 281.814 | 380.655 | 537.572 | -9 | 359.21 | 359.877 | 402.2 | 359.877 | -9 | 349.54 | -9 | 391.43 | -41.89 | 2 |  |  | 103.5989 | 4.5989 | -9
103.601 | EQU | 0 | 2014-04-13 | 14:25 | 2014-04-13 | 14:25 | 26.141 | -64.121 | 23.91 | -9 | 2050.8 | 359.31 | 282.12 | 1.89 | 36.75 | 1021 | -0.3 | 2.2 | 114.1 | 82 | -2 | 9.9 | 9.9 | 9.9 | 0.5 | 6 | 26.6 | 23.89 | 36.64 | 23.81 | 1011.36 | 20.6 | 23.81 | 0.1 | 9.34 | 1020.7 | -9 | 281.813 | 380.654 | 537.573 | -9 | 359.31 | 359.977 | 402.2 | 359.977 | -9 | 349.67 | -9 | 391.42 | -41.76 | 2 |  |  | 103.6006 | 4.6006 | -9
103.602 | EQU-DRAIN | 0 | 2014-04-13 | 14:27 | 2014-04-13 | 14:27 | 26.127 | -64.12 | 23.91 | -9 | 2050.8 | 359.28 | 281.54 | 1.89 | 36.75 | 1021 | -0.3 | 2.2 | 107.7 | 82 | 8.7 | 9.9 | 9.9 | 9.9 | 0.5 | 5.8 | 26.8 | 23.87 | 36.65 | 23.79 | 1011.39 | 20.5 | 23.8006 | 0.109 | 9.31 | 1020.7 | -9 | 281.812 | 380.654 | 537.574 | -9 | 359.28 | 359.947 | 402.2 | 359.947 | -9 | 349.5 | -9 | 391.44 | -41.94 | 2 |  |  | 103.6023 | 4.6023 | -9
103.604 | EQU | 0 | 2014-04-13 | 14:30 | 2014-04-13 | 14:30 | 26.111 | -64.118 | 23.85 | -9 | 2050.5 | 359.2 | 282.2 | 1.89 | 36.75 | 1021.1 | -0.4 | 2.3 | 101.4 | 82 | 17.1 | 9.9 | 9.9 | 9.9 | 0.5 | 5.9 | 26.8 | 23.8 | 36.63 | 23.72 | 1011.46 | 20.6 | 23.7522 | 0.098 | 9.24 | 1020.7 | -9 | 281.811 | 380.654 | 537.576 | -9 | 359.2 | 359.868 | 402.2 | 359.868 | -9 | 349.63 | -9 | 391.5 | -41.87 | 2 |  |  | 103.6042 | 4.6043 | -9
103.606 | EQU | 0 | 2014-04-13 | 14:33 | 2014-04-13 | 14:33 | 26.097 | -64.117 | 23.8 | -9 | 2049 | 358.95 | 281.5 | 1.89 | 36.75 | 1020.9 | -0.5 | 2.3 | 106.8 | 82 | 2.2 | 9.9 | 9.9 | 9.9 | 0.5 | 6.1 | 26.8 | 23.75 | 36.62 | 23.68 | 1011.49 | 20.6 | 23.7012 | 0.099 | 8.91 | 1020.4 | -9 | 281.811 | 380.653 | 537.577 | -9 | 358.95 | 359.619 | 402.2 | 359.619 | -9 | 349.3 | -9 | 391.55 | -42.25 | 2 |  |  | 103.606 | 4.6059 | -9
103.608 | EQU | 0 | 2014-04-13 | 14:35 | 2014-04-13 | 14:35 | 26.083 | -64.116 | 23.73 | -9 | 2048.4 | 358.81 | 281.54 | 1.89 | 36.74 | 1020.9 | -0.5 | 2.3 | 109.1 | 82 | 4.7 | 9.9 | 9.9 | 9.9 | 0.5 | 5.8 | 26.8 | 23.68 | 36.61 | 23.6 | 1011.15 | 20.6 | 23.6425 | 0.088 | 9.25 | 1020.4 | -9 | 281.81 | 380.653 | 537.579 | -9 | 358.81 | 359.48 | 402.2 | 359.48 | -9 | 349.37 | -9 | 391.45 | -42.08 | 2 |  |  | 103.6077 | 4.6076 | -9
103.609 | EQU | 0 | 2014-04-13 | 14:37 | 2014-04-13 | 14:37 | 26.069 | -64.115 | 23.7 | -9 | 2046.2 | 358.37 | 281.45 | 1.89 | 36.75 | 1020.7 | -0.5 | 2.4 | 110.3 | 82 | 3.8 | 9.9 | 9.9 | 9.9 | 0.5 | 5.8 | 26.8 | 23.68 | 36.63 | 23.61 | 1011.42 | 20.6 | 23.6047 | 0.095 | 8.78 | 1020.2 | -9 | 281.809 | 380.653 | 537.58 | -9 | 358.37 | 359.042 | 402.19 | 359.042 | -9 | 348.78 | -9 | 391.58 | -42.81 | 2 |  |  | 103.6094 | 4.6094 | -9
103.611 | EQU | 0 | 2014-04-13 | 14:40 | 2014-04-13 | 14:40 | 26.054 | -64.113 | 23.71 | -9 | 2045.4 | 357.98 | 281.87 | 1.89 | 36.75 | 1021.2 | -0.4 | 2.4 | 107.1 | 82 | -5.7 | 9.9 | 9.9 | 9.9 | 0.5 | 5.8 | 26.7 | 23.69 | 36.63 | 23.62 | 1011.43 | 22.2 | 23.6147 | 0.095 | 9.37 | 1020.8 | -9 | 281.808 | 380.653 | 537.581 | -9 | 357.98 | 358.654 | 402.19 | 358.654 | -9 | 348.6 | -9 | 391.58 | -42.97 | 2 |  |  | 103.6111 | 4.611 | -9
103.613 | EQU | 0 | 2014-04-13 | 14:42 | 2014-04-13 | 14:42 | 26.04 | -64.112 | 23.75 | -9 | 2045.4 | 358 | 281.45 | 1.88 | 36.74 | 1021.1 | -0.5 | 2.3 | 106.6 | 82 | -4.2 | 9.9 | 9.9 | 9.9 | 0.5 | 6.1 | 26.8 | 23.73 | 36.64 | 23.66 | 1011.59 | 20.4 | 23.639 | 0.111 | 9.01 | 1020.6 | -9 | 281.807 | 380.652 | 537.582 | -9 | 358 | 358.674 | 402.19 | 358.674 | -9 | 348.3 | -9 | 391.62 | -43.33 | 2 |  |  | 103.6128 | 4.6128 | -9
103.614 | EQU | 0 | 2014-04-13 | 14:45 | 2014-04-13 | 14:45 | 26.026 | -64.111 | 23.76 | -9 | 2046.8 | 358.3 | 281.5 | 1.88 | 36.74 | 1021.2 | -0.5 | 2.3 | 108.4 | 82 | -1.9 | 9.9 | 9.9 | 9.9 | 0.5 | 5.9 | 26.7 | 23.74 | 36.64 | 23.67 | 1011.46 | 20.6 | 23.6647 | 0.095 | 9.24 | 1020.7 | -9 | 281.806 | 380.652 | 537.584 | -9 | 358.3 | 358.973 | 402.19 | 358.973 | -9 | 348.85 | -9 | 391.55 | -42.7 | 2 |  |  | 103.6145 | 4.6145 | -9
103.616 | EQU | 0 | 2014-04-13 | 14:47 | 2014-04-13 | 14:47 | 26.012 | -64.11 | 23.79 | -9 | 2046.9 | 358.31 | 281.37 | 1.88 | 36.73 | 1021.2 | -0.4 | 2.3 | 108 | 82 | -12.1 | 9.9 | 9.9 | 9.9 | 0.5 | 5.8 | 26.8 | 23.78 | 36.64 | 23.71 | 1011.43 | 20.5 | 23.6889 | 0.101 | 9.37 | 1020.8 | -9 | 281.805 | 380.652 | 537.585 | -9 | 358.31 | 358.984 | 402.19 | 358.984 | -9 | 348.79 | -9 | 391.52 | -42.73 | 2 |  |  | 103.6162 | 4.6162 | -9
103.618 | EQU | 0 | 2014-04-13 | 14:50 | 2014-04-13 | 14:50 | 25.998 | -64.109 | 23.84 | -9 | 2047.2 | 358.35 | 281.41 | 1.88 | 36.74 | 1021.2 | -0.4 | 2.3 | 107 | 82 | 0.6 | 9.9 | 9.9 | 9.9 | 0.5 | 5.8 | 26.9 | 23.84 | 36.63 | 23.76 | 1011.6 | 20.6 | 23.7334 | 0.107 | 9.2 | 1020.8 | -9 | 281.804 | 380.652 | 537.586 | -9 | 358.35 | 359.024 | 402.19 | 359.024 | -9 | 348.72 | -9 | 391.56 | -42.84 | 2 |  |  | 103.6179 | 4.6179 | -9
103.62 | EQU | 0 | 2014-04-13 | 14:52 | 2014-04-13 | 14:52 | 25.984 | -64.108 | 23.87 | -9 | 2047.1 | 358.35 | 281.29 | 1.88 | 36.75 | 1021.2 | -0.4 | 2.3 | 107.9 | 82 | 6.7 | 9.9 | 9.9 | 9.9 | 0.5 | 5.9 | 26.9 | 23.86 | 36.62 | 23.79 | 1011.59 | 20.5 | 23.7742 | 0.096 | 9.21 | 1020.8 | -9 | 281.803 | 380.651 | 537.588 | -9 | 358.35 | 359.024 | 402.19 | 359.024 | -9 | 348.86 | -9 | 391.53 | -42.67 | 2 |  |  | 103.6196 | 4.6196 | -9
103.623 | STD4 | 0 | 2014-04-13 | 14:57 | 2014-04-13 | 14:57 | 25.959 | -64.106 | 23.87 | 537.45 | 2755.2 | 537.59 | 22.29 | 0.13 | 36.77 | 1021.2 | -0.3 | 2.3 | 50.2 | 82 | 23.7 | 9.9 | 9.9 | 9.9 | 0.5 | 6.1 | 26.9 | 23.86 | 36.62 | 23.79 | 1011.6 | 20.5 | 23.79 | 0.08 | 9.3 | 1020.9 | 0.14 | -9 | -9 | -9 | -9 | 537.59 | -9 | -9 | -9 | -9 | -9 | -9 | -9 | -9 | 2 |  |  | 103.6226 | 4.6227 | -9
103.626 | STD2 | 0 | 2014-04-13 | 15:01 | 2014-04-13 | 15:01 | 25.933 | -64.104 | 23.99 | 282.59 | 1697.9 | 281.8 | 19.79 | 0.12 | 36.8 | 1021 | -0.3 | 2.3 | 57.8 | 82 | 14.9 | 9.9 | 9.9 | 9.9 | 0.5 | 6.1 | 27 | 23.99 | 36.53 | 23.92 | 1011.52 | 21.2 | 23.8818 | 0.108 | 9.18 | 1020.7 | -0.79 | -9 | -9 | -9 | -9 | 281.8 | -9 | -9 | -9 | -9 | -9 | -9 | -9 | -9 | 2 |  |  | 103.6257 | 4.6257 | -9
103.629 | STD3-DRAIN | 0 | 2014-04-13 | 15:05 | 2014-04-13 | 15:05 | 25.908 | -64.102 | 24.04 | 381.54 | 2144.5 | 380.65 | 19.21 | 0.12 | 36.81 | 1021 | -0.4 | 2.4 | 60 | 82 | 8 | 9.9 | 9.9 | 9.9 | 0.5 | 6 | 26.8 | 24.21 | 36.56 | 24.2 | 1011.52 | 20.5 | 24.1174 | -0.077 | 9.08 | 1020.6 | -0.89 | -9 | -9 | -9 | -9 | 380.65 | -9 | -9 | -9 | -9 | -9 | -9 | -9 | -9 | 2 |  |  | 103.6288 | 4.6288 | -9
103.632 | ATM | 0 | 2014-04-13 | 15:10 | 2014-04-13 | 15:10 | 25.881 | -64.1 | 24.58 | -9 | 2228.9 | 401.63 | 370.79 | 2.57 | 36.81 | 1021 | -0.8 | 2.3 | 89.8 | 82 | -5.1 | 9.9 | 9.9 | 9.9 | 0.5 | 5.8 | 26.8 | 24.66 | 36.52 | 24.61 | 1011.43 | 20.5 | 24.4978 | 0.082 | 8.77 | 1020.2 | -9 | 281.797 | 380.65 | 537.584 | -9 | 401.63 | 402.14 | -9 | -9 | 402.14 | -9 | 390.92 | -9 | -9 | 2 |  |  | 103.6321 | 4.6321 | -9
103.633 | ATM | 0 | 2014-04-13 | 15:12 | 2014-04-13 | 15:12 | 25.87 | -64.099 | 24.76 | -9 | 2229.2 | 401.64 | 359.2 | 2.48 | 36.81 | 1021 | -0.4 | 2.2 | 90.1 | 82 | 17.6 | 9.9 | 9.9 | 9.9 | 0.5 | 5.8 | 26.9 | 24.82 | 36.52 | 24.76 | 1011.53 | 20.8 | 24.6582 | 0.102 | 9.07 | 1020.6 | -9 | 281.796 | 380.65 | 537.583 | -9 | 401.64 | 402.151 | -9 | -9 | 402.151 | -9 | 390.85 | -9 | -9 | 2 |  |  | 103.6334 | 4.6334 | -9
103.635 | ATM | 0 | 2014-04-13 | 15:14 | 2014-04-13 | 15:14 | 25.86 | -64.098 | 24.87 | -9 | 2229.5 | 401.69 | 351.04 | 2.41 | 36.81 | 1021.1 | -0.5 | 2.2 | 90 | 82 | 23.7 | 9.9 | 9.9 | 9.9 | 0.5 | 5.9 | 26.9 | 24.91 | 36.52 | 24.85 | 1011.5 | 19 | 24.7884 | 0.082 | 9.1 | 1020.6 | -9 | 281.795 | 380.65 | 537.582 | -9 | 401.69 | 402.201 | -9 | -9 | 402.201 | -9 | 390.8 | -9 | -9 | 2 |  |  | 103.6347 | 4.6347 | -9
103.636 | ATM | 0 | 2014-04-13 | 15:16 | 2014-04-13 | 15:16 | 25.849 | -64.097 | 24.95 | -9 | 2229.2 | 401.64 | 345.08 | 2.37 | 36.81 | 1021 | -0.4 | 2.3 | 89.9 | 82 | 6.6 | 9.9 | 9.9 | 9.9 | 0.5 | 6 | 26.8 | 24.97 | 36.53 | 24.91 | 1011.32 | 20.8 | 24.8693 | 0.081 | 9.28 | 1020.6 | -9 | 281.794 | 380.651 | 537.581 | -9 | 401.64 | 402.152 | -9 | -9 | 402.152 | -9 | 390.62 | -9 | -9 | 2 |  |  | 103.6361 | 4.6361 | -9
103.637 | ATM | 0 | 2014-04-13 | 15:18 | 2014-04-13 | 15:18 | 25.838 | -64.096 | 25 | -9 | 2229.2 | 401.72 | 340.45 | 2.33 | 36.81 | 1020.8 | -0.4 | 2.4 | 90.1 | 82 | -2.4 | 9.9 | 9.9 | 9.9 | 0.5 | 5.8 | 26.8 | 25.03 | 36.5 | 24.96 | 1011.24 | 20.6 | 24.9263 | 0.074 | 9.16 | 1020.4 | -9 | 281.794 | 380.651 | 537.58 | -9 | 401.72 | 402.232 | -9 | -9 | 402.232 | -9 | 390.62 | -9 | -9 | 2 |  |  | 103.6374 | 4.6374 | -9
103.641 | EQU | 0 | 2014-04-13 | 15:23 | 2014-04-13 | 15:23 | 25.811 | -64.094 | 25.07 | -9 | 2053.5 | 360.13 | 289.37 | 1.94 | 36.81 | 1020.7 | -0.6 | 2.3 | 108.9 | 82 | 22.2 | 9.9 | 9.9 | 9.9 | 0.5 | 5.8 | 26.8 | 25.06 | 36.48 | 24.98 | 1011.32 | 20.2 | 24.9746 | 0.095 | 8.78 | 1020.1 | -9 | 281.792 | 380.651 | 537.578 | -9 | 360.13 | 360.805 | 402.18 | 360.805 | -9 | 349.6 | -9 | 390.57 | -40.96 | 2 |  |  | 103.6407 | 4.6407 | -9
103.642 | EQU | 0 | 2014-04-13 | 15:25 | 2014-04-13 | 15:25 | 25.797 | -64.093 | 25.03 | -9 | 2053.6 | 360.18 | 287.2 | 1.93 | 36.82 | 1020.7 | -0.5 | 2.2 | 113.3 | 82 | 3.3 | 9.9 | 9.9 | 9.9 | 0.5 | 5.8 | 26.8 | 25.01 | 36.51 | 24.94 | 1011.24 | 20.4 | 24.961 | 0.069 | 8.96 | 1020.2 | -9 | 281.791 | 380.651 | 537.576 | -9 | 360.18 | 360.855 | 402.18 | 360.855 | -9 | 350.1 | -9 | 390.54 | -40.44 | 2 |  |  | 103.6425 | 4.6425 | -9
103.644 | EQU | 0 | 2014-04-13 | 15:28 | 2014-04-13 | 15:28 | 25.783 | -64.093 | 24.98 | -9 | 2053.9 | 360.22 | 285.79 | 1.92 | 36.82 | 1020.8 | -0.4 | 2.3 | 107.1 | 82 | -2.5 | 9.9 | 9.9 | 9.9 | 0.5 | 5.9 | 26.8 | 24.96 | 36.56 | 24.88 | 1011.25 | 20.5 | 24.9117 | 0.068 | 9.15 | 1020.4 | -9 | 281.79 | 380.651 | 537.575 | -9 | 360.22 | 360.895 | 402.18 | 360.895 | -9 | 350.25 | -9 | 390.58 | -40.33 | 2 |  |  | 103.6442 | 4.6442 | -9
103.646 | EQU | 0 | 2014-04-13 | 15:30 | 2014-04-13 | 15:30 | 25.769 | -64.092 | 24.86 | -9 | 2056 | 360.71 | 284.87 | 1.91 | 36.82 | 1020.7 | -0.4 | 2.4 | 108.1 | 82 | 1.5 | 9.9 | 9.9 | 9.9 | 0.5 | 6 | 26.9 | 24.79 | 36.57 | 24.71 | 1011.14 | 20.5 | 24.7997 | 0.06 | 9.16 | 1020.3 | -9 | 281.789 | 380.651 | 537.574 | -9 | 360.71 | 361.384 | 402.18 | 361.384 | -9 | 350.89 | -9 | 390.62 | -39.73 | 2 |  |  | 103.6459 | 4.6459 | -9
103.648 | EQU | 0 | 2014-04-13 | 15:32 | 2014-04-13 | 15:33 | 25.755 | -64.09 | 24.71 | -9 | 2055.5 | 360.7 | 284.08 | 1.91 | 36.83 | 1020.5 | -0.4 | 2.3 | 106.2 | 82 | 1.2 | 9.9 | 9.9 | 9.9 | 0.5 | 5.8 | 26.8 | 24.59 | 36.59 | 24.48 | 1011.01 | 20.8 | 24.6021 | 0.108 | 9.09 | 1020.1 | -9 | 281.788 | 380.651 | 537.573 | -9 | 360.7 | 361.375 | 402.18 | 361.375 | -9 | 350.2 | -9 | 390.71 | -40.51 | 2 |  |  | 103.6476 | 4.6476 | -9
103.649 | EQU | 0 | 2014-04-13 | 15:35 | 2014-04-13 | 15:35 | 25.741 | -64.089 | 24.42 | -9 | 2056 | 360.74 | 284.16 | 1.91 | 36.83 | 1020.7 | -0.4 | 2.4 | 109.9 | 82 | 0 | 9.9 | 9.9 | 9.9 | 0.5 | 5.8 | 26.8 | 24.31 | 36.63 | 24.21 | 1011.06 | 20.6 | 24.3534 | 0.067 | 9.24 | 1020.3 | -9 | 281.787 | 380.652 | 537.572 | -9 | 360.74 | 361.415 | 402.18 | 361.415 | -9 | 351.1 | -9 | 390.91 | -39.8 | 2 |  |  | 103.6493 | 4.6493 | -9
103.651 | EQU-DRAIN | 0 | 2014-04-13 | 15:37 | 2014-04-13 | 15:37 | 25.727 | -64.087 | 24.19 | -9 | 2061.3 | 361.97 | 283.75 | 1.9 | 36.83 | 1020.7 | -0.4 | 2.2 | 108.2 | 82 | -2.8 | 9.9 | 9.9 | 9.9 | 0.5 | 6 | 26.9 | 24.1 | 36.53 | 24.02 | 1011.18 | 20.5 | 24.1197 | 0.07 | 9.12 | 1020.3 | -9 | 281.787 | 380.652 | 537.571 | -9 | 361.97 | 362.641 | 402.18 | 362.641 | -9 | 352.38 | -9 | 391.12 | -38.74 | 2 |  |  | 103.651 | 4.651 | -9
103.653 | EQU | 0 | 2014-04-13 | 15:40 | 2014-04-13 | 15:40 | 25.711 | -64.086 | 24.13 | -9 | 2062.4 | 362.31 | 283.37 | 1.9 | 36.84 | 1020.5 | -0.5 | 2.3 | 107.6 | 82 | -2.4 | 9.9 | 9.9 | 9.9 | 0.5 | 5.8 | 26.8 | 24.09 | 36.48 | 24.02 | 1010.89 | 20.6 | 24.02 | 0.11 | 9.11 | 1020 | -9 | 281.786 | 380.652 | 537.569 | -9 | 362.31 | 362.98 | 402.18 | 362.98 | -9 | 352.05 | -9 | 391.07 | -39.02 | 2 |  |  | 103.653 | 4.653 | -9
103.655 | EQU | 0 | 2014-04-13 | 15:43 | 2014-04-13 | 15:43 | 25.697 | -64.084 | 24.1 | -9 | 2060.9 | 361.9 | 282.95 | 1.9 | 36.83 | 1020.6 | -0.5 | 2.3 | 108 | 82 | -2.9 | 9.9 | 9.9 | 9.9 | 0.5 | 5.9 | 26.9 | 24.04 | 36.43 | 23.96 | 1011.11 | 20.8 | 23.9919 | 0.108 | 8.99 | 1020.1 | -9 | 281.785 | 380.652 | 537.568 | -9 | 361.9 | 362.572 | 402.18 | 362.572 | -9 | 351.74 | -9 | 391.18 | -39.44 | 2 |  |  | 103.6547 | 4.6547 | -9
103.656 | EQU | 0 | 2014-04-13 | 15:45 | 2014-04-13 | 15:45 | 25.684 | -64.079 | 24.08 | -9 | 2057 | 360.95 | 282.66 | 1.89 | 36.84 | 1020.7 | -0.5 | 2.4 | 106.1 | 82 | -1.6 | 9.9 | 9.9 | 9.9 | 0.5 | 5.9 | 27.1 | 24.04 | 36.45 | 23.96 | 1011.14 | 20 | 23.96 | 0.12 | 9.06 | 1020.2 | -9 | 281.784 | 380.652 | 537.567 | -9 | 360.95 | 361.627 | 402.18 | 361.627 | -9 | 350.69 | -9 | 391.21 | -40.52 | 2 |  |  | 103.6564 | 4.6564 | -9
103.658 | EQU | 0 | 2014-04-13 | 15:48 | 2014-04-13 | 15:48 | 25.672 | -64.073 | 24.01 | -9 | 2054.9 | 360.21 | 282.16 | 1.89 | 36.85 | 1021.3 | -0.3 | 2.3 | 106.6 | 82 | -2.8 | 9.9 | 9.9 | 9.9 | 0.5 | 5.8 | 27.1 | 23.93 | 36.3 | 23.86 | 1011.84 | 19.4 | 23.9131 | 0.097 | 9.16 | 1021 | -9 | 281.783 | 380.652 | 537.566 | -9 | 360.21 | 360.89 | 402.18 | 360.89 | -9 | 350.64 | -9 | 391.52 | -40.88 | 2 |  |  | 103.6581 | 4.6581 | -9
103.66 | EQU | 0 | 2014-04-13 | 15:50 | 2014-04-13 | 15:50 | 25.659 | -64.068 | 23.95 | -9 | 2050.8 | 359.26 | 281.91 | 1.89 | 36.86 | 1021.4 | -0.4 | 2.3 | 105.6 | 82 | 8.5 | 9.9 | 9.9 | 9.9 | 0.5 | 5.8 | 27.1 | 23.93 | 36.37 | 23.86 | 1012.03 | 20.2 | 23.86 | 0.09 | 8.97 | 1021 | -9 | 281.782 | 380.652 | 537.565 | -9 | 359.26 | 359.944 | 402.18 | 359.944 | -9 | 349.86 | -9 | 391.63 | -41.77 | 2 |  |  | 103.6598 | 4.6598 | -9
103.661 | EQU | 0 | 2014-04-13 | 15:52 | 2014-04-13 | 15:53 | 25.646 | -64.065 | 24.02 | -9 | 2048.5 | 358.94 | 281.79 | 1.89 | 36.88 | 1021 | -0.3 | 2.3 | 108.6 | 82 | -14.8 | 9.9 | 9.9 | 9.9 | 0.5 | 6.1 | 27 | 24.05 | 36.42 | 24.01 | 1011.52 | 19.5 | 23.9303 | 0.09 | 9.18 | 1020.7 | -9 | 281.781 | 380.652 | 537.563 | -9 | 358.94 | 359.626 | 402.18 | 359.626 | -9 | 349.41 | -9 | 391.38 | -41.97 | 2 |  |  | 103.6615 | 4.6615 | -9
103.663 | EQU | 0 | 2014-04-13 | 15:55 | 2014-04-13 | 15:55 | 25.633 | -64.063 | 24.16 | -9 | 2048.7 | 359.15 | 281.75 | 1.89 | 36.9 | 1020.7 | -0.4 | 2.4 | 107.5 | 82 | 3.1 | 9.9 | 9.9 | 9.9 | 0.5 | 5.9 | 27.1 | 24.15 | 36.48 | 24.08 | 1011.06 | 19.3 | 24.0428 | 0.117 | 9.24 | 1020.3 | -9 | 281.78 | 380.653 | 537.562 | -9 | 359.15 | 359.836 | 402.18 | 359.836 | -9 | 348.98 | -9 | 391.12 | -42.14 | 2 |  |  | 103.6632 | 4.6632 | -9
103.665 | EQU | 0 | 2014-04-13 | 15:57 | 2014-04-13 | 15:57 | 25.619 | -64.062 | 24.19 | -9 | 2048.5 | 359.15 | 281.2 | 1.88 | 36.91 | 1020.6 | -0.4 | 2.3 | 111.5 | 82 | -6.9 | 9.9 | 9.9 | 9.9 | 0.5 | 5.8 | 26.9 | 24.19 | 36.53 | 24.12 | 1011 | 20.4 | 24.099 | 0.091 | 9.2 | 1020.2 | -9 | 281.779 | 380.653 | 537.561 | -9 | 359.15 | 359.837 | 402.18 | 359.837 | -9 | 349.32 | -9 | 391.06 | -41.75 | 2 |  |  | 103.6649 | 4.6649 | -9
103.667 | EQU | 0 | 2014-04-13 | 16:00 | 2014-04-13 | 16:00 | 25.606 | -64.061 | 24.16 | -9 | 2051.4 | 359.8 | 281.58 | 1.89 | 36.92 | 1020.6 | -0.5 | 2.3 | 109.5 | 82 | -4 | 9.9 | 9.9 | 9.9 | 0.5 | 5.8 | 26.9 | 24.15 | 36.52 | 24.07 | 1011.08 | 19.2 | 24.0966 | 0.063 | 9.02 | 1020.1 | -9 | 281.778 | 380.653 | 537.56 | -9 | 359.8 | 360.485 | 402.18 | 360.485 | -9 | 350.34 | -9 | 391.1 | -40.76 | 2 |  |  | 103.6666 | 4.6666 | -9
103.668 | EQU | 0 | 2014-04-13 | 16:02 | 2014-04-13 | 16:02 | 25.592 | -64.059 | 24.17 | -9 | 2054.5 | 360.66 | 281.58 | 1.89 | 36.93 | 1020.4 | -0.5 | 2.3 | 105.9 | 82 | -3.1 | 9.9 | 9.9 | 9.9 | 0.5 | 6 | 26.8 | 24.13 | 36.54 | 24.06 | 1010.86 | 20.7 | 24.0653 | 0.105 | 9.04 | 1019.9 | -9 | 281.777 | 380.653 | 537.559 | -9 | 360.66 | 361.342 | 402.18 | 361.342 | -9 | 350.48 | -9 | 391.03 | -40.55 | 2 |  |  | 103.6683 | 4.6683 | -9
103.67 | EQU | 0 | 2014-04-13 | 16:05 | 2014-04-13 | 16:05 | 25.578 | -64.058 | 24.1 | -9 | 2056.6 | 361.03 | 281.58 | 1.89 | 36.94 | 1020.6 | -0.4 | 2.2 | 108.6 | 82 | 7.4 | 9.9 | 9.9 | 9.9 | 0.5 | 5.8 | 26.8 | 24.04 | 36.54 | 23.96 | 1011.01 | 20.8 | 24.0134 | 0.087 | 9.19 | 1020.2 | -9 | 281.776 | 380.653 | 537.558 | -9 | 361.03 | 361.711 | 402.18 | 361.711 | -9 | 351.26 | -9 | 391.13 | -39.87 | 2 |  |  | 103.67 | 4.67 | -9
103.672 | EQU | 0 | 2014-04-13 | 16:07 | 2014-04-13 | 16:07 | 25.565 | -64.057 | 24.06 | -9 | 2053.8 | 360.34 | 281.7 | 1.89 | 36.93 | 1020.7 | -0.3 | 2.2 | 106.7 | 82 | -7.8 | 9.9 | 9.9 | 9.9 | 0.5 | 5.8 | 26.9 | 24.1 | 36.53 | 24.08 | 1011.4 | 19.1 | 24.0166 | 0.043 | 9 | 1020.4 | -9 | 281.776 | 380.653 | 537.556 | -9 | 360.34 | 361.024 | 402.18 | 361.024 | -9 | 351.32 | -9 | 391.28 | -39.95 | 2 |  |  | 103.6717 | 4.6717 | -9
103.673 | EQU | 0 | 2014-04-13 | 16:10 | 2014-04-13 | 16:10 | 25.551 | -64.056 | 24.46 | -9 | 2052.5 | 359.99 | 281.79 | 1.89 | 36.94 | 1020.8 | -0.4 | 2.2 | 105.9 | 82 | 9.8 | 9.9 | 9.9 | 9.9 | 0.5 | 6 | 26.8 | 24.7 | 36.52 | 24.69 | 1011.24 | 20.6 | 24.3661 | 0.094 | 9.16 | 1020.4 | -9 | 281.775 | 380.653 | 537.555 | -9 | 359.99 | 360.676 | 402.18 | 360.676 | -9 | 349.99 | -9 | 390.97 | -40.98 | 2 |  |  | 103.6734 | 4.6734 | -9
103.675 | EQU-DRAIN | 0 | 2014-04-13 | 16:12 | 2014-04-13 | 16:12 | 25.538 | -64.055 | 24.88 | -9 | 2055.1 | 360.63 | 281.66 | 1.89 | 36.94 | 1020.7 | -0.6 | 2.2 | 101.4 | 82 | 12.5 | 9.9 | 9.9 | 9.9 | 0.5 | 5.8 | 26.8 | 24.87 | 36.49 | 24.81 | 1011.25 | 19.1 | 24.7466 | 0.133 | 8.85 | 1020.1 | -9 | 281.774 | 380.654 | 537.554 | -9 | 360.63 | 361.314 | 402.18 | 361.314 | -9 | 349.65 | -9 | 390.71 | -41.05 | 2 |  |  | 103.6751 | 4.6751 | -9
103.677 | EQU | 0 | 2014-04-13 | 16:15 | 2014-04-13 | 16:15 | 25.522 | -64.053 | 24.98 | -9 | 2052.9 | 360.21 | 281.79 | 1.89 | 36.93 | 1020.6 | -0.7 | 2.2 | 109.9 | 82 | 2.4 | 9.9 | 9.9 | 9.9 | 0.5 | 5.9 | 26.8 | 24.99 | 36.46 | 24.92 | 1011.05 | 20.7 | 24.8691 | 0.111 | 8.85 | 1019.9 | -9 | 281.773 | 380.654 | 537.553 | -9 | 360.21 | 360.897 | 402.18 | 360.897 | -9 | 349.45 | -9 | 390.54 | -41.09 | 2 |  |  | 103.6771 | 4.6771 | -9
103.679 | EQU | 0 | 2014-04-13 | 16:17 | 2014-04-13 | 16:17 | 25.509 | -64.051 | 24.98 | -9 | 2049.7 | 359.48 | 282 | 1.89 | 36.93 | 1020.5 | -0.8 | 2.3 | 110.3 | 82 | 9.9 | 9.9 | 9.9 | 9.9 | 0.5 | 6 | 26.9 | 25.04 | 36.34 | 24.99 | 1011.06 | 19.3 | 24.9528 | 0.027 | 8.64 | 1019.7 | -9 | 281.772 | 380.654 | 537.552 | -9 | 359.48 | 360.17 | 402.18 | 360.17 | -9 | 349.91 | -9 | 390.48 | -40.57 | 2 |  |  | 103.6788 | 4.6788 | -9
103.68 | EQU | 0 | 2014-04-13 | 16:20 | 2014-04-13 | 16:20 | 25.495 | -64.05 | 25.1 | -9 | 2044.2 | 358.21 | 281.75 | 1.89 | 36.94 | 1020.5 | -0.4 | 2.3 | 108.2 | 82 | 2.6 | 9.9 | 9.9 | 9.9 | 0.5 | 5.8 | 26.9 | 25.1 | 36.26 | 25.03 | 1010.98 | 20.4 | 25.009 | 0.091 | 9.12 | 1020.1 | -9 | 281.771 | 380.654 | 537.55 | -9 | 358.21 | 358.905 | 402.18 | 358.905 | -9 | 347.81 | -9 | 390.41 | -42.6 | 2 |  |  | 103.6805 | 4.6805 | -9
103.682 | EQU | 0 | 2014-04-13 | 16:22 | 2014-04-13 | 16:22 | 25.482 | -64.048 | 25.13 | -9 | 2039.9 | 357.27 | 282.2 | 1.89 | 36.94 | 1020.4 | -0.4 | 2.2 | 108.9 | 82 | 4.2 | 9.9 | 9.9 | 9.9 | 0.5 | 5.8 | 27 | 25.16 | 36.24 | 25.1 | 1010.99 | 19.3 | 25.0628 | 0.067 | 9.01 | 1020 | -9 | 281.77 | 380.654 | 537.549 | -9 | 357.27 | 357.97 | 402.18 | 357.97 | -9 | 347.19 | -9 | 390.37 | -43.18 | 2 |  |  | 103.6822 | 4.6822 | -9
103.684 | EQU | 0 | 2014-04-13 | 16:25 | 2014-04-13 | 16:25 | 25.468 | -64.047 | 25.25 | -9 | 2039.1 | 357.16 | 281.95 | 1.89 | 36.94 | 1020.3 | -0.4 | 2.2 | 108.4 | 82 | 8.6 | 9.9 | 9.9 | 9.9 | 0.5 | 6 | 26.9 | 25.28 | 36.36 | 25.21 | 1010.99 | 20.6 | 25.1516 | 0.098 | 8.91 | 1019.9 | -9 | 281.769 | 380.654 | 537.548 | -9 | 357.16 | 357.861 | 402.18 | 357.861 | -9 | 346.52 | -9 | 390.31 | -43.79 | 2 |  |  | 103.6839 | 4.6839 | -9
103.686 | EQU | 0 | 2014-04-13 | 16:27 | 2014-04-13 | 16:27 | 25.455 | -64.046 | 25.35 | -9 | 2048.1 | 359.18 | 282.2 | 1.89 | 36.94 | 1020.4 | -0.4 | 2.4 | 109.8 | 82 | -0.3 | 9.9 | 9.9 | 9.9 | 0.5 | 5.8 | 27 | 25.36 | 36.4 | 25.29 | 1010.8 | 19.1 | 25.2478 | 0.102 | 9.2 | 1020 | -9 | 281.768 | 380.654 | 537.547 | -9 | 359.18 | 359.873 | 402.18 | 359.873 | -9 | 348.38 | -9 | 390.16 | -41.78 | 2 |  |  | 103.6856 | 4.6856 | -9
103.687 | EQU | 0 | 2014-04-13 | 16:30 | 2014-04-13 | 16:30 | 25.441 | -64.044 | 25.35 | -9 | 2054.2 | 360.65 | 282.04 | 1.89 | 36.94 | 1020.3 | -0.4 | 2.2 | 109.6 | 82 | -1.7 | 9.9 | 9.9 | 9.9 | 0.5 | 5.8 | 26.9 | 25.34 | 36.42 | 25.27 | 1010.73 | 20.7 | 25.2806 | 0.069 | 9.17 | 1019.9 | -9 | 281.767 | 380.654 | 537.546 | -9 | 360.65 | 361.338 | 402.18 | 361.338 | -9 | 350.25 | -9 | 390.11 | -39.86 | 2 |  |  | 103.6873 | 4.6873 | -9
103.689 | EQU | 0 | 2014-04-13 | 16:32 | 2014-04-13 | 16:32 | 25.428 | -64.043 | 25.34 | -9 | 2056.5 | 361.16 | 282.16 | 1.89 | 36.94 | 1020.3 | -0.4 | 2.3 | 107.7 | 82 | 1.2 | 9.9 | 9.9 | 9.9 | 0.5 | 5.8 | 27.1 | 25.33 | 36.43 | 25.26 | 1010.89 | 19.1 | 25.2653 | 0.075 | 9.01 | 1019.9 | -9 | 281.766 | 380.655 | 537.545 | -9 | 361.16 | 361.847 | 402.18 | 361.847 | -9 | 350.67 | -9 | 390.19 | -39.51 | 2 |  |  | 103.689 | 4.689 | -9
103.691 | EQU | 0 | 2014-04-13 | 16:35 | 2014-04-13 | 16:35 | 25.415 | -64.042 | 25.34 | -9 | 2057.3 | 361.36 | 282.2 | 1.89 | 36.95 | 1020.3 | -0.4 | 2.3 | 106.7 | 82 | 3.1 | 9.9 | 9.9 | 9.9 | 0.5 | 6 | 27.2 | 25.33 | 36.38 | 25.26 | 1010.84 | 19.2 | 25.26 | 0.08 | 9.06 | 1019.9 | -9 | 281.765 | 380.655 | 537.543 | -9 | 361.36 | 362.047 | 402.18 | 362.047 | -9 | 350.79 | -9 | 390.17 | -39.38 | 2 |  |  | 103.6907 | 4.6907 | -9
103.692 | EQU | 0 | 2014-04-13 | 16:37 | 2014-04-13 | 16:37 | 25.401 | -64.041 | 25.43 | -9 | 2060.2 | 362.07 | 282.12 | 1.89 | 36.98 | 1020.3 | -0.4 | 2.4 | 107.9 | 82 | 7.4 | 9.9 | 9.9 | 9.9 | 0.5 | 5.8 | 27.2 | 25.48 | 36.37 | 25.42 | 1010.67 | 20.5 | 25.3355 | 0.095 | 9.23 | 1019.9 | -9 | 281.765 | 380.655 | 537.542 | -9 | 362.07 | 362.755 | 402.18 | 362.755 | -9 | 351.2 | -9 | 390.05 | -38.85 | 2 |  |  | 103.6924 | 4.6924 | -9
103.694 | EQU | 0 | 2014-04-13 | 16:40 | 2014-04-13 | 16:40 | 25.388 | -64.039 | 25.48 | -9 | 2066.6 | 363.61 | 282.25 | 1.89 | 36.99 | 1020.2 | -0.4 | 2.3 | 104 | 82 | 9.2 | 9.9 | 9.9 | 9.9 | 0.5 | 5.8 | 27.2 | 25.47 | 36.35 | 25.4 | 1010.71 | 19.2 | 25.4106 | 0.069 | 9.09 | 1019.8 | -9 | 281.764 | 380.655 | 537.541 | -9 | 363.61 | 364.289 | 402.18 | 364.289 | -9 | 352.99 | -9 | 390.01 | -37.02 | 2 |  |  | 103.6941 | 4.6941 | -9
103.696 | EQU | 0 | 2014-04-13 | 16:42 | 2014-04-13 | 16:42 | 25.375 | -64.038 | 25.5 | -9 | 2067.9 | 363.9 | 282.16 | 1.89 | 37.01 | 1020.3 | -0.4 | 2.3 | 110.8 | 82 | 5 | 9.9 | 9.9 | 9.9 | 0.5 | 6 | 27.3 | 25.51 | 36.3 | 25.44 | 1010.76 | 19.2 | 25.4188 | 0.081 | 9.14 | 1019.9 | -9 | 281.763 | 380.655 | 537.54 | -9 | 363.9 | 364.579 | 402.18 | 364.579 | -9 | 353.12 | -9 | 390.02 | -36.91 | 2 |  |  | 103.6958 | 4.6958 | -9
103.698 | EQU | 0 | 2014-04-13 | 16:44 | 2014-04-13 | 16:44 | 25.361 | -64.037 | 25.54 | -9 | 2068.1 | 364 | 282.12 | 1.89 | 37.03 | 1020.2 | -0.6 | 2.3 | 105.3 | 82 | 21.1 | 9.9 | 9.9 | 9.9 | 0.5 | 6.1 | 27.2 | 25.55 | 36.31 | 25.49 | 1010.57 | 20.4 | 25.4638 | 0.076 | 9.03 | 1019.6 | -9 | 281.762 | 380.655 | 537.539 | -9 | 364 | 364.679 | 402.18 | 364.679 | -9 | 353.15 | -9 | 389.91 | -36.76 | 2 |  |  | 103.6976 | 4.6976 | -9
103.699 | EQU | 0 | 2014-04-13 | 16:47 | 2014-04-13 | 16:47 | 25.348 | -64.036 | 25.61 | -9 | 2069.5 | 364.39 | 281.83 | 1.89 | 37.06 | 1020.1 | -0.3 | 2.2 | 109.9 | 82 | 14.9 | 9.9 | 9.9 | 9.9 | 0.5 | 5.8 | 27.3 | 25.61 | 36.33 | 25.55 | 1010.56 | 19.2 | 25.5181 | 0.092 | 9.24 | 1019.8 | -9 | 281.761 | 380.655 | 537.538 | -9 | 364.39 | 365.068 | 402.18 | 365.068 | -9 | 353.32 | -9 | 389.87 | -36.55 | 2 |  |  | 103.6993 | 4.6993 | -9
103.701 | EQU-DRAIN | 0 | 2014-04-13 | 16:49 | 2014-04-13 | 16:49 | 25.334 | -64.034 | 25.66 | -9 | 2071.7 | 364.87 | 281.75 | 1.89 | 37.08 | 1020.2 | -0.5 | 2.2 | 105.2 | 82 | 11.9 | 9.9 | 9.9 | 9.9 | 0.5 | 5.8 | 27.1 | 25.66 | 36.33 | 25.59 | 1010.7 | 20.7 | 25.5689 | 0.091 | 9 | 1019.7 | -9 | 281.76 | 380.655 | 537.536 | -9 | 364.87 | 365.547 | 402.18 | 365.547 | -9 | 353.73 | -9 | 389.89 | -36.16 | 2 |  |  | 103.701 | 4.701 | -9
103.703 | EQU | 0 | 2014-04-13 | 16:52 | 2014-04-13 | 16:52 | 25.319 | -64.033 | 25.72 | -9 | 2073.6 | 365.41 | 282.29 | 1.89 | 37.09 | 1020 | -0.3 | 2.3 | 109.8 | 82 | 13 | 9.9 | 9.9 | 9.9 | 0.5 | 5.9 | 27.1 | 25.73 | 36.33 | 25.69 | 1010.49 | 19.3 | 25.6437 | 0.076 | 9.21 | 1019.7 | -9 | 281.759 | 380.656 | 537.535 | -9 | 365.41 | 366.085 | 402.18 | 366.085 | -9 | 354.43 | -9 | 389.75 | -35.32 | 2 |  |  | 103.7029 | 4.7029 | -9
103.705 | EQU | 0 | 2014-04-13 | 16:55 | 2014-04-13 | 16:55 | 25.305 | -64.032 | 25.8 | -9 | 2078.9 | 366.66 | 282.5 | 1.9 | 37.11 | 1020 | -0.3 | 2.2 | 110.1 | 82 | 16.4 | 9.9 | 9.9 | 9.9 | 0.5 | 5.8 | 27.2 | 25.8 | 36.23 | 25.74 | 1010.56 | 20.6 | 25.7134 | 0.087 | 9.14 | 1019.7 | -9 | 281.758 | 380.656 | 537.534 | -9 | 366.66 | 367.331 | 402.18 | 367.331 | -9 | 355.43 | -9 | 389.72 | -34.3 | 2 |  |  | 103.7046 | 4.7046 | -9
103.706 | EQU | 0 | 2014-04-13 | 16:57 | 2014-04-13 | 16:57 | 25.292 | -64.031 | 25.79 | -9 | 2079.5 | 366.78 | 282.58 | 1.9 | 37.12 | 1020.1 | -0.4 | 2.3 | 107.6 | 82 | 14.3 | 9.9 | 9.9 | 9.9 | 0.5 | 5.8 | 27.1 | 25.77 | 36.14 | 25.69 | 1010.61 | 19.1 | 25.7164 | 0.074 | 9.09 | 1019.7 | -9 | 281.757 | 380.656 | 537.533 | -9 | 366.78 | 367.451 | 402.18 | 367.451 | -9 | 355.74 | -9 | 389.74 | -34 | 2 |  |  | 103.7063 | 4.7063 | -9
103.708 | EQU | 0 | 2014-04-13 | 17:00 | 2014-04-13 | 17:00 | 25.278 | -64.03 | 25.76 | -9 | 2075.2 | 365.78 | 282.54 | 1.9 | 37.13 | 1020.1 | -0.5 | 2.2 | 112.3 | 82 | 16.8 | 9.9 | 9.9 | 9.9 | 0.5 | 6.1 | 27.1 | 25.76 | 36.12 | 25.69 | 1010.53 | 20.6 | 25.69 | 0.07 | 9.07 | 1019.6 | -9 | 281.756 | 380.656 | 537.532 | -9 | 365.78 | 366.456 | 402.18 | 366.456 | -9 | 354.82 | -9 | 389.73 | -34.91 | 2 |  |  | 103.708 | 4.708 | -9
103.71 | EQU | 0 | 2014-04-13 | 17:02 | 2014-04-13 | 17:02 | 25.265 | -64.029 | 25.79 | -9 | 2072.2 | 365.12 | 282.45 | 1.9 | 37.14 | 1020.1 | -0.4 | 2.3 | 110.7 | 82 | -0.8 | 9.9 | 9.9 | 9.9 | 0.5 | 5.8 | 27.1 | 25.79 | 36.13 | 25.72 | 1010.63 | 19.2 | 25.7041 | 0.086 | 9.07 | 1019.7 | -9 | 281.755 | 380.656 | 537.53 | -9 | 365.12 | 365.799 | 402.18 | 365.799 | -9 | 353.96 | -9 | 389.76 | -35.8 | 2 |  |  | 103.7097 | 4.7097 | -9
103.711 | EQU | 0 | 2014-04-13 | 17:04 | 2014-04-13 | 17:04 | 25.252 | -64.028 | 25.81 | -9 | 2071.6 | 365.03 | 282.33 | 1.9 | 37.15 | 1020 | -0.4 | 2.3 | 108.7 | 82 | -19.4 | 9.9 | 9.9 | 9.9 | 0.5 | 5.8 | 27.3 | 25.81 | 36.13 | 25.74 | 1010.57 | 19.1 | 25.7294 | 0.081 | 9.03 | 1019.6 | -9 | 281.754 | 380.656 | 537.529 | -9 | 365.03 | 365.71 | 402.18 | 365.71 | -9 | 353.9 | -9 | 389.71 | -35.81 | 2 |  |  | 103.7114 | 4.7114 | -9
103.713 | EQU | 0 | 2014-04-13 | 17:07 | 2014-04-13 | 17:07 | 25.238 | -64.028 | 25.83 | -9 | 2071.5 | 365.03 | 282.12 | 1.89 | 37.16 | 1020 | -0.4 | 2.3 | 109.4 | 82 | 15 | 9.9 | 9.9 | 9.9 | 0.5 | 6 | 27.1 | 25.83 | 36.15 | 25.76 | 1010.46 | 20.5 | 25.7494 | 0.081 | 9.14 | 1019.6 | -9 | 281.753 | 380.656 | 537.528 | -9 | 365.03 | 365.71 | 402.18 | 365.71 | -9 | 353.89 | -9 | 389.66 | -35.77 | 2 |  |  | 103.7131 | 4.7131 | -9
103.715 | EQU | 0 | 2014-04-13 | 17:09 | 2014-04-13 | 17:09 | 25.225 | -64.027 | 25.83 | -9 | 2070.9 | 364.92 | 281.91 | 1.89 | 37.16 | 1019.9 | -0.5 | 2.4 | 109.5 | 82 | -9.2 | 9.9 | 9.9 | 9.9 | 0.5 | 5.9 | 27.2 | 25.82 | 36.12 | 25.75 | 1010.43 | 19.3 | 25.7553 | 0.075 | 8.97 | 1019.4 | -9 | 281.753 | 380.657 | 537.527 | -9 | 364.92 | 365.601 | 402.18 | 365.601 | -9 | 353.8 | -9 | 389.64 | -35.84 | 2 |  |  | 103.7148 | 4.7148 | -9
103.717 | EQU | 0 | 2014-04-13 | 17:12 | 2014-04-13 | 17:12 | 25.211 | -64.026 | 25.81 | -9 | 2067.8 | 364.21 | 282.2 | 1.89 | 37.17 | 1019.9 | -0.4 | 2.3 | 108.7 | 82 | -5.5 | 9.9 | 9.9 | 9.9 | 0.5 | 5.8 | 27.3 | 25.82 | 36.05 | 25.76 | 1010.41 | 20.5 | 25.7547 | 0.055 | 9.09 | 1019.5 | -9 | 281.752 | 380.657 | 537.526 | -9 | 364.21 | 364.895 | 402.18 | 364.895 | -9 | 353.46 | -9 | 389.63 | -36.18 | 2 |  |  | 103.7165 | 4.7165 | -9
103.718 | EQU | 0 | 2014-04-13 | 17:14 | 2014-04-13 | 17:14 | 25.198 | -64.026 | 25.82 | -9 | 2064.4 | 363.53 | 282.08 | 1.89 | 37.19 | 1019.7 | -0.4 | 2.3 | 106.9 | 82 | 1.8 | 9.9 | 9.9 | 9.9 | 0.5 | 5.8 | 27.2 | 25.79 | 36.03 | 25.72 | 1010.24 | 19.1 | 25.7412 | 0.079 | 9.06 | 1019.3 | -9 | 281.751 | 380.657 | 537.525 | -9 | 363.53 | 364.218 | 402.18 | 364.218 | -9 | 352.37 | -9 | 389.57 | -37.2 | 2 |  |  | 103.7182 | 4.7183 | -9
103.72 | EQU | 0 | 2014-04-13 | 17:17 | 2014-04-13 | 17:17 | 25.185 | -64.025 | 25.77 | -9 | 2061 | 362.76 | 282.12 | 1.89 | 37.19 | 1019.7 | -0.5 | 2.2 | 108.4 | 82 | 2.3 | 9.9 | 9.9 | 9.9 | 0.5 | 6.1 | 27.3 | 25.74 | 36.06 | 25.67 | 1010.1 | 19 | 25.6962 | 0.074 | 9.1 | 1019.2 | -9 | 281.75 | 380.657 | 537.523 | -9 | 362.76 | 363.451 | 402.18 | 363.451 | -9 | 351.7 | -9 | 389.55 | -37.85 | 2 |  |  | 103.72 | 4.72 | -9
103.722 | EQU | 0 | 2014-04-13 | 17:19 | 2014-04-13 | 17:19 | 25.171 | -64.024 | 25.76 | -9 | 2059.2 | 362.42 | 281.83 | 1.89 | 37.2 | 1019.6 | -0.4 | 2.3 | 109.8 | 82 | -0.5 | 9.9 | 9.9 | 9.9 | 0.5 | 5.8 | 27.2 | 25.75 | 36.11 | 25.68 | 1010.03 | 20.6 | 25.6747 | 0.085 | 9.17 | 1019.2 | -9 | 281.749 | 380.657 | 537.522 | -9 | 362.42 | 363.113 | 402.19 | 363.113 | -9 | 351.21 | -9 | 389.54 | -38.33 | 2 |  |  | 103.7217 | 4.7217 | -9
103.723 | EQU | 0 | 2014-04-13 | 17:22 | 2014-04-13 | 17:22 | 25.157 | -64.024 | 25.77 | -9 | 2060.7 | 362.78 | 281.83 | 1.89 | 37.21 | 1019.6 | -0.5 | 2.2 | 111.3 | 82 | -5.4 | 9.9 | 9.9 | 9.9 | 0.5 | 5.8 | 27.2 | 25.77 | 36.18 | 25.71 | 1010.04 | 20.5 | 25.6942 | 0.076 | 9.06 | 1019.1 | -9 | 281.748 | 380.657 | 537.521 | -9 | 362.78 | 363.473 | 402.19 | 363.473 | -9 | 351.66 | -9 | 389.53 | -37.87 | 2 |  |  | 103.7234 | 4.7234 | -9
103.725 | EQU-DRAIN | 0 | 2014-04-13 | 17:24 | 2014-04-13 | 17:24 | 25.144 | -64.023 | 25.8 | -9 | 2064.1 | 363.54 | 281.87 | 1.89 | 37.21 | 1019.6 | -0.4 | 2.3 | 107.4 | 82 | -2.3 | 9.9 | 9.9 | 9.9 | 0.5 | 5.9 | 27.4 | 25.8 | 36.23 | 25.73 | 1010.04 | 19.2 | 25.7194 | 0.081 | 9.16 | 1019.2 | -9 | 281.747 | 380.657 | 537.52 | -9 | 363.54 | 364.23 | 402.19 | 364.23 | -9 | 352.34 | -9 | 389.51 | -37.18 | 2 |  |  | 103.7251 | 4.7251 | -9
103.727 | EQU | 0 | 2014-04-13 | 17:27 | 2014-04-13 | 17:27 | 25.128 | -64.023 | 25.84 | -9 | 2068.5 | 364.63 | 281.7 | 1.89 | 37.23 | 1019.5 | -0.5 | 2.3 | 108.5 | 82 | 1.5 | 9.9 | 9.9 | 9.9 | 0.5 | 5.8 | 27.4 | 25.84 | 36.21 | 25.77 | 1009.91 | 20.4 | 25.7516 | 0.088 | 9.09 | 1019 | -9 | 281.746 | 380.657 | 537.519 | -9 | 364.63 | 365.317 | 402.19 | 365.317 | -9 | 353.17 | -9 | 389.44 | -36.27 | 2 |  |  | 103.727 | 4.727 | -9
103.729 | EQU | 0 | 2014-04-13 | 17:29 | 2014-04-13 | 17:29 | 25.115 | -64.022 | 25.84 | -9 | 2071.6 | 365.4 | 281.91 | 1.89 | 37.26 | 1019.5 | -0.4 | 2.3 | 108.2 | 82 | 5.3 | 9.9 | 9.9 | 9.9 | 0.5 | 5.8 | 27.5 | 25.81 | 36.19 | 25.73 | 1010.03 | 19.1 | 25.7511 | 0.089 | 9.07 | 1019.1 | -9 | 281.745 | 380.658 | 537.517 | -9 | 365.4 | 366.084 | 402.19 | 366.084 | -9 | 353.94 | -9 | 389.49 | -35.54 | 2 |  |  | 103.7288 | 4.7287 | -9
103.73 | EQU | 0 | 2014-04-13 | 17:32 | 2014-04-13 | 17:32 | 25.101 | -64.022 | 25.78 | -9 | 2072.4 | 365.62 | 281.45 | 1.89 | 37.28 | 1019.5 | -0.2 | 2.3 | 110.8 | 82 | -1.1 | 9.9 | 9.9 | 9.9 | 0.5 | 6.1 | 27.4 | 25.74 | 36.13 | 25.67 | 1009.95 | 20.6 | 25.7019 | 0.078 | 9.35 | 1019.3 | -9 | 281.744 | 380.658 | 537.516 | -9 | 365.62 | 366.304 | 402.19 | 366.304 | -9 | 354.43 | -9 | 389.49 | -35.06 | 2 |  |  | 103.7305 | 4.7305 | -9
103.732 | EQU | 0 | 2014-04-13 | 17:34 | 2014-04-13 | 17:34 | 25.087 | -64.021 | 25.72 | -9 | 2068.5 | 364.76 | 281.2 | 1.89 | 37.31 | 1019.5 | -0.6 | 2.4 | 106.7 | 82 | -1.6 | 9.9 | 9.9 | 9.9 | 0.5 | 5.8 | 27.5 | 25.7 | 36.03 | 25.63 | 1010.01 | 20.5 | 25.6511 | 0.069 | 8.89 | 1018.9 | -9 | 281.743 | 380.658 | 537.515 | -9 | 364.76 | 365.448 | 402.19 | 365.448 | -9 | 353.64 | -9 | 389.55 | -35.92 | 2 |  |  | 103.7322 | 4.7322 | -9
103.734 | EQU | 0 | 2014-04-13 | 17:37 | 2014-04-13 | 17:37 | 25.073 | -64.021 | 25.73 | -9 | 2062.1 | 363.31 | 281.08 | 1.89 | 37.33 | 1019.4 | -0.3 | 2.4 | 108.3 | 82 | 5 | 9.9 | 9.9 | 9.9 | 0.5 | 5.8 | 27.5 | 25.72 | 36.06 | 25.66 | 1009.89 | 20.4 | 25.6443 | 0.086 | 9.21 | 1019.1 | -9 | 281.742 | 380.658 | 537.514 | -9 | 363.31 | 364.004 | 402.19 | 364.004 | -9 | 352.05 | -9 | 389.51 | -37.46 | 2 |  |  | 103.7339 | 4.7339 | -9
103.736 | EQU | 0 | 2014-04-13 | 17:39 | 2014-04-13 | 17:39 | 25.06 | -64.02 | 25.78 | -9 | 2062.8 | 363.5 | 281.29 | 1.89 | 37.36 | 1019.5 | -0.5 | 2.3 | 105.2 | 82 | 16.2 | 9.9 | 9.9 | 9.9 | 0.5 | 6.1 | 27.4 | 25.79 | 36.2 | 25.73 | 1010.02 | 19.2 | 25.6928 | 0.087 | 8.98 | 1019 | -9 | 281.742 | 380.658 | 537.513 | -9 | 363.5 | 364.194 | 402.19 | 364.194 | -9 | 352.15 | -9 | 389.53 | -37.38 | 2 |  |  | 103.7356 | 4.7356 | -9
103.737 | EQU | 0 | 2014-04-13 | 17:42 | 2014-04-13 | 17:42 | 25.046 | -64.02 | 25.85 | -9 | 2068.8 | 364.86 | 281.16 | 1.89 | 37.38 | 1019.6 | -0.5 | 2.3 | 109.4 | 82 | 4.8 | 9.9 | 9.9 | 9.9 | 0.5 | 5.8 | 27.3 | 25.85 | 36.23 | 25.78 | 1009.96 | 20.6 | 25.7534 | 0.097 | 9.14 | 1019.1 | -9 | 281.741 | 380.658 | 537.512 | -9 | 364.86 | 365.549 | 402.19 | 365.549 | -9 | 353.3 | -9 | 389.46 | -36.15 | 2 |  |  | 103.7373 | 4.7373 | -9
103.739 | EQU | 0 | 2014-04-13 | 17:44 | 2014-04-13 | 17:44 | 25.032 | -64.019 | 25.86 | -9 | 2072.2 | 365.64 | 281.33 | 1.89 | 37.39 | 1019.6 | -0.5 | 2.2 | 110.4 | 82 | 1 | 9.9 | 9.9 | 9.9 | 0.5 | 5.8 | 27.3 | 25.83 | 36.19 | 25.76 | 1009.98 | 20.5 | 25.7706 | 0.089 | 9.12 | 1019.1 | -9 | 281.74 | 380.658 | 537.51 | -9 | 365.64 | 366.327 | 402.19 | 366.327 | -9 | 354.16 | -9 | 389.45 | -35.3 | 2 |  |  | 103.739 | 4.739 | -9
103.741 | EQU | 0 | 2014-04-13 | 17:47 | 2014-04-13 | 17:47 | 25.018 | -64.019 | 25.84 | -9 | 2071.8 | 365.54 | 280.91 | 1.89 | 37.4 | 1019.7 | -0.4 | 2.4 | 107 | 82 | -2.8 | 9.9 | 9.9 | 9.9 | 0.5 | 6 | 27.3 | 25.83 | 36.21 | 25.76 | 1010.09 | 20.6 | 25.76 | 0.08 | 9.21 | 1019.3 | -9 | 281.739 | 380.659 | 537.509 | -9 | 365.54 | 366.228 | 402.19 | 366.228 | -9 | 354.29 | -9 | 389.5 | -35.22 | 2 |  |  | 103.7407 | 4.7407 | -9
103.742 | EQU | 0 | 2014-04-13 | 17:49 | 2014-04-13 | 17:49 | 25.004 | -64.018 | 25.81 | -9 | 2069.9 | 365.14 | 280.95 | 1.89 | 37.4 | 1019.6 | -0.5 | 2.3 | 108 | 82 | -5.2 | 9.9 | 9.9 | 9.9 | 0.5 | 5.8 | 27.3 | 25.78 | 36.12 | 25.71 | 1009.96 | 20.5 | 25.7364 | 0.074 | 9.14 | 1019.1 | -9 | 281.738 | 380.659 | 537.508 | -9 | 365.14 | 365.83 | 402.19 | 365.83 | -9 | 353.95 | -9 | 389.47 | -35.52 | 2 |  |  | 103.7424 | 4.7424 | -9
103.744 | EQU | 0 | 2014-04-13 | 17:51 | 2014-04-13 | 17:51 | 24.991 | -64.017 | 25.78 | -9 | 2064.6 | 363.98 | 281.33 | 1.89 | 37.41 | 1019.5 | -0.4 | 2.5 | 107.4 | 82 | -8.8 | 9.9 | 9.9 | 9.9 | 0.5 | 5.8 | 27.3 | 25.81 | 36.22 | 25.74 | 1009.98 | 19.2 | 25.7241 | 0.056 | 9.12 | 1019.1 | -9 | 281.737 | 380.659 | 537.507 | -9 | 363.98 | 364.675 | 402.19 | 364.675 | -9 | 353.11 | -9 | 389.49 | -36.38 | 2 |  |  | 103.7441 | 4.7441 | -9
103.746 | EQU | 0 | 2014-04-13 | 17:54 | 2014-04-13 | 17:54 | 24.977 | -64.017 | 25.82 | -9 | 2067.2 | 364.57 | 281.16 | 1.89 | 37.41 | 1019.5 | -0.6 | 2.2 | 105 | 82 | 7 | 9.9 | 9.9 | 9.9 | 0.5 | 6.1 | 27.3 | 25.81 | 36.23 | 25.75 | 1009.89 | 20.5 | 25.7447 | 0.075 | 9.01 | 1018.9 | -9 | 281.736 | 380.659 | 537.506 | -9 | 364.57 | 365.263 | 402.19 | 365.263 | -9 | 353.29 | -9 | 389.44 | -36.14 | 2 |  |  | 103.7458 | 4.7458 | -9
103.747 | EQU | 0 | 2014-04-13 | 17:56 | 2014-04-13 | 17:56 | 24.963 | -64.017 | 25.83 | -9 | 2069.9 | 365.24 | 281.08 | 1.89 | 37.42 | 1019.4 | -0.4 | 2.3 | 104.5 | 82 | -5.8 | 9.9 | 9.9 | 9.9 | 0.5 | 5.8 | 27.3 | 25.81 | 36.26 | 25.74 | 1009.94 | 20.5 | 25.7453 | 0.085 | 9.06 | 1019 | -9 | 281.735 | 380.659 | 537.505 | -9 | 365.24 | 365.931 | 402.19 | 365.931 | -9 | 353.83 | -9 | 389.46 | -35.63 | 2 |  |  | 103.7475 | 4.7475 | -9
103.749 | EQU-DRAIN | 0 | 2014-04-13 | 17:59 | 2014-04-13 | 17:59 | 24.949 | -64.016 | 25.83 | -9 | 2071.4 | 365.56 | 281.33 | 1.89 | 37.42 | 1019.5 | -0.3 | 2.3 | 103.8 | 82 | -0.2 | 9.9 | 9.9 | 9.9 | 0.5 | 5.9 | 27.4 | 25.82 | 36.29 | 25.75 | 1009.98 | 20.4 | 25.7448 | 0.085 | 9.22 | 1019.2 | -9 | 281.734 | 380.659 | 537.503 | -9 | 365.56 | 366.251 | 402.19 | 366.251 | -9 | 354.2 | -9 | 389.47 | -35.27 | 2 |  |  | 103.7492 | 4.7492 | -9
103.751 | EQU | 0 | 2014-04-13 | 18:02 | 2014-04-13 | 18:02 | 24.933 | -64.016 | 25.85 | -9 | 2073.5 | 366.1 | 281.33 | 1.89 | 37.43 | 1019.4 | -0.4 | 2.3 | 111.7 | 82 | -2.8 | 9.9 | 9.9 | 9.9 | 0.5 | 5.8 | 27.5 | 25.84 | 36.32 | 25.77 | 1010.05 | 20.6 | 25.7607 | 0.089 | 8.95 | 1019 | -9 | 281.733 | 380.659 | 537.502 | -9 | 366.1 | 366.789 | 402.19 | 366.789 | -9 | 354.58 | -9 | 389.49 | -34.91 | 2 |  |  | 103.7512 | 4.7512 | -9
103.754 | STD4 | 0 | 2014-04-13 | 18:06 | 2014-04-13 | 18:06 | 24.908 | -64.015 | 25.86 | 537.45 | 2745.8 | 537.5 | 21.79 | 0.13 | 37.44 | 1019.4 | -0.4 | 2.3 | 49.5 | 82 | -5.6 | 9.9 | 9.9 | 9.9 | 0.5 | 5.8 | 27.3 | 25.85 | 36.32 | 25.78 | 1009.88 | 20.5 | 25.777 | 0.083 | 9.12 | 1019 | 0.05 | -9 | -9 | -9 | -9 | 537.5 | -9 | -9 | -9 | -9 | -9 | -9 | -9 | -9 | 2 |  |  | 103.7542 | 4.7542 | -9
103.757 | STD2 | 0 | 2014-04-13 | 18:10 | 2014-04-13 | 18:11 | 24.884 | -64.014 | 25.86 | 282.59 | 1691.6 | 281.73 | 18.87 | 0.11 | 37.45 | 1019.2 | -0.5 | 2.3 | 57.8 | 82 | 3.8 | 9.9 | 9.9 | 9.9 | 0.5 | 5.8 | 27.5 | 25.86 | 36.31 | 25.79 | 1009.67 | 19.6 | 25.787 | 0.073 | 9.03 | 1018.7 | -0.86 | -9 | -9 | -9 | -9 | 281.73 | -9 | -9 | -9 | -9 | -9 | -9 | -9 | -9 | 2 |  |  | 103.7573 | 4.7573 | -9
103.76 | STD3 | 0 | 2014-04-13 | 18:15 | 2014-04-13 | 18:15 | 24.859 | -64.013 | 25.84 | 381.54 | 2137.4 | 380.66 | 18.75 | 0.11 | 37.46 | 1019.2 | -0.4 | 2.2 | 60 | 82 | -2.4 | 9.9 | 9.9 | 9.9 | 0.5 | 5.9 | 27.4 | 25.82 | 36.18 | 25.75 | 1009.63 | 20.4 | 25.7618 | 0.078 | 9.17 | 1018.8 | -0.88 | -9 | -9 | -9 | -9 | 380.66 | -9 | -9 | -9 | -9 | -9 | -9 | -9 | -9 | 2 |  |  | 103.7604 | 4.7604 | -9
103.763 | ATM | 0 | 2014-04-13 | 18:19 | 2014-04-13 | 18:19 | 24.834 | -64.013 | 25.85 | -9 | 2221.4 | 401.62 | 373.04 | 2.6 | 37.48 | 1019.2 | -0.4 | 2.3 | 89.7 | 82 | -6.2 | 9.9 | 9.9 | 9.9 | 0.5 | 6.1 | 27.5 | 25.79 | 36.21 | 25.72 | 1009.82 | 20.4 | 25.7288 | 0.121 | 8.98 | 1018.8 | -9 | 281.734 | 380.659 | 537.5 | -9 | 401.62 | 402.176 | -9 | -9 | 402.176 | -9 | 389.41 | -9 | -9 | 2 |  |  | 103.7634 | 4.7634 | -9
103.765 | ATM | 0 | 2014-04-13 | 18:21 | 2014-04-13 | 18:21 | 24.823 | -64.013 | 25.81 | -9 | 2221.3 | 401.62 | 360.54 | 2.5 | 37.48 | 1019.2 | -0.4 | 2.3 | 89.5 | 82 | -1.8 | 9.9 | 9.9 | 9.9 | 0.5 | 5.8 | 27.5 | 25.8 | 36.21 | 25.73 | 1009.71 | 20.7 | 25.7232 | 0.087 | 9.09 | 1018.8 | -9 | 281.735 | 380.658 | 537.5 | -9 | 401.62 | 402.176 | -9 | -9 | 402.176 | -9 | 389.37 | -9 | -9 | 2 |  |  | 103.7648 | 4.7648 | -9
103.766 | ATM | 0 | 2014-04-13 | 18:23 | 2014-04-13 | 18:23 | 24.813 | -64.012 | 25.82 | -9 | 2221.4 | 401.64 | 351.91 | 2.43 | 37.49 | 1019.2 | -0.5 | 2.3 | 89.6 | 82 | -4.7 | 9.9 | 9.9 | 9.9 | 0.5 | 5.8 | 27.5 | 25.81 | 36.23 | 25.74 | 1009.65 | 19 | 25.7332 | 0.087 | 9.05 | 1018.7 | -9 | 281.736 | 380.657 | 537.5 | -9 | 401.64 | 402.196 | -9 | -9 | 402.196 | -9 | 389.36 | -9 | -9 | 2 |  |  | 103.7661 | 4.7661 | -9
103.767 | ATM | 0 | 2014-04-13 | 18:25 | 2014-04-13 | 18:25 | 24.802 | -64.013 | 25.82 | -9 | 2221.6 | 401.63 | 345.54 | 2.38 | 37.5 | 1019.2 | -0.5 | 2.3 | 89.6 | 82 | -3.8 | 9.9 | 9.9 | 9.9 | 0.5 | 5.8 | 27.6 | 25.81 | 36.22 | 25.74 | 1009.77 | 20.6 | 25.74 | 0.08 | 8.93 | 1018.7 | -9 | 281.737 | 380.657 | 537.5 | -9 | 401.63 | 402.186 | -9 | -9 | 402.186 | -9 | 389.39 | -9 | -9 | 2 |  |  | 103.7674 | 4.7674 | -9
103.769 | ATM | 0 | 2014-04-13 | 18:27 | 2014-04-13 | 18:27 | 24.791 | -64.013 | 25.82 | -9 | 2221.8 | 401.66 | 340.95 | 2.35 | 37.51 | 1019.2 | -0.4 | 2.3 | 89.5 | 82 | -2.9 | 9.9 | 9.9 | 9.9 | 0.5 | 6 | 27.6 | 25.8 | 36.2 | 25.73 | 1009.72 | 20.8 | 25.7368 | 0.083 | 9.08 | 1018.8 | -9 | 281.738 | 380.656 | 537.5 | -9 | 401.66 | 402.216 | -9 | -9 | 402.216 | -9 | 389.4 | -9 | -9 | 2 |  |  | 103.7687 | 4.7687 | -9
103.772 | EQU | 0 | 2014-04-13 | 18:32 | 2014-04-13 | 18:32 | 24.765 | -64.014 | 25.82 | -9 | 2071.4 | 365.67 | 287.37 | 1.94 | 37.54 | 1019.6 | -0.5 | 2.4 | 110.4 | 82 | -2.8 | 9.9 | 9.9 | 9.9 | 0.5 | 5.8 | 27.6 | 25.81 | 36.23 | 25.74 | 1010.31 | 19.4 | 25.7373 | 0.083 | 8.79 | 1019.1 | -9 | 281.74 | 380.655 | 537.5 | -9 | 365.67 | 366.36 | 402.13 | 366.36 | -9 | 354.32 | -9 | 389.55 | -35.23 | 2 |  |  | 103.7721 | 4.7721 | -9
103.774 | EQU-DRAIN | 0 | 2014-04-13 | 18:34 | 2014-04-13 | 18:34 | 24.751 | -64.015 | 25.82 | -9 | 2071.3 | 365.73 | 284.75 | 1.92 | 37.56 | 1019.4 | -0.5 | 2.3 | 114 | 82 | 5.8 | 9.9 | 9.9 | 9.9 | 0.5 | 6 | 27.6 | 25.81 | 36.21 | 25.75 | 1010.26 | 20.5 | 25.7447 | 0.075 | 8.64 | 1018.9 | -9 | 281.741 | 380.654 | 537.5 | -9 | 365.73 | 366.42 | 402.11 | 366.42 | -9 | 354.41 | -9 | 389.51 | -35.09 | 2 |  |  | 103.7738 | 4.7738 | -9
103.776 | EQU | 0 | 2014-04-13 | 18:37 | 2014-04-13 | 18:37 | 24.735 | -64.015 | 25.84 | -9 | 2072.2 | 365.96 | 283.83 | 1.91 | 37.59 | 1019.4 | -0.3 | 2.3 | 106.6 | 82 | -6.1 | 9.9 | 9.9 | 9.9 | 0.5 | 5.8 | 27.7 | 25.84 | 36.25 | 25.77 | 1010.09 | 20.4 | 25.7608 | 0.079 | 9.01 | 1019.1 | -9 | 281.743 | 380.653 | 537.5 | -9 | 365.96 | 366.648 | 402.09 | 366.648 | -9 | 354.63 | -9 | 389.41 | -34.77 | 2 |  |  | 103.7758 | 4.7758 | -9
103.777 | EQU | 0 | 2014-04-13 | 18:40 | 2014-04-13 | 18:40 | 24.722 | -64.016 | 25.86 | -9 | 2074.2 | 366.49 | 283.08 | 1.9 | 37.62 | 1019.4 | -0.4 | 2.3 | 109.2 | 82 | 10.7 | 9.9 | 9.9 | 9.9 | 0.5 | 6 | 27.6 | 25.85 | 36.25 | 25.78 | 1010.08 | 19 | 25.7748 | 0.085 | 8.92 | 1019 | -9 | 281.744 | 380.652 | 537.5 | -9 | 366.49 | 367.176 | 402.07 | 367.176 | -9 | 355 | -9 | 389.37 | -34.37 | 2 |  |  | 103.7775 | 4.7775 | -9
103.779 | EQU | 0 | 2014-04-13 | 18:42 | 2014-04-13 | 18:42 | 24.708 | -64.017 | 25.85 | -9 | 2075.3 | 366.82 | 282.25 | 1.9 | 37.64 | 1019.3 | -0.4 | 2.3 | 106.5 | 82 | 27.4 | 9.9 | 9.9 | 9.9 | 0.5 | 5.8 | 27.5 | 25.82 | 36.26 | 25.75 | 1009.97 | 20.6 | 25.7659 | 0.084 | 8.93 | 1018.9 | -9 | 281.745 | 380.651 | 537.5 | -9 | 366.82 | 367.505 | 402.05 | 367.505 | -9 | 355.31 | -9 | 389.32 | -34.01 | 2 |  |  | 103.7792 | 4.7792 | -9
103.781 | EQU | 0 | 2014-04-13 | 18:44 | 2014-04-13 | 18:45 | 24.694 | -64.017 | 25.82 | -9 | 2074.9 | 366.66 | 281.95 | 1.9 | 37.65 | 1019.4 | -0.4 | 2.3 | 108.7 | 82 | -4.7 | 9.9 | 9.9 | 9.9 | 0.5 | 5.9 | 27.5 | 25.8 | 36.27 | 25.73 | 1010.06 | 20.5 | 25.7406 | 0.079 | 8.94 | 1019 | -9 | 281.746 | 380.651 | 537.5 | -9 | 366.66 | 367.345 | 402.03 | 367.345 | -9 | 355.28 | -9 | 389.36 | -34.07 | 2 |  |  | 103.7809 | 4.7809 | -9
103.783 | EQU | 0 | 2014-04-13 | 18:47 | 2014-04-13 | 18:47 | 24.681 | -64.018 | 25.81 | -9 | 2073.2 | 366.38 | 281.83 | 1.9 | 37.66 | 1019.2 | -0.7 | 2.3 | 106.9 | 82 | 6.2 | 9.9 | 9.9 | 9.9 | 0.5 | 6.1 | 27.5 | 25.79 | 36.27 | 25.72 | 1009.94 | 19.1 | 25.7253 | 0.085 | 8.56 | 1018.5 | -9 | 281.747 | 380.65 | 537.5 | -9 | 366.38 | 367.066 | 402.01 | 367.066 | -9 | 354.76 | -9 | 389.3 | -34.54 | 2 |  |  | 103.7826 | 4.7826 | -9
103.784 | EQU | 0 | 2014-04-13 | 18:49 | 2014-04-13 | 18:49 | 24.667 | -64.017 | 25.81 | -9 | 2072.8 | 366.3 | 281.62 | 1.89 | 37.66 | 1019.2 | -0.4 | 2.3 | 108.9 | 82 | 5.4 | 9.9 | 9.9 | 9.9 | 0.5 | 5.8 | 27.5 | 25.81 | 36.31 | 25.74 | 1009.71 | 20.5 | 25.7294 | 0.081 | 9.09 | 1018.8 | -9 | 281.749 | 380.649 | 537.5 | -9 | 366.3 | 366.986 | 401.99 | 366.986 | -9 | 354.85 | -9 | 389.19 | -34.34 | 2 |  |  | 103.7843 | 4.7843 | -9
103.786 | EQU | 0 | 2014-04-13 | 18:52 | 2014-04-13 | 18:52 | 24.653 | -64.017 | 25.83 | -9 | 2074.2 | 366.64 | 281.16 | 1.89 | 37.67 | 1019.2 | -0.4 | 2.3 | 108.2 | 82 | -2.1 | 9.9 | 9.9 | 9.9 | 0.5 | 5.8 | 27.6 | 25.82 | 36.31 | 25.76 | 1009.77 | 20.6 | 25.7494 | 0.081 | 9.03 | 1018.8 | -9 | 281.75 | 380.648 | 537.5 | -9 | 366.64 | 367.324 | 401.98 | 367.324 | -9 | 355.17 | -9 | 389.18 | -34.02 | 2 |  |  | 103.786 | 4.786 | -9
103.788 | EQU | 0 | 2014-04-13 | 18:54 | 2014-04-13 | 18:54 | 24.64 | -64.016 | 25.83 | -9 | 2075.7 | 366.96 | 281.2 | 1.89 | 37.67 | 1019.3 | -0.3 | 2.2 | 109.6 | 82 | 13 | 9.9 | 9.9 | 9.9 | 0.5 | 6.1 | 27.6 | 25.82 | 36.22 | 25.75 | 1010.01 | 19.2 | 25.7553 | 0.075 | 8.99 | 1019 | -9 | 281.751 | 380.648 | 537.5 | -9 | 366.96 | 367.643 | 401.96 | 367.643 | -9 | 355.63 | -9 | 389.25 | -33.62 | 2 |  |  | 103.7877 | 4.7877 | -9
103.789 | EQU | 0 | 2014-04-13 | 18:57 | 2014-04-13 | 18:57 | 24.626 | -64.016 | 25.85 | -9 | 2075.4 | 366.85 | 280.87 | 1.89 | 37.67 | 1019.4 | -0.5 | 2.3 | 112.2 | 82 | 0.2 | 9.9 | 9.9 | 9.9 | 0.5 | 5.8 | 27.6 | 25.82 | 36.26 | 25.75 | 1010.07 | 20.6 | 25.75 | 0.1 | 8.83 | 1018.9 | -9 | 281.752 | 380.647 | 537.5 | -9 | 366.85 | 367.533 | 401.94 | 367.533 | -9 | 355.1 | -9 | 389.27 | -34.17 | 2 |  |  | 103.7894 | 4.7894 | -9
103.791 | EQU | 0 | 2014-04-13 | 18:59 | 2014-04-13 | 18:59 | 24.612 | -64.015 | 25.82 | -9 | 2075.6 | 366.92 | 280.58 | 1.89 | 37.68 | 1019.3 | -0.5 | 2.3 | 109.1 | 82 | -9.2 | 9.9 | 9.9 | 9.9 | 0.5 | 5.8 | 27.4 | 25.78 | 36.24 | 25.71 | 1010.09 | 20.4 | 25.731 | 0.089 | 8.71 | 1018.8 | -9 | 281.753 | 380.646 | 537.5 | -9 | 366.92 | 367.603 | 401.92 | 367.603 | -9 | 355.32 | -9 | 389.27 | -33.95 | 2 |  |  | 103.7912 | 4.7912 | -9
103.793 | EQU | 0 | 2014-04-13 | 19:02 | 2014-04-13 | 19:02 | 24.599 | -64.014 | 25.78 | -9 | 2072.9 | 366.33 | 280.29 | 1.88 | 37.68 | 1019.2 | -0.3 | 2.3 | 108 | 82 | 19 | 9.9 | 9.9 | 9.9 | 0.5 | 5.9 | 27.6 | 25.77 | 36.14 | 25.71 | 1009.89 | 19.2 | 25.71 | 0.07 | 9.01 | 1018.9 | -9 | 281.754 | 380.645 | 537.5 | -9 | 366.33 | 367.014 | 401.9 | 367.014 | -9 | 355.09 | -9 | 389.19 | -34.09 | 2 |  |  | 103.7929 | 4.7928 | -9
103.795 | EQU | 0 | 2014-04-13 | 19:04 | 2014-04-13 | 19:04 | 24.585 | -64.014 | 25.8 | -9 | 2068 | 365.19 | 280.7 | 1.89 | 37.69 | 1019.3 | -0.4 | 2.3 | 108 | 82 | -4.6 | 9.9 | 9.9 | 9.9 | 0.5 | 5.9 | 27.5 | 25.8 | 36.14 | 25.73 | 1010.18 | 20.5 | 25.7194 | 0.081 | 8.72 | 1018.9 | -9 | 281.756 | 380.644 | 537.5 | -9 | 365.19 | 365.878 | 401.88 | 365.878 | -9 | 353.82 | -9 | 389.28 | -35.45 | 2 |  |  | 103.7946 | 4.7946 | -9
103.796 | EQU | 0 | 2014-04-13 | 19:07 | 2014-04-13 | 19:07 | 24.571 | -64.013 | 25.79 | -9 | 2066.4 | 364.75 | 280.5 | 1.89 | 37.69 | 1019.4 | -0.4 | 2.3 | 107.7 | 82 | 0.6 | 9.9 | 9.9 | 9.9 | 0.5 | 5.8 | 27.6 | 25.77 | 36.1 | 25.69 | 1010.07 | 20.6 | 25.7112 | 0.079 | 8.93 | 1019 | -9 | 281.757 | 380.644 | 537.5 | -9 | 364.75 | 365.44 | 401.87 | 365.44 | -9 | 353.47 | -9 | 389.22 | -35.75 | 2 |  |  | 103.7963 | 4.7963 | -9
103.798 | EQU-DRAIN | 0 | 2014-04-13 | 19:09 | 2014-04-13 | 19:09 | 24.558 | -64.013 | 25.83 | -9 | 2063.6 | 364.12 | 280.08 | 1.88 | 37.69 | 1019.4 | -0.4 | 2.3 | 109.4 | 82 | 5.1 | 9.9 | 9.9 | 9.9 | 0.5 | 5.9 | 27.7 | 25.81 | 36.17 | 25.76 | 1010.12 | 19.1 | 25.7228 | 0.107 | 8.88 | 1019 | -9 | 281.758 | 380.643 | 537.5 | -9 | 364.12 | 364.812 | 401.85 | 364.812 | -9 | 352.41 | -9 | 389.22 | -36.81 | 2 |  |  | 103.798 | 4.798 | -9
103.8 | EQU | 0 | 2014-04-13 | 19:12 | 2014-04-13 | 19:12 | 24.542 | -64.012 | 25.83 | -9 | 2067.2 | 365.07 | 280.12 | 1.88 | 37.7 | 1019.2 | -0.4 | 2.3 | 109.2 | 82 | 6 | 9.9 | 9.9 | 9.9 | 0.5 | 5.8 | 27.6 | 25.81 | 36.21 | 25.75 | 1009.84 | 20.5 | 25.7546 | 0.075 | 8.96 | 1018.8 | -9 | 281.759 | 380.642 | 537.5 | -9 | 365.07 | 365.758 | 401.83 | 365.758 | -9 | 353.73 | -9 | 389.06 | -35.33 | 2 |  |  | 103.7999 | 4.7999 | -9
103.802 | EQU | 0 | 2014-04-13 | 19:14 | 2014-04-13 | 19:14 | 24.528 | -64.011 | 25.82 | -9 | 2070.3 | 365.73 | 280.16 | 1.88 | 37.71 | 1019.3 | -0.4 | 2.3 | 106.2 | 82 | 0.8 | 9.9 | 9.9 | 9.9 | 0.5 | 6.1 | 27.6 | 25.81 | 36.23 | 25.74 | 1009.86 | 20.6 | 25.7453 | 0.075 | 9.04 | 1018.9 | -9 | 281.76 | 380.641 | 537.5 | -9 | 365.73 | 366.415 | 401.81 | 366.415 | -9 | 354.42 | -9 | 389.06 | -34.64 | 2 |  |  | 103.8016 | 4.8016 | -9
103.803 | EQU | 0 | 2014-04-13 | 19:17 | 2014-04-13 | 19:17 | 24.515 | -64.011 | 25.83 | -9 | 2071.5 | 366.01 | 280.29 | 1.88 | 37.71 | 1019.3 | -0.5 | 2.2 | 108.1 | 82 | 6.5 | 9.9 | 9.9 | 9.9 | 0.5 | 5.8 | 27.6 | 25.85 | 36.22 | 25.79 | 1009.74 | 19 | 25.7636 | 0.066 | 9.06 | 1018.8 | -9 | 281.762 | 380.64 | 537.5 | -9 | 366.01 | 366.694 | 401.79 | 366.694 | -9 | 354.77 | -9 | 388.98 | -34.21 | 2 |  |  | 103.8033 | 4.8033 | -9
103.805 | EQU | 0 | 2014-04-13 | 19:19 | 2014-04-13 | 19:19 | 24.501 | -64.01 | 25.91 | -9 | 2072.9 | 366.35 | 280.37 | 1.89 | 37.71 | 1019.3 | -0.4 | 2.3 | 110.2 | 82 | 3.7 | 9.9 | 9.9 | 9.9 | 0.5 | 5.8 | 27.6 | 25.9 | 36.26 | 25.84 | 1009.71 | 20.4 | 25.8138 | 0.096 | 9.19 | 1018.9 | -9 | 281.763 | 380.64 | 537.5 | -9 | 366.35 | 367.033 | 401.77 | 367.033 | -9 | 354.63 | -9 | 388.91 | -34.28 | 2 |  |  | 103.805 | 4.805 | -9
103.807 | EQU | 0 | 2014-04-13 | 19:22 | 2014-04-13 | 19:22 | 24.487 | -64.009 | 25.9 | -9 | 2075.8 | 367.06 | 280.66 | 1.89 | 37.72 | 1019.2 | -0.4 | 2.3 | 107.4 | 82 | 0.2 | 9.9 | 9.9 | 9.9 | 0.5 | 5.9 | 27.8 | 25.87 | 36.26 | 25.81 | 1009.77 | 20.6 | 25.8259 | 0.074 | 9.03 | 1018.8 | -9 | 281.764 | 380.639 | 537.5 | -9 | 367.06 | 367.74 | 401.75 | 367.74 | -9 | 355.62 | -9 | 388.91 | -33.29 | 2 |  |  | 103.8067 | 4.8068 | -9
103.808 | EQU | 0 | 2014-04-13 | 19:24 | 2014-04-13 | 19:24 | 24.473 | -64.008 | 25.88 | -9 | 2076.6 | 367.17 | 280.04 | 1.88 | 37.72 | 1019.4 | -0.4 | 2.4 | 107.8 | 82 | 3.7 | 9.9 | 9.9 | 9.9 | 0.5 | 5.9 | 27.7 | 25.85 | 36.24 | 25.79 | 1010.21 | 20.5 | 25.8006 | 0.079 | 8.79 | 1019 | -9 | 281.765 | 380.638 | 537.5 | -9 | 367.17 | 367.849 | 401.74 | 367.849 | -9 | 355.73 | -9 | 389.08 | -33.36 | 2 |  |  | 103.8085 | 4.8085 | -9
103.81 | EQU | 0 | 2014-04-13 | 19:27 | 2014-04-13 | 19:27 | 24.459 | -64.007 | 25.87 | -9 | 2074.8 | 366.79 | 280.04 | 1.88 | 37.74 | 1019.3 | -0.5 | 2.3 | 106.2 | 82 | 10.8 | 9.9 | 9.9 | 9.9 | 0.5 | 6.1 | 27.8 | 25.84 | 36.2 | 25.77 | 1010.09 | 20.6 | 25.7806 | 0.089 | 8.71 | 1018.8 | -9 | 281.766 | 380.637 | 537.5 | -9 | 366.79 | 367.47 | 401.72 | 367.47 | -9 | 355.15 | -9 | 389.03 | -33.89 | 2 |  |  | 103.8102 | 4.8102 | -9
103.812 | EQU | 0 | 2014-04-13 | 19:29 | 2014-04-13 | 19:29 | 24.445 | -64.006 | 25.84 | -9 | 2073.2 | 366.51 | 280.04 | 1.88 | 37.75 | 1019.2 | -0.6 | 2.3 | 112.9 | 82 | -2.6 | 9.9 | 9.9 | 9.9 | 0.5 | 5.8 | 27.7 | 25.83 | 36.22 | 25.76 | 1009.94 | 20.4 | 25.7652 | 0.075 | 8.66 | 1018.6 | -9 | 281.767 | 380.636 | 537.5 | -9 | 366.51 | 367.191 | 401.7 | 367.191 | -9 | 355.05 | -9 | 388.97 | -33.92 | 2 |  |  | 103.8119 | 4.8119 | -9
103.814 | EQU | 0 | 2014-04-13 | 19:32 | 2014-04-13 | 19:32 | 24.431 | -64.005 | 25.83 | -9 | 2073.4 | 366.62 | 279.66 | 1.88 | 37.77 | 1019.1 | -0.4 | 2.3 | 107.4 | 82 | 13.5 | 9.9 | 9.9 | 9.9 | 0.5 | 5.8 | 27.7 | 25.8 | 36.21 | 25.73 | 1009.79 | 20.6 | 25.7459 | 0.084 | 8.91 | 1018.7 | -9 | 281.769 | 380.636 | 537.5 | -9 | 366.62 | 367.3 | 401.68 | 367.3 | -9 | 355.05 | -9 | 388.91 | -33.85 | 2 |  |  | 103.8136 | 4.8136 | -9
103.815 | EQU | 0 | 2014-04-13 | 19:34 | 2014-04-13 | 19:34 | 24.417 | -64.003 | 25.78 | -9 | 2071.5 | 366.17 | 279.54 | 1.88 | 37.78 | 1019.2 | -0.3 | 2.3 | 114.3 | 82 | 16 | 9.9 | 9.9 | 9.9 | 0.5 | 6.1 | 27.8 | 25.76 | 36.2 | 25.68 | 1009.75 | 20.7 | 25.7064 | 0.074 | 9.15 | 1018.9 | -9 | 281.77 | 380.635 | 537.5 | -9 | 366.17 | 366.852 | 401.66 | 366.852 | -9 | 354.88 | -9 | 388.9 | -34.02 | 2 |  |  | 103.8153 | 4.8153 | -9
103.817 | EQU | 0 | 2014-04-13 | 19:36 | 2014-04-13 | 19:36 | 24.403 | -64.002 | 25.79 | -9 | 2071 | 366.12 | 279.75 | 1.88 | 37.81 | 1019 | -0.5 | 2.2 | 106.4 | 82 | -2.8 | 9.9 | 9.9 | 9.9 | 0.5 | 5.8 | 27.7 | 25.77 | 36.16 | 25.72 | 1009.7 | 20.5 | 25.6989 | 0.091 | 8.8 | 1018.5 | -9 | 281.771 | 380.634 | 537.5 | -9 | 366.12 | 366.802 | 401.64 | 366.802 | -9 | 354.42 | -9 | 388.87 | -34.45 | 2 |  |  | 103.817 | 4.817 | -9
103.819 | EQU | 0 | 2014-04-13 | 19:39 | 2014-04-13 | 19:39 | 24.389 | -64.001 | 25.78 | -9 | 2068.8 | 365.55 | 279.87 | 1.88 | 37.8 | 1019.2 | -0.4 | 2.3 | 108.7 | 82 | 3 | 9.9 | 9.9 | 9.9 | 0.5 | 5.8 | 27.7 | 25.78 | 36.13 | 25.7 | 1009.78 | 20.6 | 25.7106 | 0.069 | 9.02 | 1018.8 | -9 | 281.772 | 380.633 | 537.5 | -9 | 365.55 | 366.233 | 401.63 | 366.233 | -9 | 354.31 | -9 | 388.87 | -34.56 | 2 |  |  | 103.8187 | 4.8187 | -9
103.82 | EQU | 0 | 2014-04-13 | 19:41 | 2014-04-13 | 19:41 | 24.376 | -63.999 | 25.75 | -9 | 2065.2 | 364.77 | 280.29 | 1.89 | 37.81 | 1019.1 | -0.2 | 2.3 | 106.4 | 82 | -17.7 | 9.9 | 9.9 | 9.9 | 0.5 | 6.1 | 27.6 | 25.77 | 36.11 | 25.71 | 1009.68 | 19.2 | 25.7047 | 0.045 | 9.22 | 1018.9 | -9 | 281.773 | 380.633 | 537.5 | -9 | 364.77 | 365.456 | 401.61 | 365.456 | -9 | 353.98 | -9 | 388.82 | -34.84 | 2 |  |  | 103.8204 | 4.8204 | -9
103.822 | EQU-DRAIN | 0 | 2014-04-13 | 19:44 | 2014-04-13 | 19:44 | 24.362 | -63.998 | 25.83 | -9 | 2065.8 | 364.86 | 279.83 | 1.88 | 37.81 | 1019.2 | -0.7 | 2.3 | 109.3 | 82 | 11.6 | 9.9 | 9.9 | 9.9 | 0.5 | 5.8 | 27.6 | 25.84 | 36.15 | 25.76 | 1009.66 | 20.6 | 25.7334 | 0.097 | 8.84 | 1018.5 | -9 | 281.774 | 380.632 | 537.5 | -9 | 364.86 | 365.545 | 401.59 | 365.545 | -9 | 353.1 | -9 | 388.77 | -35.68 | 2 |  |  | 103.8221 | 4.8221 | -9
103.824 | EQU | 0 | 2014-04-13 | 19:47 | 2014-04-13 | 19:47 | 24.346 | -63.996 | 25.89 | -9 | 2073.9 | 366.78 | 280.41 | 1.89 | 37.81 | 1019.1 | -0.3 | 2.2 | 108.9 | 82 | 26.1 | 9.9 | 9.9 | 9.9 | 0.5 | 6.1 | 27.6 | 25.88 | 36.24 | 25.81 | 1009.71 | 20.7 | 25.7869 | 0.103 | 9.09 | 1018.8 | -9 | 281.776 | 380.631 | 537.5 | -9 | 366.78 | 367.458 | 401.57 | 367.458 | -9 | 354.92 | -9 | 388.73 | -33.82 | 2 |  |  | 103.8241 | 4.8241 | -9
103.826 | EQU | 0 | 2014-04-13 | 19:49 | 2014-04-13 | 19:49 | 24.332 | -63.995 | 25.91 | -9 | 2078.1 | 367.77 | 280.16 | 1.88 | 37.81 | 1019.1 | -0.2 | 2.3 | 108.2 | 82 | 0.2 | 9.9 | 9.9 | 9.9 | 0.5 | 5.8 | 27.6 | 25.91 | 36.22 | 25.84 | 1009.76 | 20.4 | 25.8243 | 0.086 | 9.14 | 1018.9 | -9 | 281.777 | 380.63 | 537.5 | -9 | 367.77 | 368.444 | 401.55 | 368.444 | -9 | 356.15 | -9 | 388.71 | -32.56 | 2 |  |  | 103.8258 | 4.8258 | -9
103.827 | EQU | 0 | 2014-04-13 | 19:52 | 2014-04-13 | 19:52 | 24.318 | -63.994 | 25.92 | -9 | 2079.8 | 368.08 | 280.16 | 1.88 | 37.8 | 1019.2 | -0.3 | 2.3 | 108.1 | 82 | -12.1 | 9.9 | 9.9 | 9.9 | 0.5 | 5.8 | 27.6 | 25.92 | 36.18 | 25.87 | 1009.72 | 20.5 | 25.8542 | 0.066 | 9.18 | 1018.9 | -9 | 281.778 | 380.629 | 537.5 | -9 | 368.08 | 368.753 | 401.53 | 368.753 | -9 | 356.74 | -9 | 388.65 | -31.91 | 2 |  |  | 103.8275 | 4.8275 | -9
103.829 | EQU | 0 | 2014-04-13 | 19:54 | 2014-04-13 | 19:54 | 24.304 | -63.993 | 25.99 | -9 | 2081.8 | 368.59 | 279.83 | 1.88 | 37.81 | 1019.2 | -0.4 | 2.3 | 108.1 | 82 | -6.2 | 9.9 | 9.9 | 9.9 | 0.5 | 6 | 27.7 | 26.01 | 36.2 | 25.94 | 1009.73 | 20.8 | 25.9026 | 0.087 | 9.07 | 1018.8 | -9 | 281.779 | 380.629 | 537.5 | -9 | 368.59 | 369.261 | 401.51 | 369.261 | -9 | 356.83 | -9 | 388.6 | -31.78 | 2 |  |  | 103.8292 | 4.8292 | -9
103.831 | EQU | 0 | 2014-04-13 | 19:56 | 2014-04-13 | 19:56 | 24.29 | -63.992 | 26.07 | -9 | 2086.4 | 369.66 | 280.29 | 1.89 | 37.8 | 1019.2 | -0.4 | 2.2 | 116.1 | 82 | -7.8 | 9.9 | 9.9 | 9.9 | 0.5 | 5.8 | 27.6 | 26.06 | 36.2 | 25.99 | 1009.86 | 20.5 | 25.9636 | 0.106 | 8.94 | 1018.8 | -9 | 281.78 | 380.628 | 537.5 | -9 | 369.66 | 370.327 | 401.49 | 370.327 | -9 | 357.51 | -9 | 388.59 | -31.08 | 2 |  |  | 103.8309 | 4.8309 | -9
103.833 | EQU | 0 | 2014-04-13 | 19:59 | 2014-04-13 | 19:59 | 24.276 | -63.991 | 26.05 | -9 | 2088.5 | 370.16 | 280.37 | 1.89 | 37.8 | 1019.1 | -0.5 | 2.3 | 106.9 | 82 | -4.3 | 9.9 | 9.9 | 9.9 | 0.5 | 5.9 | 27.7 | 26.03 | 36.15 | 25.96 | 1009.75 | 20.5 | 25.9758 | 0.074 | 8.85 | 1018.6 | -9 | 281.782 | 380.627 | 537.5 | -9 | 370.16 | 370.825 | 401.48 | 370.825 | -9 | 358.42 | -9 | 388.52 | -30.1 | 2 |  |  | 103.8326 | 4.8326 | -9
103.834 | EQU | 0 | 2014-04-13 | 20:01 | 2014-04-13 | 20:01 | 24.262 | -63.99 | 26.06 | -9 | 2088.3 | 370.15 | 280.75 | 1.89 | 37.8 | 1019.1 | -0.4 | 2.3 | 108.7 | 82 | 4.2 | 9.9 | 9.9 | 9.9 | 0.5 | 6 | 27.6 | 26.04 | 36.22 | 25.98 | 1009.64 | 20.5 | 25.9694 | 0.091 | 9.06 | 1018.7 | -9 | 281.783 | 380.626 | 537.5 | -9 | 370.15 | 370.815 | 401.46 | 370.815 | -9 | 358.19 | -9 | 388.46 | -30.27 | 2 |  |  | 103.8343 | 4.8343 | -9
103.836 | EQU | 0 | 2014-04-13 | 20:04 | 2014-04-13 | 20:04 | 24.248 | -63.989 | 26.02 | -9 | 2090.9 | 370.68 | 280.45 | 1.89 | 37.81 | 1019.2 | -0.4 | 2.2 | 109.6 | 82 | 0.4 | 9.9 | 9.9 | 9.9 | 0.5 | 5.8 | 27.7 | 25.97 | 36.26 | 25.92 | 1009.63 | 20.6 | 25.9519 | 0.068 | 9.17 | 1018.8 | -9 | 281.784 | 380.625 | 537.5 | -9 | 370.68 | 371.342 | 401.44 | 371.342 | -9 | 359.11 | -9 | 388.45 | -29.34 | 2 |  |  | 103.836 | 4.836 | -9
103.838 | EQU | 0 | 2014-04-13 | 20:06 | 2014-04-13 | 20:06 | 24.235 | -63.987 | 26 | -9 | 2090.5 | 370.65 | 280.2 | 1.89 | 37.8 | 1019.1 | -0.4 | 2.3 | 108.6 | 82 | 8.5 | 9.9 | 9.9 | 9.9 | 0.5 | 6.1 | 27.6 | 25.97 | 36.23 | 25.91 | 1009.66 | 19.2 | 25.9153 | 0.085 | 9.04 | 1018.7 | -9 | 281.785 | 380.625 | 537.5 | -9 | 370.65 | 371.312 | 401.42 | 371.312 | -9 | 358.81 | -9 | 388.48 | -29.67 | 2 |  |  | 103.8377 | 4.8377 | -9
103.839 | EQU | 0 | 2014-04-13 | 20:09 | 2014-04-13 | 20:09 | 24.221 | -63.986 | 26 | -9 | 2089.4 | 370.44 | 280.29 | 1.89 | 37.81 | 1019 | -0.4 | 2.3 | 108.9 | 82 | -5.2 | 9.9 | 9.9 | 9.9 | 0.5 | 5.8 | 27.6 | 25.99 | 36.23 | 25.92 | 1009.44 | 20.6 | 25.9147 | 0.085 | 9.16 | 1018.6 | -9 | 281.786 | 380.624 | 537.5 | -9 | 370.44 | 371.103 | 401.4 | 371.103 | -9 | 358.56 | -9 | 388.37 | -29.81 | 2 |  |  | 103.8394 | 4.8394 | -9
103.841 | EQU | 0 | 2014-04-13 | 20:11 | 2014-04-13 | 20:11 | 24.207 | -63.985 | 26.01 | -9 | 2088.5 | 370.3 | 280.04 | 1.88 | 37.8 | 1018.8 | -0.4 | 2.2 | 106.5 | 82 | -1.5 | 9.9 | 9.9 | 9.9 | 0.5 | 5.9 | 27.6 | 26 | 36.23 | 25.93 | 1009.37 | 20.6 | 25.9247 | 0.085 | 9.03 | 1018.4 | -9 | 281.787 | 380.623 | 537.5 | -9 | 370.3 | 370.963 | 401.38 | 370.963 | -9 | 358.34 | -9 | 388.32 | -29.97 | 2 |  |  | 103.8411 | 4.8411 | -9
103.843 | EQU | 0 | 2014-04-13 | 20:14 | 2014-04-13 | 20:14 | 24.193 | -63.984 | 26 | -9 | 2088.7 | 370.3 | 279.7 | 1.88 | 37.8 | 1018.9 | -0.4 | 2.3 | 108 | 82 | 1 | 9.9 | 9.9 | 9.9 | 0.5 | 6.1 | 27.8 | 25.99 | 36.2 | 25.92 | 1009.36 | 20.4 | 25.9252 | 0.075 | 9.14 | 1018.5 | -9 | 281.789 | 380.622 | 537.5 | -9 | 370.3 | 370.963 | 401.37 | 370.963 | -9 | 358.55 | -9 | 388.3 | -29.75 | 2 |  |  | 103.8428 | 4.8428 | -9
103.845 | EQU | 0 | 2014-04-13 | 20:16 | 2014-04-13 | 20:16 | 24.179 | -63.983 | 26.04 | -9 | 2088.6 | 370.34 | 279.66 | 1.88 | 37.81 | 1018.8 | -0.4 | 2.3 | 111.3 | 82 | 1.5 | 9.9 | 9.9 | 9.9 | 0.5 | 5.8 | 27.8 | 26.03 | 36.18 | 25.96 | 1009.28 | 20.5 | 25.9389 | 0.101 | 9.12 | 1018.4 | -9 | 281.79 | 380.622 | 537.5 | -9 | 370.34 | 371.002 | 401.35 | 371.002 | -9 | 358.12 | -9 | 388.24 | -30.12 | 2 |  |  | 103.8445 | 4.8445 | -9
103.846 | EQU-DRAIN | 0 | 2014-04-13 | 20:19 | 2014-04-13 | 20:19 | 24.165 | -63.981 | 26.05 | -9 | 2088.8 | 370.44 | 279.37 | 1.88 | 37.82 | 1018.7 | -0.4 | 2.3 | 107.9 | 82 | 0.1 | 9.9 | 9.9 | 9.9 | 0.5 | 5.8 | 27.8 | 26.06 | 36.22 | 25.99 | 1009.25 | 20.8 | 25.9741 | 0.076 | 9.05 | 1018.3 | -9 | 281.791 | 380.621 | 537.5 | -9 | 370.44 | 371.102 | 401.33 | 371.102 | -9 | 358.56 | -9 | 388.18 | -29.62 | 2 |  |  | 103.8462 | 4.8463 | -9
103.848 | EQU | 0 | 2014-04-13 | 20:21 | 2014-04-13 | 20:21 | 24.15 | -63.98 | 26.08 | -9 | 2092.1 | 371.23 | 279.54 | 1.88 | 37.84 | 1018.7 | -0.6 | 2.3 | 103.9 | 82 | 12.9 | 9.9 | 9.9 | 9.9 | 0.5 | 5.8 | 27.9 | 26.07 | 36.26 | 26 | 1009.23 | 19.4 | 25.9953 | 0.085 | 8.87 | 1018.1 | -9 | 281.792 | 380.62 | 537.5 | -9 | 371.23 | 371.889 | 401.31 | 371.889 | -9 | 359.09 | -9 | 388.14 | -29.05 | 2 |  |  | 103.8482 | 4.8482 | -9
103.85 | EQU | 0 | 2014-04-13 | 20:24 | 2014-04-13 | 20:24 | 24.136 | -63.979 | 26.06 | -9 | 2094.2 | 371.67 | 279.54 | 1.88 | 37.86 | 1018.9 | -0.5 | 2.3 | 108.7 | 82 | 24.1 | 9.9 | 9.9 | 9.9 | 0.5 | 5.8 | 27.8 | 26.04 | 36.26 | 25.98 | 1009.28 | 20.4 | 25.9905 | 0.069 | 9.12 | 1018.4 | -9 | 281.793 | 380.619 | 537.5 | -9 | 371.67 | 372.327 | 401.29 | 372.327 | -9 | 359.87 | -9 | 388.14 | -28.27 | 2 |  |  | 103.8499 | 4.8499 | -9
103.852 | EQU | 0 | 2014-04-13 | 20:26 | 2014-04-13 | 20:26 | 24.122 | -63.978 | 26.09 | -9 | 2094.9 | 371.88 | 279.16 | 1.88 | 37.87 | 1018.9 | -0.6 | 2.3 | 109.5 | 82 | 20.2 | 9.9 | 9.9 | 9.9 | 0.5 | 6.1 | 27.9 | 26.09 | 36.27 | 26.02 | 1009.34 | 20.6 | 25.9988 | 0.091 | 8.96 | 1018.3 | -9 | 281.795 | 380.618 | 537.5 | -9 | 371.88 | 372.536 | 401.27 | 372.536 | -9 | 359.68 | -9 | 388.14 | -28.46 | 2 |  |  | 103.8516 | 4.8516 | -9
103.853 | EQU | 0 | 2014-04-13 | 20:29 | 2014-04-13 | 20:29 | 24.108 | -63.977 | 26.08 | -9 | 2096.8 | 372.33 | 279.45 | 1.88 | 37.89 | 1018.9 | -0.5 | 2.2 | 104.9 | 82 | 13.7 | 9.9 | 9.9 | 9.9 | 0.5 | 5.8 | 27.8 | 26.04 | 36.28 | 25.97 | 1009.37 | 20.5 | 25.9964 | 0.084 | 9.03 | 1018.4 | -9 | 281.796 | 380.618 | 537.5 | -9 | 372.33 | 372.984 | 401.25 | 372.984 | -9 | 360.27 | -9 | 388.14 | -27.86 | 2 |  |  | 103.8533 | 4.8533 | -9
103.855 | EQU | 0 | 2014-04-13 | 20:31 | 2014-04-13 | 20:31 | 24.095 | -63.976 | 26.04 | -9 | 2096.1 | 372.14 | 279.45 | 1.88 | 37.9 | 1019 | -0.5 | 2.2 | 108.7 | 82 | 13.5 | 9.9 | 9.9 | 9.9 | 0.5 | 5.8 | 27.8 | 26.01 | 36.29 | 25.95 | 1009.44 | 19.2 | 25.9606 | 0.079 | 9.06 | 1018.5 | -9 | 281.797 | 380.617 | 537.5 | -9 | 372.14 | 372.795 | 401.24 | 372.795 | -9 | 360.22 | -9 | 388.17 | -27.96 | 2 |  |  | 103.855 | 4.855 | -9
103.857 | EQU | 0 | 2014-04-13 | 20:34 | 2014-04-13 | 20:34 | 24.081 | -63.975 | 26.03 | -9 | 2094.6 | 371.76 | 279.41 | 1.88 | 37.9 | 1019 | -0.5 | 2.3 | 105.6 | 82 | 17 | 9.9 | 9.9 | 9.9 | 0.5 | 6 | 27.8 | 26.01 | 36.28 | 25.95 | 1009.46 | 20.4 | 25.95 | 0.08 | 9.04 | 1018.5 | -9 | 281.798 | 380.616 | 537.5 | -9 | 371.76 | 372.416 | 401.22 | 372.416 | -9 | 359.85 | -9 | 388.17 | -28.32 | 2 |  |  | 103.8567 | 4.8567 | -9
103.858 | EQU | 0 | 2014-04-13 | 20:36 | 2014-04-13 | 20:36 | 24.067 | -63.973 | 26.03 | -9 | 2094.3 | 371.72 | 279.75 | 1.88 | 37.91 | 1019 | -0.4 | 2.3 | 108.8 | 82 | 19 | 9.9 | 9.9 | 9.9 | 0.5 | 5.8 | 27.8 | 26.01 | 36.28 | 25.94 | 1009.49 | 20.8 | 25.9453 | 0.085 | 9.11 | 1018.6 | -9 | 281.799 | 380.615 | 537.5 | -9 | 371.72 | 372.376 | 401.2 | 372.376 | -9 | 359.78 | -9 | 388.17 | -28.39 | 2 |  |  | 103.8584 | 4.8584 | -9
103.86 | EQU | 0 | 2014-04-13 | 20:39 | 2014-04-13 | 20:39 | 24.054 | -63.972 | 26.05 | -9 | 2093.8 | 371.59 | 279.16 | 1.88 | 37.9 | 1019 | -0.3 | 2.2 | 109.5 | 82 | 32.4 | 9.9 | 9.9 | 9.9 | 0.5 | 5.8 | 27.7 | 26.08 | 36.29 | 26.01 | 1009.46 | 19.2 | 25.9728 | 0.077 | 9.24 | 1018.7 | -9 | 281.8 | 380.614 | 537.5 | -9 | 371.59 | 372.246 | 401.18 | 372.246 | -9 | 359.79 | -9 | 388.12 | -28.33 | 2 |  |  | 103.8601 | 4.8601 | -9
103.862 | EQU | 0 | 2014-04-13 | 20:41 | 2014-04-13 | 20:41 | 24.04 | -63.971 | 26.04 | -9 | 2095.4 | 372 | 279.83 | 1.88 | 37.91 | 1018.9 | -0.4 | 2.4 | 109.6 | 82 | 33.9 | 9.9 | 9.9 | 9.9 | 0.5 | 6 | 27.8 | 26.01 | 36.29 | 25.93 | 1009.42 | 20.5 | 25.9722 | 0.068 | 9.08 | 1018.5 | -9 | 281.802 | 380.614 | 537.5 | -9 | 372 | 372.654 | 401.16 | 372.654 | -9 | 360.26 | -9 | 388.09 | -27.83 | 2 |  |  | 103.8619 | 4.8618 | -9
103.864 | EQU | 0 | 2014-04-13 | 20:43 | 2014-04-13 | 20:44 | 24.026 | -63.97 | 26.02 | -9 | 2094 | 371.68 | 279.41 | 1.88 | 37.92 | 1018.9 | -0.3 | 2.3 | 108.3 | 82 | 50.8 | 9.9 | 9.9 | 9.9 | 0.5 | 5.8 | 27.7 | 26.03 | 36.29 | 25.96 | 1009.5 | 20.8 | 25.944 | 0.076 | 9.1 | 1018.6 | -9 | 281.803 | 380.613 | 537.5 | -9 | 371.68 | 372.335 | 401.14 | 372.335 | -9 | 359.88 | -9 | 388.12 | -28.25 | 2 |  |  | 103.8635 | 4.8635 | -9
103.865 | EQU | 0 | 2014-04-13 | 20:46 | 2014-04-13 | 20:46 | 24.013 | -63.969 | 26.02 | -9 | 2093.6 | 371.59 | 279.12 | 1.88 | 37.92 | 1018.9 | -0.4 | 2.3 | 109.4 | 82 | -1.5 | 9.9 | 9.9 | 9.9 | 0.5 | 6 | 27.8 | 26.05 | 36.22 | 25.96 | 1009.5 | 19.1 | 25.96 | 0.06 | 9 | 1018.5 | -9 | 281.804 | 380.612 | 537.5 | -9 | 371.59 | 372.245 | 401.13 | 372.245 | -9 | 360 | -9 | 388.09 | -28.1 | 2 |  |  | 103.8653 | 4.8652 | -9
103.867 | EQU | 0 | 2014-04-13 | 20:48 | 2014-04-13 | 20:48 | 23.999 | -63.968 | 26.01 | -9 | 2090.8 | 370.91 | 279.5 | 1.88 | 37.92 | 1019 | -0.4 | 2.3 | 110.1 | 82 | 14.7 | 9.9 | 9.9 | 9.9 | 0.5 | 5.8 | 27.7 | 26.06 | 36.14 | 26 | 1009.68 | 20.8 | 25.9786 | 0.031 | 8.92 | 1018.6 | -9 | 281.805 | 380.611 | 537.5 | -9 | 370.91 | 371.567 | 401.11 | 371.567 | -9 | 359.82 | -9 | 388.13 | -28.31 | 2 |  |  | 103.8669 | 4.8669 | -9
103.869 | EQU | 0 | 2014-04-13 | 20:51 | 2014-04-13 | 20:51 | 23.985 | -63.967 | 26.07 | -9 | 2091.1 | 370.97 | 279.04 | 1.88 | 37.92 | 1019 | -0.4 | 2.2 | 108.3 | 82 | -1.7 | 9.9 | 9.9 | 9.9 | 0.5 | 5.8 | 27.8 | 26.01 | 36.24 | 25.93 | 1009.63 | 20.4 | 25.9667 | 0.103 | 8.97 | 1018.6 | -9 | 281.806 | 380.611 | 537.5 | -9 | 370.97 | 371.627 | 401.09 | 371.627 | -9 | 358.74 | -9 | 388.1 | -29.36 | 2 |  |  | 103.8687 | 4.8687 | -9
103.87 | EQU | 0 | 2014-04-13 | 20:53 | 2014-04-13 | 20:53 | 23.971 | -63.966 | 25.93 | -9 | 2089.7 | 370.63 | 279.33 | 1.88 | 37.92 | 1019 | -0.5 | 2.3 | 109.4 | 82 | -6.1 | 9.9 | 9.9 | 9.9 | 0.5 | 6 | 27.8 | 25.9 | 36.27 | 25.83 | 1009.68 | 20.6 | 25.8831 | 0.047 | 8.82 | 1018.5 | -9 | 281.807 | 380.61 | 537.5 | -9 | 370.63 | 371.288 | 401.07 | 371.288 | -9 | 359.33 | -9 | 388.17 | -28.84 | 2 |  |  | 103.8704 | 4.8704 | -9
103.872 | EQU-DRAIN | 0 | 2014-04-13 | 20:56 | 2014-04-13 | 20:56 | 23.957 | -63.964 | 25.96 | -9 | 2086.8 | 369.97 | 279.16 | 1.88 | 37.92 | 1019 | -0.4 | 2.2 | 108.7 | 82 | 0.6 | 9.9 | 9.9 | 9.9 | 0.5 | 5.8 | 27.7 | 25.98 | 36.21 | 25.91 | 1009.41 | 20.7 | 25.8678 | 0.092 | 9.19 | 1018.6 | -9 | 281.809 | 380.609 | 537.5 | -9 | 369.97 | 370.63 | 401.05 | 370.63 | -9 | 358.02 | -9 | 388.06 | -30.03 | 2 |  |  | 103.8721 | 4.8721 | -9
103.874 | EQU | 0 | 2014-04-13 | 20:59 | 2014-04-13 | 20:59 | 23.942 | -63.963 | 26.11 | -9 | 2086.2 | 369.89 | 279.37 | 1.88 | 37.92 | 1018.9 | -0.4 | 2.3 | 109.3 | 82 | 0.6 | 9.9 | 9.9 | 9.9 | 0.5 | 6 | 27.8 | 26.06 | 36.05 | 25.98 | 1009.47 | 19.2 | 25.9478 | 0.162 | 9.03 | 1018.5 | -9 | 281.81 | 380.608 | 537.5 | -9 | 369.89 | 370.55 | 401.03 | 370.55 | -9 | 356.75 | -9 | 388 | -31.25 | 2 |  |  | 103.874 | 4.874 | -9
103.876 | EQU | 0 | 2014-04-13 | 21:01 | 2014-04-13 | 21:01 | 23.928 | -63.962 | 26.03 | -9 | 2082.5 | 368.99 | 279.54 | 1.88 | 37.92 | 1018.9 | -0.5 | 2.2 | 107.7 | 82 | -5.4 | 9.9 | 9.9 | 9.9 | 0.5 | 5.8 | 27.8 | 26.04 | 36.16 | 25.96 | 1009.47 | 20.5 | 25.9706 | 0.059 | 8.93 | 1018.4 | -9 | 281.811 | 380.607 | 537.5 | -9 | 368.99 | 369.653 | 401.01 | 369.653 | -9 | 357.45 | -9 | 387.96 | -30.51 | 2 |  |  | 103.8757 | 4.8757 | -9
103.877 | EQU | 0 | 2014-04-13 | 21:03 | 2014-04-13 | 21:04 | 23.914 | -63.961 | 26.07 | -9 | 2084.9 | 369.5 | 279.45 | 1.88 | 37.92 | 1019 | -0.4 | 2.2 | 109.7 | 82 | 2.2 | 9.9 | 9.9 | 9.9 | 0.5 | 6 | 27.8 | 26.09 | 36.26 | 26.02 | 1009.54 | 20.6 | 25.9881 | 0.082 | 9.06 | 1018.6 | -9 | 281.812 | 380.607 | 537.5 | -9 | 369.5 | 370.161 | 401 | 370.161 | -9 | 357.65 | -9 | 387.96 | -30.31 | 2 |  |  | 103.8774 | 4.8774 | -9
103.879 | EQU | 0 | 2014-04-13 | 21:06 | 2014-04-13 | 21:06 | 23.9 | -63.959 | 26.11 | -9 | 2090 | 370.78 | 279.45 | 1.88 | 37.92 | 1018.9 | -0.4 | 2.3 | 110.3 | 82 | -1 | 9.9 | 9.9 | 9.9 | 0.5 | 5.8 | 27.9 | 26.11 | 36.26 | 26.05 | 1009.47 | 20.5 | 26.0343 | 0.076 | 9.03 | 1018.5 | -9 | 281.813 | 380.606 | 537.5 | -9 | 370.78 | 371.436 | 400.98 | 371.436 | -9 | 358.91 | -9 | 387.88 | -28.97 | 2 |  |  | 103.8792 | 4.8792 | -9
103.881 | EQU | 0 | 2014-04-13 | 21:08 | 2014-04-13 | 21:08 | 23.886 | -63.958 | 26.1 | -9 | 2092.8 | 371.44 | 279 | 1.88 | 37.93 | 1018.9 | -0.5 | 2.3 | 109.8 | 82 | -5.6 | 9.9 | 9.9 | 9.9 | 0.5 | 6.1 | 27.8 | 26.08 | 36.26 | 26 | 1009.44 | 20.6 | 26.0266 | 0.073 | 8.96 | 1018.4 | -9 | 281.815 | 380.605 | 537.5 | -9 | 371.44 | 372.094 | 400.96 | 372.094 | -9 | 359.55 | -9 | 387.86 | -28.3 | 2 |  |  | 103.8809 | 4.8809 | -9
103.883 | EQU | 0 | 2014-04-13 | 21:11 | 2014-04-13 | 21:11 | 23.872 | -63.957 | 26.07 | -9 | 2093.8 | 371.67 | 279.04 | 1.88 | 37.94 | 1018.9 | -0.4 | 2.3 | 101.3 | 82 | -3 | 9.9 | 9.9 | 9.9 | 0.5 | 5.8 | 27.9 | 26.09 | 36.26 | 26.03 | 1009.35 | 20.5 | 26.0142 | 0.056 | 9.15 | 1018.5 | -9 | 281.816 | 380.604 | 537.5 | -9 | 371.67 | 372.322 | 400.94 | 372.322 | -9 | 360.1 | -9 | 387.81 | -27.71 | 2 |  |  | 103.8826 | 4.8826 | -9
103.886 | STD4 | 0 | 2014-04-13 | 21:15 | 2014-04-13 | 21:15 | 23.848 | -63.956 | 26.15 | 537.45 | 2742.1 | 537.5 | 21.37 | 0.13 | 37.97 | 1019.2 | -0.3 | 2.3 | 49.2 | 82 | 12.7 | 9.9 | 9.9 | 9.9 | 0.5 | 5.8 | 28 | 26.17 | 36.31 | 26.1 | 1009.9 | 19.6 | 26.0793 | 0.071 | 9 | 1018.9 | 0.05 | -9 | -9 | -9 | -9 | 537.5 | -9 | -9 | -9 | -9 | -9 | -9 | -9 | -9 | 2 |  |  | 103.8856 | 4.8856 | -9
103.889 | STD2 | 0 | 2014-04-13 | 21:20 | 2014-04-13 | 21:20 | 23.823 | -63.954 | 26.29 | 282.59 | 1689.6 | 281.82 | 19.04 | 0.12 | 38.02 | 1019.2 | -0.5 | 2.3 | 57.4 | 82 | 43.3 | 9.9 | 9.9 | 9.9 | 0.5 | 6 | 28 | 26.32 | 36.28 | 26.24 | 1009.91 | 20.5 | 26.1987 | 0.091 | 8.79 | 1018.7 | -0.77 | -9 | -9 | -9 | -9 | 281.82 | -9 | -9 | -9 | -9 | -9 | -9 | -9 | -9 | 2 |  |  | 103.8887 | 4.8887 | -9
103.892 | STD3 | 0 | 2014-04-13 | 21:24 | 2014-04-13 | 21:24 | 23.798 | -63.952 | 26.25 | 381.54 | 2134.7 | 380.6 | 18.46 | 0.11 | 38.04 | 1019.5 | -0.3 | 2.2 | 59.6 | 82 | 5.7 | 9.9 | 9.9 | 9.9 | 0.5 | 5.9 | 27.9 | 26.25 | 36.28 | 26.18 | 1010.33 | 20.4 | 26.1976 | 0.052 | 8.87 | 1019.2 | -0.94 | -9 | -9 | -9 | -9 | 380.6 | -9 | -9 | -9 | -9 | -9 | -9 | -9 | -9 | 2 |  |  | 103.8918 | 4.8918 | -9
103.895 | ATM | 0 | 2014-04-13 | 21:29 | 2014-04-13 | 21:29 | 23.774 | -63.95 | 26.2 | -9 | 2212.7 | 400.14 | 371.91 | 2.59 | 38.05 | 1019.4 | -0.4 | 2.3 | 89.3 | 82 | 8.9 | 9.9 | 9.9 | 9.9 | 0.5 | 5.8 | 27.9 | 26.17 | 36.26 | 26.09 | 1009.98 | 19.7 | 26.1166 | 0.083 | 9.02 | 1019 | -9 | 281.819 | 380.601 | 537.504 | -9 | 400.14 | 400.691 | -9 | -9 | 400.691 | -9 | 387.74 | -9 | -9 | 2 |  |  | 103.8948 | 4.8948 | -9
103.896 | ATM-DRAIN | 0 | 2014-04-13 | 21:30 | 2014-04-13 | 21:30 | 23.763 | -63.949 | 26.19 | -9 | 2213.1 | 400.21 | 359.37 | 2.49 | 38.04 | 1019.4 | -0.3 | 2.3 | 89.5 | 82 | 21.9 | 9.9 | 9.9 | 9.9 | 0.5 | 5.8 | 28 | 26.17 | 36.23 | 26.11 | 1010.1 | 20.6 | 26.0965 | 0.094 | 9 | 1019.1 | -9 | 281.819 | 380.601 | 537.505 | -9 | 400.21 | 400.761 | -9 | -9 | 400.761 | -9 | 387.87 | -9 | -9 | 2 |  |  | 103.8962 | 4.8961 | -9
103.898 | ATM | 0 | 2014-04-13 | 21:33 | 2014-04-13 | 21:33 | 23.75 | -63.948 | 26.17 | -9 | 2213.3 | 400.18 | 352.2 | 2.44 | 38.05 | 1019.5 | -0.4 | 2.3 | 89.5 | 82 | 21.6 | 9.9 | 9.9 | 9.9 | 0.5 | 5.8 | 27.8 | 26.13 | 36.18 | 26.05 | 1010.31 | 20.8 | 26.0845 | 0.086 | 8.79 | 1019.1 | -9 | 281.819 | 380.601 | 537.506 | -9 | 400.18 | 400.731 | -9 | -9 | 400.731 | -9 | 387.94 | -9 | -9 | 2 |  |  | 103.8977 | 4.8977 | -9
103.899 | ATM | 0 | 2014-04-13 | 21:35 | 2014-04-13 | 21:35 | 23.74 | -63.948 | 26.14 | -9 | 2214 | 400.3 | 344.7 | 2.38 | 38.05 | 1019.6 | -0.5 | 2.3 | 89.6 | 82 | 39.3 | 9.9 | 9.9 | 9.9 | 0.5 | 5.8 | 27.8 | 26.1 | 36.23 | 26.01 | 1010.35 | 18.8 | 26.0372 | 0.103 | 8.75 | 1019.1 | -9 | 281.818 | 380.602 | 537.506 | -9 | 400.3 | 400.85 | -9 | -9 | 400.85 | -9 | 388.1 | -9 | -9 | 2 |  |  | 103.8991 | 4.899 | -9
103.9 | ATM | 0 | 2014-04-13 | 21:36 | 2014-04-13 | 21:37 | 23.729 | -63.947 | 26.09 | -9 | 2214.1 | 400.31 | 339.45 | 2.34 | 38.05 | 1019.6 | -0.5 | 2.3 | 89.6 | 82 | 32.2 | 9.9 | 9.9 | 9.9 | 0.5 | 5.8 | 27.9 | 26.04 | 36.26 | 25.97 | 1010.43 | 20.8 | 25.9972 | 0.093 | 8.67 | 1019.1 | -9 | 281.818 | 380.602 | 537.507 | -9 | 400.31 | 400.86 | -9 | -9 | 400.86 | -9 | 388.17 | -9 | -9 | 2 |  |  | 103.9004 | 4.9004 | -9
103.904 | EQU | 0 | 2014-04-13 | 21:41 | 2014-04-13 | 21:41 | 23.701 | -63.945 | 26.09 | -9 | 2093.3 | 371.33 | 285.54 | 1.93 | 38.06 | 1019.7 | -0.4 | 2.3 | 111.9 | 82 | 26 | 9.9 | 9.9 | 9.9 | 0.5 | 5.9 | 28.1 | 26.05 | 36.33 | 25.97 | 1010.42 | 20.9 | 25.97 | 0.12 | 8.88 | 1019.3 | -9 | 281.818 | 380.603 | 537.508 | -9 | 371.33 | 371.982 | 400.77 | 371.982 | -9 | 359.07 | -9 | 388.11 | -29.04 | 2 |  |  | 103.9037 | 4.9037 | -9
103.905 | EQU | 0 | 2014-04-13 | 21:44 | 2014-04-13 | 21:44 | 23.687 | -63.944 | 26.02 | -9 | 2087.3 | 369.98 | 283.45 | 1.91 | 38.06 | 1019.6 | -0.4 | 2.3 | 108.5 | 82 | 29.3 | 9.9 | 9.9 | 9.9 | 0.5 | 5.8 | 27.9 | 26.01 | 36.27 | 25.95 | 1010.4 | 20.5 | 25.9606 | 0.059 | 8.8 | 1019.2 | -9 | 281.817 | 380.603 | 537.509 | -9 | 369.98 | 370.636 | 400.77 | 370.636 | -9 | 358.7 | -9 | 388.11 | -29.4 | 2 |  |  | 103.9055 | 4.9055 | -9
103.907 | EQU | 0 | 2014-04-13 | 21:46 | 2014-04-13 | 21:46 | 23.674 | -63.943 | 26.11 | -9 | 2082.4 | 368.77 | 282.25 | 1.9 | 38.06 | 1019.7 | -0.4 | 2.3 | 110.4 | 82 | 9.5 | 9.9 | 9.9 | 9.9 | 0.5 | 6 | 27.9 | 26.12 | 36.37 | 26.05 | 1010.56 | 19.2 | 25.9969 | 0.113 | 8.74 | 1019.3 | -9 | 281.817 | 380.604 | 537.51 | -9 | 368.77 | 369.43 | 400.77 | 369.43 | -9 | 356.7 | -9 | 388.14 | -31.44 | 2 |  |  | 103.9072 | 4.9071 | -9
103.909 | EQU | 0 | 2014-04-13 | 21:49 | 2014-04-13 | 21:49 | 23.66 | -63.942 | 26.13 | -9 | 2085 | 369.37 | 281.5 | 1.9 | 38.06 | 1019.7 | -0.4 | 2.3 | 108.6 | 82 | 1.6 | 9.9 | 9.9 | 9.9 | 0.5 | 5.8 | 27.9 | 26.15 | 36.36 | 26.09 | 1010.56 | 20.4 | 26.069 | 0.061 | 8.74 | 1019.3 | -9 | 281.817 | 380.604 | 537.511 | -9 | 369.37 | 370.028 | 400.77 | 370.028 | -9 | 358.05 | -9 | 388.09 | -30.04 | 2 |  |  | 103.9089 | 4.9089 | -9
103.911 | EQU | 0 | 2014-04-13 | 21:51 | 2014-04-13 | 21:51 | 23.646 | -63.94 | 26.24 | -9 | 2088.4 | 370.08 | 280.87 | 1.89 | 38.06 | 1019.9 | -0.4 | 2.3 | 109.4 | 82 | -0.1 | 9.9 | 9.9 | 9.9 | 0.5 | 5.9 | 27.8 | 26.26 | 36.42 | 26.19 | 1010.73 | 20.7 | 26.1372 | 0.103 | 8.77 | 1019.5 | -9 | 281.817 | 380.604 | 537.511 | -9 | 370.08 | 370.735 | 400.77 | 370.735 | -9 | 358.1 | -9 | 388.1 | -30 | 2 |  |  | 103.9106 | 4.9106 | -9
103.912 | EQU | 0 | 2014-04-13 | 21:54 | 2014-04-13 | 21:54 | 23.632 | -63.939 | 26.21 | -9 | 2089.9 | 370.51 | 279.91 | 1.88 | 38.06 | 1019.7 | -0.4 | 2.3 | 108.8 | 82 | -2.6 | 9.9 | 9.9 | 9.9 | 0.5 | 5.8 | 27.9 | 26.16 | 36.43 | 26.09 | 1010.58 | 20.8 | 26.1434 | 0.067 | 8.72 | 1019.3 | -9 | 281.816 | 380.605 | 537.512 | -9 | 370.51 | 371.164 | 400.77 | 371.164 | -9 | 359.01 | -9 | 388.04 | -29.03 | 2 |  |  | 103.9123 | 4.9123 | -9
103.914 | EQU | 0 | 2014-04-13 | 21:56 | 2014-04-13 | 21:56 | 23.619 | -63.937 | 26.13 | -9 | 2087.1 | 369.78 | 279.91 | 1.88 | 38.07 | 1019.9 | -0.4 | 2.2 | 108.3 | 82 | -1.3 | 9.9 | 9.9 | 9.9 | 0.5 | 5.8 | 27.9 | 26.07 | 36.44 | 25.99 | 1010.62 | 19.2 | 26.0428 | 0.087 | 8.88 | 1019.5 | -9 | 281.816 | 380.605 | 537.513 | -9 | 369.78 | 370.436 | 400.77 | 370.436 | -9 | 358.12 | -9 | 388.13 | -30.01 | 2 |  |  | 103.914 | 4.914 | -9
103.916 | EQU | 0 | 2014-04-13 | 21:59 | 2014-04-13 | 21:59 | 23.605 | -63.936 | 26.06 | -9 | 2082.3 | 368.66 | 279.62 | 1.88 | 38.07 | 1019.9 | -0.4 | 2.2 | 108.4 | 82 | 2.5 | 9.9 | 9.9 | 9.9 | 0.5 | 6 | 27.9 | 26.02 | 36.32 | 25.97 | 1010.6 | 20.6 | 25.9806 | 0.079 | 8.9 | 1019.5 | -9 | 281.816 | 380.605 | 537.514 | -9 | 368.66 | 369.32 | 400.77 | 369.32 | -9 | 357.21 | -9 | 388.16 | -30.96 | 2 |  |  | 103.9157 | 4.9157 | -9
103.917 | EQU | 0 | 2014-04-13 | 22:01 | 2014-04-13 | 22:01 | 23.592 | -63.934 | 26.12 | -9 | 2079.1 | 367.93 | 279.33 | 1.88 | 38.06 | 1019.9 | -0.4 | 2.4 | 110.5 | 82 | -1.8 | 9.9 | 9.9 | 9.9 | 0.5 | 5.8 | 28.1 | 26.1 | 36.42 | 26.03 | 1010.6 | 19.1 | 25.9985 | 0.122 | 8.9 | 1019.5 | -9 | 281.816 | 380.606 | 537.515 | -9 | 367.93 | 368.592 | 400.77 | 368.592 | -9 | 355.83 | -9 | 388.15 | -32.32 | 2 |  |  | 103.9174 | 4.9174 | -9
103.919 | EQU | 0 | 2014-04-13 | 22:03 | 2014-04-13 | 22:03 | 23.578 | -63.933 | 26.13 | -9 | 2085.3 | 369.37 | 279.2 | 1.88 | 38.07 | 1019.9 | -0.4 | 2.3 | 109.6 | 82 | -1.2 | 9.9 | 9.9 | 9.9 | 0.5 | 5.9 | 28.1 | 26.1 | 36.49 | 26.02 | 1010.44 | 20.6 | 26.0253 | 0.105 | 9.06 | 1019.5 | -9 | 281.815 | 380.606 | 537.515 | -9 | 369.37 | 370.027 | 400.76 | 370.027 | -9 | 357.46 | -9 | 388.07 | -30.6 | 2 |  |  | 103.9191 | 4.9191 | -9
103.921 | EQU-DRAIN | 0 | 2014-04-13 | 22:06 | 2014-04-13 | 22:06 | 23.564 | -63.931 | 26.15 | -9 | 2091.3 | 370.85 | 278.91 | 1.88 | 38.08 | 1019.7 | -0.4 | 2.4 | 108.4 | 82 | 1.6 | 9.9 | 9.9 | 9.9 | 0.5 | 6 | 28 | 26.17 | 36.5 | 26.09 | 1010.35 | 20.7 | 26.053 | 0.097 | 8.95 | 1019.3 | -9 | 281.815 | 380.607 | 537.516 | -9 | 370.85 | 371.501 | 400.76 | 371.501 | -9 | 358.92 | -9 | 388.01 | -29.09 | 2 |  |  | 103.9208 | 4.9208 | -9
103.923 | EQU | 0 | 2014-04-13 | 22:09 | 2014-04-13 | 22:09 | 23.549 | -63.93 | 26.18 | -9 | 2097.7 | 372.43 | 279.33 | 1.88 | 38.1 | 1019.6 | -0.3 | 2.3 | 107.7 | 82 | -3.6 | 9.9 | 9.9 | 9.9 | 0.5 | 6 | 28.1 | 26.15 | 36.41 | 26.07 | 1010.22 | 19.4 | 26.0793 | 0.101 | 9.08 | 1019.3 | -9 | 281.815 | 380.607 | 537.517 | -9 | 372.43 | 373.076 | 400.76 | 373.076 | -9 | 360.36 | -9 | 387.94 | -27.58 | 2 |  |  | 103.9227 | 4.9227 | -9
103.924 | EQU | 0 | 2014-04-13 | 22:11 | 2014-04-13 | 22:11 | 23.535 | -63.929 | 26.15 | -9 | 2095.2 | 371.89 | 278.75 | 1.88 | 38.12 | 1019.6 | -0.5 | 2.3 | 107.1 | 82 | 4 | 9.9 | 9.9 | 9.9 | 0.5 | 5.8 | 28.2 | 26.16 | 36.27 | 26.14 | 1010.26 | 20.4 | 26.1033 | 0.047 | 8.84 | 1019.1 | -9 | 281.815 | 380.607 | 537.518 | -9 | 371.89 | 372.537 | 400.76 | 372.537 | -9 | 360.61 | -9 | 387.93 | -27.32 | 2 |  |  | 103.9245 | 4.9245 | -9
103.926 | EQU | 0 | 2014-04-13 | 22:14 | 2014-04-13 | 22:14 | 23.522 | -63.927 | 26.3 | -9 | 2094.1 | 371.69 | 278.58 | 1.87 | 38.13 | 1019.5 | -0.4 | 2.3 | 108.1 | 82 | 7.3 | 9.9 | 9.9 | 9.9 | 0.5 | 5.9 | 28.3 | 26.32 | 36.35 | 26.24 | 1010.15 | 19.2 | 26.1872 | 0.113 | 8.95 | 1019.1 | -9 | 281.814 | 380.608 | 537.519 | -9 | 371.69 | 372.338 | 400.76 | 372.338 | -9 | 359.3 | -9 | 387.82 | -28.52 | 2 |  |  | 103.9262 | 4.9262 | -9
103.928 | EQU | 0 | 2014-04-13 | 22:16 | 2014-04-13 | 22:16 | 23.508 | -63.926 | 26.36 | -9 | 2095.8 | 372.16 | 278.7 | 1.88 | 38.15 | 1019.4 | -0.4 | 2.2 | 108.7 | 82 | -11 | 9.9 | 9.9 | 9.9 | 0.5 | 6 | 27.9 | 26.34 | 36.3 | 26.27 | 1010.08 | 20.6 | 26.2541 | 0.106 | 8.92 | 1019 | -9 | 281.814 | 380.608 | 537.519 | -9 | 372.16 | 372.806 | 400.76 | 372.806 | -9 | 359.78 | -9 | 387.74 | -27.96 | 2 |  |  | 103.9279 | 4.9279 | -9
103.93 | EQU | 0 | 2014-04-13 | 22:19 | 2014-04-13 | 22:19 | 23.495 | -63.925 | 26.3 | -9 | 2098.8 | 372.8 | 279.04 | 1.88 | 38.15 | 1019.5 | -0.5 | 2.3 | 109.9 | 82 | 4.5 | 9.9 | 9.9 | 9.9 | 0.5 | 5.8 | 27.9 | 26.25 | 36.49 | 26.16 | 1009.88 | 18.8 | 26.2174 | 0.083 | 9.12 | 1019 | -9 | 281.814 | 380.609 | 537.52 | -9 | 372.8 | 373.443 | 400.76 | 373.443 | -9 | 360.8 | -9 | 387.69 | -26.89 | 2 |  |  | 103.9296 | 4.9296 | -9
103.931 | EQU | 0 | 2014-04-13 | 22:21 | 2014-04-13 | 22:21 | 23.481 | -63.924 | 26.27 | -9 | 2101.4 | 373.45 | 279.08 | 1.88 | 38.16 | 1019.5 | -0.4 | 2.3 | 108.6 | 82 | -7.4 | 9.9 | 9.9 | 9.9 | 0.5 | 6.1 | 27.9 | 26.29 | 36.5 | 26.21 | 1009.92 | 20.6 | 26.1834 | 0.087 | 9.18 | 1019.1 | -9 | 281.814 | 380.609 | 537.521 | -9 | 373.45 | 374.091 | 400.76 | 374.091 | -9 | 361.42 | -9 | 387.73 | -26.31 | 2 |  |  | 103.9313 | 4.9313 | -9
103.933 | EQU | 0 | 2014-04-13 | 22:23 | 2014-04-13 | 22:24 | 23.467 | -63.923 | 26.24 | -9 | 2102.9 | 373.75 | 278.66 | 1.87 | 38.16 | 1019.5 | -0.4 | 2.2 | 109.9 | 82 | -2.8 | 9.9 | 9.9 | 9.9 | 0.5 | 5.8 | 27.9 | 26.22 | 36.5 | 26.14 | 1009.68 | 20.6 | 26.1772 | 0.063 | 9.42 | 1019.1 | -9 | 281.813 | 380.609 | 537.522 | -9 | 373.75 | 374.39 | 400.76 | 374.39 | -9 | 362.09 | -9 | 387.64 | -25.55 | 2 |  |  | 103.933 | 4.933 | -9
103.935 | EQU | 0 | 2014-04-13 | 22:26 | 2014-04-13 | 22:26 | 23.454 | -63.922 | 26.23 | -9 | 2102 | 373.57 | 278.79 | 1.88 | 38.16 | 1019.5 | -0.5 | 2.2 | 109.5 | 82 | 11.1 | 9.9 | 9.9 | 9.9 | 0.5 | 5.9 | 28 | 26.19 | 36.52 | 26.12 | 1009.84 | 19.2 | 26.1306 | 0.099 | 9.16 | 1019 | -9 | 281.813 | 380.61 | 537.522 | -9 | 373.57 | 374.21 | 400.75 | 374.21 | -9 | 361.33 | -9 | 387.74 | -26.41 | 2 |  |  | 103.9347 | 4.9347 | -9
103.936 | EQU | 0 | 2014-04-13 | 22:28 | 2014-04-13 | 22:28 | 23.44 | -63.92 | 26.21 | -9 | 2100.9 | 373.35 | 278.87 | 1.88 | 38.16 | 1019.4 | -0.4 | 2.3 | 110.6 | 82 | 19.1 | 9.9 | 9.9 | 9.9 | 0.5 | 6 | 27.9 | 26.2 | 36.51 | 26.12 | 1009.84 | 20.7 | 26.12 | 0.09 | 9.16 | 1019 | -9 | 281.813 | 380.61 | 537.523 | -9 | 373.35 | 373.991 | 400.75 | 373.991 | -9 | 361.28 | -9 | 387.75 | -26.47 | 2 |  |  | 103.9364 | 4.9364 | -9
103.938 | EQU | 0 | 2014-04-13 | 22:31 | 2014-04-13 | 22:31 | 23.427 | -63.919 | 26.18 | -9 | 2100.1 | 373.15 | 278.7 | 1.88 | 38.16 | 1019.5 | -0.5 | 2.2 | 109.4 | 82 | 4.9 | 9.9 | 9.9 | 9.9 | 0.5 | 5.9 | 27.9 | 26.15 | 36.51 | 26.08 | 1009.54 | 19 | 26.101 | 0.079 | 9.46 | 1019 | -9 | 281.812 | 380.611 | 537.524 | -9 | 373.15 | 373.791 | 400.75 | 373.791 | -9 | 361.27 | -9 | 387.64 | -26.37 | 2 |  |  | 103.9381 | 4.9381 | -9
103.94 | EQU | 0 | 2014-04-13 | 22:33 | 2014-04-13 | 22:33 | 23.413 | -63.918 | 26.16 | -9 | 2098 | 372.66 | 278.75 | 1.88 | 38.17 | 1019.5 | -0.3 | 2.3 | 109.2 | 82 | -4.7 | 9.9 | 9.9 | 9.9 | 0.5 | 5.9 | 27.9 | 26.15 | 36.5 | 26.09 | 1009.63 | 20.6 | 26.0847 | 0.075 | 9.57 | 1019.2 | -9 | 281.812 | 380.611 | 537.525 | -9 | 372.66 | 373.303 | 400.75 | 373.303 | -9 | 360.94 | -9 | 387.69 | -26.74 | 2 |  |  | 103.9398 | 4.9398 | -9
103.942 | EQU | 0 | 2014-04-13 | 22:36 | 2014-04-13 | 22:36 | 23.399 | -63.917 | 26.21 | -9 | 2097.6 | 372.6 | 278.41 | 1.87 | 38.17 | 1019.4 | -0.4 | 2.3 | 108.5 | 82 | 1 | 9.9 | 9.9 | 9.9 | 0.5 | 5.8 | 28 | 26.17 | 36.5 | 26.09 | 1009.77 | 20.5 | 26.09 | 0.12 | 9.23 | 1019 | -9 | 281.812 | 380.611 | 537.526 | -9 | 372.6 | 373.243 | 400.75 | 373.243 | -9 | 360.1 | -9 | 387.74 | -27.64 | 2 |  |  | 103.9416 | 4.9416 | -9
103.943 | EQU | 0 | 2014-04-13 | 22:38 | 2014-04-13 | 22:38 | 23.386 | -63.916 | 26.16 | -9 | 2097.1 | 372.44 | 278.29 | 1.87 | 38.16 | 1019.4 | -0.3 | 2.2 | 109.3 | 82 | -3.8 | 9.9 | 9.9 | 9.9 | 0.5 | 5.9 | 27.9 | 26.15 | 36.5 | 26.08 | 1009.65 | 19.2 | 26.0853 | 0.075 | 9.45 | 1019.1 | -9 | 281.812 | 380.612 | 537.526 | -9 | 372.44 | 373.083 | 400.75 | 373.083 | -9 | 360.7 | -9 | 387.69 | -26.99 | 2 |  |  | 103.9433 | 4.9432 | -9
103.945 | EQU-DRAIN | 0 | 2014-04-13 | 22:41 | 2014-04-13 | 22:41 | 23.372 | -63.914 | 26.16 | -9 | 2095.2 | 372.08 | 278.45 | 1.87 | 38.16 | 1019.3 | -0.6 | 2.3 | 106.9 | 82 | 1.1 | 9.9 | 9.9 | 9.9 | 0.5 | 5.8 | 27.9 | 26.13 | 36.45 | 26.05 | 1009.65 | 20.8 | 26.0659 | 0.094 | 9.05 | 1018.7 | -9 | 281.811 | 380.612 | 537.527 | -9 | 372.08 | 372.724 | 400.75 | 372.724 | -9 | 359.92 | -9 | 387.71 | -27.79 | 2 |  |  | 103.945 | 4.945 | -9
103.947 | EQU | 0 | 2014-04-13 | 22:44 | 2014-04-13 | 22:44 | 23.357 | -63.913 | 26.13 | -9 | 2091.9 | 371.32 | 278.83 | 1.88 | 38.17 | 1019.3 | -0.4 | 2.2 | 109.5 | 82 | 9 | 9.9 | 9.9 | 9.9 | 0.5 | 6.1 | 27.9 | 26.15 | 36.43 | 26.09 | 1009.78 | 19.2 | 26.0716 | 0.058 | 9.12 | 1018.9 | -9 | 281.811 | 380.613 | 537.528 | -9 | 371.32 | 371.967 | 400.75 | 371.967 | -9 | 359.82 | -9 | 387.75 | -27.93 | 2 |  |  | 103.9469 | 4.9469 | -9
103.949 | EQU | 0 | 2014-04-13 | 22:46 | 2014-04-13 | 22:46 | 23.343 | -63.912 | 26.16 | -9 | 2091.3 | 371.17 | 278.58 | 1.87 | 38.16 | 1019.3 | -0.4 | 2.3 | 107.9 | 82 | 1.5 | 9.9 | 9.9 | 9.9 | 0.5 | 5.8 | 27.9 | 26.13 | 36.48 | 26.06 | 1009.54 | 20.6 | 26.0759 | 0.084 | 9.36 | 1018.9 | -9 | 281.811 | 380.613 | 537.529 | -9 | 371.17 | 371.817 | 400.74 | 371.817 | -9 | 359.26 | -9 | 387.65 | -28.39 | 2 |  |  | 103.9486 | 4.9486 | -9
103.95 | EQU | 0 | 2014-04-13 | 22:48 | 2014-04-13 | 22:48 | 23.329 | -63.91 | 26.15 | -9 | 2092.7 | 371.57 | 278.83 | 1.88 | 38.17 | 1019.2 | -0.4 | 2.3 | 109.9 | 82 | 5.4 | 9.9 | 9.9 | 9.9 | 0.5 | 5.9 | 27.9 | 26.12 | 36.49 | 26.04 | 1009.86 | 20.8 | 26.0506 | 0.099 | 8.94 | 1018.8 | -9 | 281.811 | 380.613 | 537.53 | -9 | 371.57 | 372.216 | 400.74 | 372.216 | -9 | 359.39 | -9 | 387.8 | -28.41 | 2 |  |  | 103.9503 | 4.9503 | -9
103.952 | EQU | 0 | 2014-04-13 | 22:51 | 2014-04-13 | 22:51 | 23.316 | -63.909 | 26.12 | -9 | 2092.4 | 371.52 | 278.33 | 1.87 | 38.16 | 1019.1 | -0.4 | 2.4 | 108.6 | 82 | -6.8 | 9.9 | 9.9 | 9.9 | 0.5 | 5.9 | 27.9 | 26.1 | 36.5 | 26.03 | 1009.75 | 19.2 | 26.0353 | 0.085 | 8.95 | 1018.7 | -9 | 281.81 | 380.614 | 537.53 | -9 | 371.52 | 372.166 | 400.74 | 372.166 | -9 | 359.55 | -9 | 387.76 | -28.22 | 2 |  |  | 103.952 | 4.952 | -9
103.954 | EQU | 0 | 2014-04-13 | 22:53 | 2014-04-13 | 22:53 | 23.302 | -63.907 | 26.07 | -9 | 2092 | 371.41 | 278.37 | 1.87 | 38.16 | 1019.1 | -0.4 | 2.2 | 108.2 | 82 | -7.8 | 9.9 | 9.9 | 9.9 | 0.5 | 5.8 | 28.1 | 26.03 | 36.52 | 25.95 | 1009.65 | 20.5 | 25.992 | 0.078 | 9.05 | 1018.7 | -9 | 281.81 | 380.614 | 537.531 | -9 | 371.41 | 372.056 | 400.74 | 372.056 | -9 | 359.58 | -9 | 387.76 | -28.18 | 2 |  |  | 103.9537 | 4.9537 | -9
103.955 | EQU | 0 | 2014-04-13 | 22:56 | 2014-04-13 | 22:56 | 23.288 | -63.906 | 26.03 | -9 | 2090.1 | 371 | 278.33 | 1.87 | 38.16 | 1019 | -0.5 | 2.3 | 110.2 | 82 | -3 | 9.9 | 9.9 | 9.9 | 0.5 | 6.1 | 27.9 | 26.01 | 36.52 | 25.94 | 1009.74 | 20.6 | 25.9453 | 0.085 | 8.76 | 1018.5 | -9 | 281.81 | 380.615 | 537.532 | -9 | 371 | 371.647 | 400.74 | 371.647 | -9 | 359.04 | -9 | 387.83 | -28.79 | 2 |  |  | 103.9554 | 4.9554 | -9
103.957 | EQU | 0 | 2014-04-13 | 22:58 | 2014-04-13 | 22:58 | 23.275 | -63.904 | 26.01 | -9 | 2088.6 | 370.64 | 278.12 | 1.87 | 38.15 | 1019 | -0.4 | 2.2 | 108 | 82 | -3.5 | 9.9 | 9.9 | 9.9 | 0.5 | 5.8 | 27.9 | 25.98 | 36.5 | 25.9 | 1009.88 | 19.3 | 25.9212 | 0.089 | 8.72 | 1018.6 | -9 | 281.81 | 380.615 | 537.533 | -9 | 370.64 | 371.288 | 400.74 | 371.288 | -9 | 358.68 | -9 | 387.9 | -29.22 | 2 |  |  | 103.9571 | 4.9571 | -9
103.959 | EQU | 0 | 2014-04-13 | 23:01 | 2014-04-13 | 23:01 | 23.261 | -63.903 | 25.97 | -9 | 2086.5 | 370.14 | 277.91 | 1.87 | 38.15 | 1019.1 | -0.4 | 2.3 | 110.9 | 82 | -0.3 | 9.9 | 9.9 | 9.9 | 0.5 | 5.9 | 28.2 | 25.95 | 36.52 | 25.89 | 1010.05 | 20.5 | 25.8953 | 0.075 | 8.65 | 1018.7 | -9 | 281.809 | 380.615 | 537.533 | -9 | 370.14 | 370.79 | 400.74 | 370.79 | -9 | 358.48 | -9 | 387.99 | -29.51 | 2 |  |  | 103.9588 | 4.9588 | -9
103.961 | EQU | 0 | 2014-04-13 | 23:03 | 2014-04-13 | 23:03 | 23.247 | -63.901 | 25.99 | -9 | 2085.2 | 369.91 | 278.33 | 1.87 | 38.16 | 1018.9 | -0.4 | 2.3 | 110 | 82 | -5.5 | 9.9 | 9.9 | 9.9 | 0.5 | 5.9 | 28.2 | 25.96 | 36.52 | 25.9 | 1010.05 | 20.5 | 25.8948 | 0.095 | 8.45 | 1018.5 | -9 | 281.809 | 380.616 | 537.534 | -9 | 369.91 | 370.56 | 400.74 | 370.56 | -9 | 357.86 | -9 | 387.99 | -30.13 | 2 |  |  | 103.9606 | 4.9606 | -9
103.962 | EQU | 0 | 2014-04-13 | 23:06 | 2014-04-13 | 23:06 | 23.233 | -63.9 | 26 | -9 | 2086 | 370.09 | 278.29 | 1.87 | 38.17 | 1019 | -0.3 | 2.3 | 112.2 | 82 | -7.1 | 9.9 | 9.9 | 9.9 | 0.5 | 5.9 | 28.2 | 25.97 | 36.52 | 25.89 | 1010.06 | 20.6 | 25.8953 | 0.105 | 8.64 | 1018.7 | -9 | 281.809 | 380.616 | 537.535 | -9 | 370.09 | 370.74 | 400.74 | 370.74 | -9 | 357.95 | -9 | 387.99 | -30.04 | 2 |  |  | 103.9623 | 4.9623 | -9
103.964 | EQU | 0 | 2014-04-13 | 23:08 | 2014-04-13 | 23:08 | 23.219 | -63.898 | 26 | -9 | 2086.5 | 370.19 | 278.12 | 1.87 | 38.19 | 1019.1 | -0.4 | 2.3 | 111 | 82 | 16.8 | 9.9 | 9.9 | 9.9 | 0.5 | 5.9 | 28.2 | 26 | 36.52 | 25.94 | 1010.1 | 20.8 | 25.9134 | 0.087 | 8.6 | 1018.7 | -9 | 281.809 | 380.616 | 537.536 | -9 | 370.19 | 370.839 | 400.73 | 370.839 | -9 | 358.32 | -9 | 387.99 | -29.67 | 2 |  |  | 103.964 | 4.964 | -9
103.966 | EQU | 0 | 2014-04-13 | 23:11 | 2014-04-13 | 23:11 | 23.206 | -63.896 | 26.04 | -9 | 2088.1 | 370.62 | 277.95 | 1.87 | 38.19 | 1018.9 | -0.5 | 2.3 | 105.8 | 82 | 5.9 | 9.9 | 9.9 | 9.9 | 0.5 | 5.8 | 28.2 | 26.03 | 36.52 | 25.96 | 1009.92 | 19.2 | 25.9494 | 0.091 | 8.48 | 1018.4 | -9 | 281.808 | 380.617 | 537.537 | -9 | 370.62 | 371.267 | 400.73 | 371.267 | -9 | 358.54 | -9 | 387.89 | -29.35 | 2 |  |  | 103.9657 | 4.9657 | -9
103.967 | EQU | 0 | 2014-04-13 | 23:13 | 2014-04-13 | 23:13 | 23.192 | -63.895 | 26.02 | -9 | 2089 | 370.81 | 277.87 | 1.87 | 38.2 | 1019 | -0.4 | 2.3 | 110.3 | 82 | -1.2 | 9.9 | 9.9 | 9.9 | 0.5 | 6.1 | 28.1 | 26.01 | 36.53 | 25.94 | 1009.77 | 20.6 | 25.9506 | 0.069 | 8.83 | 1018.6 | -9 | 281.808 | 380.617 | 537.537 | -9 | 370.81 | 371.456 | 400.73 | 371.456 | -9 | 359.13 | -9 | 387.83 | -28.7 | 2 |  |  | 103.9674 | 4.9674 | -9
103.969 | EQU-DRAIN | 0 | 2014-04-13 | 23:15 | 2014-04-13 | 23:15 | 23.178 | -63.893 | 26.05 | -9 | 2089.3 | 370.91 | 277.66 | 1.87 | 38.22 | 1019 | -0.3 | 2.3 | 111.3 | 82 | 17.1 | 9.9 | 9.9 | 9.9 | 0.5 | 5.8 | 28.1 | 26.02 | 36.53 | 25.94 | 1009.9 | 20.8 | 25.94 | 0.11 | 8.8 | 1018.7 | -9 | 281.808 | 380.618 | 537.538 | -9 | 370.91 | 371.556 | 400.73 | 371.556 | -9 | 358.62 | -9 | 387.89 | -29.26 | 2 |  |  | 103.9691 | 4.9691 | -9
103.971 | EQU | 0 | 2014-04-13 | 23:18 | 2014-04-13 | 23:18 | 23.162 | -63.891 | 26.04 | -9 | 2089.3 | 370.95 | 278.41 | 1.87 | 38.23 | 1019 | -0.4 | 2.3 | 114.8 | 82 | 2 | 9.9 | 9.9 | 9.9 | 0.5 | 5.9 | 28 | 26.09 | 36.54 | 26.03 | 1009.62 | 20.6 | 25.9885 | 0.052 | 8.98 | 1018.6 | -9 | 281.807 | 380.618 | 537.539 | -9 | 370.95 | 371.596 | 400.73 | 371.596 | -9 | 359.52 | -9 | 387.74 | -28.21 | 2 |  |  | 103.971 | 4.971 | -9
103.973 | EQU | 0 | 2014-04-13 | 23:21 | 2014-04-13 | 23:21 | 23.148 | -63.89 | 26.14 | -9 | 2092.5 | 371.68 | 278.33 | 1.87 | 38.23 | 1019 | -0.5 | 2.3 | 111.2 | 82 | 2.3 | 9.9 | 9.9 | 9.9 | 0.5 | 5.8 | 28.1 | 26.13 | 36.55 | 26.07 | 1009.8 | 20.5 | 26.0489 | 0.091 | 8.7 | 1018.5 | -9 | 281.807 | 380.618 | 537.54 | -9 | 371.68 | 372.323 | 400.73 | 372.323 | -9 | 359.52 | -9 | 387.76 | -28.24 | 2 |  |  | 103.9727 | 4.9727 | -9
103.974 | EQU | 0 | 2014-04-13 | 23:23 | 2014-04-13 | 23:23 | 23.134 | -63.888 | 26.16 | -9 | 2095.7 | 372.45 | 278.12 | 1.87 | 38.24 | 1019 | -0.4 | 2.3 | 109.9 | 82 | 5.9 | 9.9 | 9.9 | 9.9 | 0.5 | 6 | 28.1 | 26.17 | 36.56 | 26.11 | 1009.69 | 20.8 | 26.0888 | 0.071 | 8.91 | 1018.6 | -9 | 281.807 | 380.619 | 537.541 | -9 | 372.45 | 373.09 | 400.73 | 373.09 | -9 | 360.58 | -9 | 387.69 | -27.1 | 2 |  |  | 103.9744 | 4.9744 | -9
103.976 | EQU | 0 | 2014-04-13 | 23:26 | 2014-04-13 | 23:26 | 23.121 | -63.887 | 26.15 | -9 | 2097.6 | 372.94 | 278.12 | 1.87 | 38.24 | 1018.9 | -0.4 | 2.3 | 110.3 | 82 | 1.2 | 9.9 | 9.9 | 9.9 | 0.5 | 5.8 | 28.1 | 26.12 | 36.56 | 26.05 | 1009.66 | 19 | 26.0815 | 0.069 | 8.84 | 1018.5 | -9 | 281.807 | 380.619 | 537.541 | -9 | 372.94 | 373.578 | 400.73 | 373.578 | -9 | 361.07 | -9 | 387.68 | -26.61 | 2 |  |  | 103.9762 | 4.9762 | -9
103.978 | EQU | 0 | 2014-04-13 | 23:28 | 2014-04-13 | 23:28 | 23.107 | -63.885 | 26.18 | -9 | 2097.6 | 372.9 | 278.04 | 1.87 | 38.24 | 1018.9 | -0.4 | 2.3 | 109.2 | 82 | 8.3 | 9.9 | 9.9 | 9.9 | 0.5 | 5.8 | 28 | 26.18 | 36.56 | 26.11 | 1009.64 | 20.8 | 26.0781 | 0.102 | 8.86 | 1018.5 | -9 | 281.806 | 380.62 | 537.542 | -9 | 372.9 | 373.538 | 400.73 | 373.538 | -9 | 360.5 | -9 | 387.67 | -27.18 | 2 |  |  | 103.9779 | 4.9779 | -9
103.98 | EQU | 0 | 2014-04-13 | 23:31 | 2014-04-13 | 23:31 | 23.093 | -63.884 | 26.16 | -9 | 2098.4 | 373.11 | 277.83 | 1.87 | 38.24 | 1018.9 | -0.2 | 2.3 | 110 | 82 | 13.9 | 9.9 | 9.9 | 9.9 | 0.5 | 6 | 28.1 | 26.14 | 36.55 | 26.07 | 1009.62 | 20.5 | 26.0911 | 0.069 | 9.08 | 1018.7 | -9 | 281.806 | 380.62 | 537.543 | -9 | 373.11 | 373.747 | 400.72 | 373.747 | -9 | 361.29 | -9 | 387.65 | -26.36 | 2 |  |  | 103.9796 | 4.9796 | -9
103.981 | EQU | 0 | 2014-04-13 | 23:33 | 2014-04-13 | 23:33 | 23.079 | -63.884 | 26.16 | -9 | 2097.7 | 372.94 | 278.08 | 1.87 | 38.23 | 1018.9 | -0.4 | 2.3 | 108.2 | 82 | 5.8 | 9.9 | 9.9 | 9.9 | 0.5 | 5.8 | 28 | 26.15 | 36.55 | 26.06 | 1009.53 | 20.5 | 26.0653 | 0.095 | 8.97 | 1018.5 | -9 | 281.806 | 380.62 | 537.544 | -9 | 372.94 | 373.577 | 400.72 | 373.577 | -9 | 360.66 | -9 | 387.64 | -26.98 | 2 |  |  | 103.9813 | 4.9813 | -9
103.983 | EQU | 0 | 2014-04-13 | 23:35 | 2014-04-13 | 23:35 | 23.065 | -63.883 | 26.13 | -9 | 2096.2 | 372.6 | 277.83 | 1.87 | 38.23 | 1018.9 | -0.3 | 2.3 | 111.5 | 82 | 9.2 | 9.9 | 9.9 | 9.9 | 0.5 | 6 | 28 | 26.11 | 36.54 | 26.04 | 1009.56 | 20.5 | 26.0506 | 0.079 | 9.04 | 1018.6 | -9 | 281.806 | 380.621 | 537.544 | -9 | 372.6 | 373.238 | 400.72 | 373.238 | -9 | 360.62 | -9 | 387.66 | -27.04 | 2 |  |  | 103.983 | 4.983 | -9
103.985 | EQU | 0 | 2014-04-13 | 23:38 | 2014-04-13 | 23:38 | 23.051 | -63.882 | 26.13 | -9 | 2094.6 | 372.26 | 278.25 | 1.87 | 38.23 | 1018.8 | -0.3 | 2.3 | 108.1 | 82 | 25.9 | 9.9 | 9.9 | 9.9 | 0.5 | 5.8 | 27.9 | 26.11 | 36.55 | 26.03 | 1009.51 | 20.5 | 26.0353 | 0.095 | 8.99 | 1018.5 | -9 | 281.805 | 380.621 | 537.545 | -9 | 372.26 | 372.899 | 400.72 | 372.899 | -9 | 360.02 | -9 | 387.65 | -27.62 | 2 |  |  | 103.9847 | 4.9847 | -9
103.986 | EQU | 0 | 2014-04-13 | 23:40 | 2014-04-13 | 23:40 | 23.038 | -63.882 | 26.14 | -9 | 2094.4 | 372.16 | 278 | 1.87 | 38.23 | 1018.9 | -0.4 | 2.3 | 108.9 | 82 | -1.2 | 9.9 | 9.9 | 9.9 | 0.5 | 5.9 | 28 | 26.13 | 36.55 | 26.04 | 1009.47 | 19.1 | 26.0347 | 0.105 | 9.03 | 1018.5 | -9 | 281.805 | 380.622 | 537.546 | -9 | 372.16 | 372.799 | 400.72 | 372.799 | -9 | 359.76 | -9 | 387.63 | -27.87 | 2 |  |  | 103.9864 | 4.9864 | -9
103.988 | EQU | 0 | 2014-04-13 | 23:43 | 2014-04-13 | 23:43 | 23.024 | -63.881 | 26.1 | -9 | 2094.2 | 372.17 | 278.33 | 1.87 | 38.23 | 1018.8 | -0.4 | 2.3 | 108.9 | 82 | 1.7 | 9.9 | 9.9 | 9.9 | 0.5 | 5.9 | 28 | 26.08 | 36.56 | 26.02 | 1009.51 | 20.6 | 26.0306 | 0.069 | 8.89 | 1018.4 | -9 | 281.805 | 380.622 | 537.547 | -9 | 372.17 | 372.809 | 400.72 | 372.809 | -9 | 360.31 | -9 | 387.65 | -27.34 | 2 |  |  | 103.9881 | 4.9881 | -9
103.99 | EQU | 0 | 2014-04-13 | 23:45 | 2014-04-13 | 23:45 | 23.01 | -63.88 | 26.13 | -9 | 2093.9 | 372.07 | 278.16 | 1.87 | 38.23 | 1018.8 | -0.3 | 2.3 | 109.6 | 82 | -7.1 | 9.9 | 9.9 | 9.9 | 0.5 | 5.8 | 28 | 26.11 | 36.57 | 26.03 | 1009.47 | 20.5 | 26.0247 | 0.105 | 9.03 | 1018.5 | -9 | 281.805 | 380.622 | 537.548 | -9 | 372.07 | 372.709 | 400.72 | 372.709 | -9 | 359.68 | -9 | 387.64 | -27.96 | 2 |  |  | 103.9898 | 4.9898 | -9
103.991 | EQU | 0 | 2014-04-13 | 23:48 | 2014-04-13 | 23:48 | 22.996 | -63.879 | 26.15 | -9 | 2094.8 | 372.24 | 278.04 | 1.87 | 38.23 | 1018.9 | -0.4 | 2.3 | 109.8 | 82 | -1.5 | 9.9 | 9.9 | 9.9 | 0.5 | 6 | 28 | 26.11 | 36.57 | 26.04 | 1009.43 | 20.5 | 26.0347 | 0.115 | 9.07 | 1018.5 | -9 | 281.804 | 380.623 | 537.548 | -9 | 372.24 | 372.878 | 400.72 | 372.878 | -9 | 359.68 | -9 | 387.61 | -27.94 | 2 |  |  | 103.9915 | 4.9915 | -9
103.993 | EQU-DRAIN | 0 | 2014-04-13 | 23:50 | 2014-04-13 | 23:50 | 22.982 | -63.878 | 26.14 | -9 | 2095.6 | 372.47 | 277.83 | 1.87 | 38.22 | 1018.8 | -0.4 | 2.3 | 109.3 | 82 | -3.5 | 9.9 | 9.9 | 9.9 | 0.5 | 5.8 | 27.9 | 26.15 | 36.57 | 26.08 | 1009.41 | 20.5 | 26.0589 | 0.081 | 8.99 | 1018.4 | -9 | 281.804 | 380.623 | 537.549 | -9 | 372.47 | 373.107 | 400.72 | 373.107 | -9 | 360.39 | -9 | 387.59 | -27.2 | 2 |  |  | 103.9932 | 4.9932 | -9
103.995 | EQU | 0 | 2014-04-13 | 23:53 | 2014-04-13 | 23:53 | 22.966 | -63.877 | 26.17 | -9 | 2097.4 | 372.9 | 278.54 | 1.88 | 38.23 | 1018.8 | -0.5 | 2.3 | 109.6 | 82 | -5.9 | 9.9 | 9.9 | 9.9 | 0.5 | 5.8 | 28.1 | 26.14 | 36.57 | 26.07 | 1009.42 | 20.5 | 26.0746 | 0.095 | 8.88 | 1018.3 | -9 | 281.804 | 380.624 | 537.55 | -9 | 372.9 | 373.536 | 400.71 | 373.536 | -9 | 360.53 | -9 | 387.58 | -27.05 | 2 |  |  | 103.9952 | 4.9952 | -9
103.997 | EQU | 0 | 2014-04-13 | 23:55 | 2014-04-13 | 23:56 | 22.952 | -63.876 | 26.15 | -9 | 2097.4 | 372.83 | 278.16 | 1.87 | 38.22 | 1018.9 | -0.5 | 2.3 | 109.4 | 82 | -0.8 | 9.9 | 9.9 | 9.9 | 0.5 | 5.9 | 28.2 | 26.16 | 36.57 | 26.09 | 1009.5 | 20.6 | 26.0794 | 0.071 | 8.9 | 1018.4 | -9 | 281.804 | 380.624 | 537.551 | -9 | 372.83 | 373.466 | 400.71 | 373.466 | -9 | 360.89 | -9 | 387.6 | -26.71 | 2 |  |  | 103.9969 | 4.9969 | -9
103.999 | EQU | 0 | 2014-04-13 | 23:58 | 2014-04-13 | 23:58 | 22.938 | -63.875 | 26.16 | -9 | 2097.3 | 372.87 | 277.54 | 1.87 | 38.23 | 1018.8 | -0.5 | 2.3 | 111.8 | 82 | 0.1 | 9.9 | 9.9 | 9.9 | 0.5 | 5.9 | 28.1 | 26.12 | 36.56 | 26.03 | 1009.5 | 20.5 | 26.0617 | 0.098 | 8.8 | 1018.3 | -9 | 281.803 | 380.624 | 537.552 | -9 | 372.87 | 373.505 | 400.71 | 373.505 | -9 | 360.46 | -9 | 387.62 | -27.16 | 2 |  |  | 103.9986 | 4.9986 | -9
104 | EQU | 0 | 2014-04-14 | 0:00 | 2014-04-14 | 0:00 | 22.924 | -63.874 | 26.1 | -9 | 2095.6 | 372.4 | 277.2 | 1.87 | 38.23 | 1019 | -0.3 | 2.4 | 101.6 | 82 | 1.4 | 9.9 | 9.9 | 9.9 | 0.5 | 5.9 | 28.3 | 26.11 | 36.56 | 26.05 | 1009.53 | 20.6 | 26.0394 | 0.061 | 9.17 | 1018.7 | -9 | 281.803 | 380.625 | 537.552 | -9 | 372.4 | 373.037 | 400.71 | 373.037 | -9 | 360.77 | -9 | 387.64 | -26.87 | 2 |  |  | 104.0003 | 5.0003 | -9
104.002 | EQU | 0 | 2014-04-14 | 0:03 | 2014-04-14 | 0:03 | 22.91 | -63.873 | 26.12 | -9 | 2095 | 372.37 | 277.79 | 1.87 | 38.25 | 1018.8 | -0.4 | 2.3 | 107.4 | 82 | 18.9 | 9.9 | 9.9 | 9.9 | 0.5 | 6.1 | 28.2 | 26.1 | 36.55 | 26.03 | 1009.56 | 20.5 | 26.0406 | 0.079 | 8.84 | 1018.4 | -9 | 281.803 | 380.625 | 537.553 | -9 | 372.37 | 373.007 | 400.71 | 373.007 | -9 | 360.33 | -9 | 387.65 | -27.32 | 2 |  |  | 104.002 | 5.002 | -9
104.004 | EQU | 0 | 2014-04-14 | 0:05 | 2014-04-14 | 0:05 | 22.896 | -63.872 | 26.12 | -9 | 2094.1 | 372.12 | 277.33 | 1.87 | 38.26 | 1018.9 | -0.4 | 2.3 | 111.7 | 82 | 8.8 | 9.9 | 9.9 | 9.9 | 0.5 | 5.8 | 28.3 | 26.1 | 36.55 | 26.02 | 1009.47 | 20.5 | 26.0253 | 0.095 | 9.03 | 1018.5 | -9 | 281.802 | 380.626 | 537.554 | -9 | 372.12 | 372.757 | 400.71 | 372.757 | -9 | 359.89 | -9 | 387.63 | -27.73 | 2 |  |  | 104.0037 | 5.0037 | -9
104.005 | EQU | 0 | 2014-04-14 | 0:08 | 2014-04-14 | 0:08 | 22.882 | -63.871 | 26.1 | -9 | 2093 | 371.93 | 277.7 | 1.87 | 38.28 | 1018.8 | -0.3 | 2.3 | 110.9 | 82 | 4.1 | 9.9 | 9.9 | 9.9 | 0.5 | 6.1 | 28.3 | 26.07 | 36.55 | 26.01 | 1009.54 | 20.5 | 26.0153 | 0.085 | 8.96 | 1018.5 | -9 | 281.802 | 380.626 | 537.555 | -9 | 371.93 | 372.568 | 400.71 | 372.568 | -9 | 359.88 | -9 | 387.66 | -27.78 | 2 |  |  | 104.0054 | 5.0054 | -9
104.007 | EQU | 0 | 2014-04-14 | 0:10 | 2014-04-14 | 0:10 | 22.868 | -63.87 | 26.09 | -9 | 2091.8 | 371.69 | 277.37 | 1.87 | 38.29 | 1018.8 | -0.5 | 2.3 | 111.8 | 82 | -3.2 | 9.9 | 9.9 | 9.9 | 0.5 | 5.8 | 28 | 26.09 | 36.55 | 26.03 | 1009.45 | 20.6 | 26.0194 | 0.071 | 8.85 | 1018.3 | -9 | 281.802 | 380.626 | 537.555 | -9 | 371.69 | 372.329 | 400.71 | 372.329 | -9 | 359.8 | -9 | 387.62 | -27.83 | 2 |  |  | 104.0071 | 5.0071 | -9
104.009 | EQU | 0 | 2014-04-14 | 0:13 | 2014-04-14 | 0:13 | 22.854 | -63.869 | 26.16 | -9 | 2091.8 | 371.72 | 277.41 | 1.87 | 38.31 | 1018.7 | -0.6 | 2.2 | 109.8 | 82 | 14.7 | 9.9 | 9.9 | 9.9 | 0.5 | 5.9 | 28.1 | 26.18 | 36.55 | 26.11 | 1009.34 | 20.5 | 26.0678 | 0.092 | 8.76 | 1018.1 | -9 | 281.802 | 380.627 | 537.556 | -9 | 371.72 | 372.358 | 400.71 | 372.358 | -9 | 359.37 | -9 | 387.54 | -28.17 | 2 |  |  | 104.0088 | 5.0088 | -9
104.011 | EQU | 0 | 2014-04-14 | 0:15 | 2014-04-14 | 0:15 | 22.841 | -63.868 | 26.17 | -9 | 2095 | 372.45 | 277.54 | 1.87 | 38.31 | 1018.8 | -0.4 | 2.4 | 109.9 | 82 | 7.4 | 9.9 | 9.9 | 9.9 | 0.5 | 5.9 | 28.1 | 26.16 | 36.54 | 26.09 | 1009.47 | 19.2 | 26.1006 | 0.069 | 8.93 | 1018.4 | -9 | 281.801 | 380.627 | 537.557 | -9 | 372.45 | 373.085 | 400.7 | 373.085 | -9 | 360.53 | -9 | 387.57 | -27.04 | 2 |  |  | 104.0105 | 5.0105 | -9
104.012 | EQU | 0 | 2014-04-14 | 0:18 | 2014-04-14 | 0:18 | 22.827 | -63.867 | 26.13 | -9 | 2094.8 | 372.4 | 278 | 1.87 | 38.31 | 1018.8 | -0.5 | 2.2 | 108.3 | 82 | 11 | 9.9 | 9.9 | 9.9 | 0.5 | 5.8 | 28.1 | 26.14 | 36.52 | 26.07 | 1009.49 | 20.4 | 26.0805 | 0.049 | 8.81 | 1018.3 | -9 | 281.801 | 380.627 | 537.558 | -9 | 372.4 | 373.035 | 400.7 | 373.035 | -9 | 360.77 | -9 | 387.59 | -26.82 | 2 |  |  | 104.0123 | 5.0123 | -9
104.014 | EQU | 0 | 2014-04-14 | 0:20 | 2014-04-14 | 0:20 | 22.813 | -63.866 | 26.17 | -9 | 2094.3 | 372.26 | 277.79 | 1.87 | 38.31 | 1018.8 | -0.7 | 2.3 | 109.6 | 82 | 18.6 | 9.9 | 9.9 | 9.9 | 0.5 | 5.9 | 28.1 | 26.16 | 36.53 | 26.1 | 1009.61 | 20.6 | 26.0841 | 0.086 | 8.49 | 1018.1 | -9 | 281.801 | 380.628 | 537.559 | -9 | 372.26 | 372.896 | 400.7 | 372.896 | -9 | 359.98 | -9 | 387.63 | -27.65 | 2 |  |  | 104.014 | 5.014 | -9
104.017 | STD4 | 0 | 2014-04-14 | 0:24 | 2014-04-14 | 0:25 | 22.788 | -63.864 | 26.16 | 537.45 | 2739.6 | 537.56 | 21.29 | 0.13 | 38.31 | 1019 | -0.3 | 2.3 | 48.8 | 82 | -14.9 | 9.9 | 9.9 | 9.9 | 0.5 | 5.9 | 28 | 26.15 | 36.53 | 26.06 | 1009.45 | 20.6 | 26.0718 | 0.088 | 9.25 | 1018.7 | 0.11 | -9 | -9 | -9 | -9 | 537.56 | -9 | -9 | -9 | -9 | -9 | -9 | -9 | -9 | 2 |  |  | 104.017 | 5.017 | -9
104.02 | STD2-DRAIN | 0 | 2014-04-14 | 0:29 | 2014-04-14 | 0:29 | 22.763 | -63.862 | 26.12 | 282.59 | 1687.6 | 281.8 | 18.54 | 0.11 | 38.31 | 1018.8 | -0.7 | 2.3 | 57.4 | 82 | 16.1 | 9.9 | 9.9 | 9.9 | 0.5 | 5.8 | 28.1 | 26.06 | 36.53 | 25.99 | 1009.57 | 20.4 | 26.0106 | 0.109 | 8.53 | 1018.1 | -0.79 | -9 | -9 | -9 | -9 | 281.8 | -9 | -9 | -9 | -9 | -9 | -9 | -9 | -9 | 2 |  |  | 104.0201 | 5.0201 | -9
104.023 | STD3 | 0 | 2014-04-14 | 0:34 | 2014-04-14 | 0:34 | 22.735 | -63.86 | 26.08 | 381.54 | 2132.2 | 380.63 | 18.17 | 0.11 | 38.32 | 1018.9 | -0.5 | 2.3 | 59 | 82 | 8.4 | 9.9 | 9.9 | 9.9 | 0.5 | 5.9 | 28.1 | 26.09 | 36.54 | 26.03 | 1009.42 | 21.2 | 26.0191 | 0.061 | 8.98 | 1018.4 | -0.91 | -9 | -9 | -9 | -9 | 380.63 | -9 | -9 | -9 | -9 | -9 | -9 | -9 | -9 | 2 |  |  | 104.0234 | 5.0234 | -9
104.026 | ATM | 0 | 2014-04-14 | 0:38 | 2014-04-14 | 0:38 | 22.71 | -63.857 | 26.09 | -9 | 2209.5 | 400.1 | 371.33 | 2.59 | 38.32 | 1018.7 | -0.4 | 2.3 | 89.3 | 82 | -5.8 | 9.9 | 9.9 | 9.9 | 0.5 | 5.8 | 28.1 | 26.05 | 36.55 | 25.97 | 1009.35 | 20.6 | 25.9877 | 0.102 | 8.95 | 1018.3 | -9 | 281.795 | 380.628 | 537.554 | -9 | 400.1 | 400.634 | -9 | -9 | 400.634 | -9 | 387.54 | -9 | -9 | 2 |  |  | 104.0264 | 5.0264 | -9
104.028 | ATM | 0 | 2014-04-14 | 0:40 | 2014-04-14 | 0:40 | 22.7 | -63.857 | 26.08 | -9 | 2209.7 | 400.11 | 358.79 | 2.49 | 38.32 | 1018.7 | -0.5 | 2.3 | 89.1 | 82 | -0.4 | 9.9 | 9.9 | 9.9 | 0.5 | 5.8 | 28.1 | 26.08 | 36.55 | 26.01 | 1009.32 | 18.8 | 25.9828 | 0.097 | 8.88 | 1018.2 | -9 | 281.794 | 380.627 | 537.553 | -9 | 400.11 | 400.645 | -9 | -9 | 400.645 | -9 | 387.54 | -9 | -9 | 2 |  |  | 104.0278 | 5.0278 | -9
104.029 | ATM | 0 | 2014-04-14 | 0:42 | 2014-04-14 | 0:42 | 22.689 | -63.856 | 26.1 | -9 | 2209.9 | 400.14 | 350.08 | 2.42 | 38.31 | 1018.7 | -0.4 | 2.3 | 89.2 | 82 | 1.7 | 9.9 | 9.9 | 9.9 | 0.5 | 5.8 | 28 | 26.09 | 36.55 | 26.02 | 1009.29 | 20.8 | 26.0132 | 0.087 | 9.01 | 1018.3 | -9 | 281.793 | 380.626 | 537.552 | -9 | 400.14 | 400.676 | -9 | -9 | 400.676 | -9 | 387.54 | -9 | -9 | 2 |  |  | 104.0291 | 5.0291 | -9
104.03 | ATM | 0 | 2014-04-14 | 0:44 | 2014-04-14 | 0:44 | 22.678 | -63.855 | 26.09 | -9 | 2210.6 | 400.22 | 344.16 | 2.38 | 38.32 | 1018.8 | -0.5 | 2.3 | 89.3 | 82 | 0.5 | 9.9 | 9.9 | 9.9 | 0.5 | 5.9 | 28.1 | 26.05 | 36.56 | 25.98 | 1009.45 | 20.9 | 26.0074 | 0.083 | 8.85 | 1018.3 | -9 | 281.792 | 380.625 | 537.551 | -9 | 400.22 | 400.757 | -9 | -9 | 400.757 | -9 | 387.68 | -9 | -9 | 2 |  |  | 104.0304 | 5.0304 | -9
104.032 | ATM | 0 | 2014-04-14 | 0:46 | 2014-04-14 | 0:46 | 22.667 | -63.854 | 26.07 | -9 | 2210.5 | 400.21 | 339.25 | 2.34 | 38.32 | 1018.8 | -0.4 | 2.2 | 89.2 | 82 | -8.5 | 9.9 | 9.9 | 9.9 | 0.5 | 5.8 | 28.1 | 26.03 | 36.56 | 25.97 | 1009.38 | 20.8 | 25.9768 | 0.093 | 9.02 | 1018.4 | -9 | 281.79 | 380.624 | 537.55 | -9 | 400.21 | 400.747 | -9 | -9 | 400.747 | -9 | 387.67 | -9 | -9 | 2 |  |  | 104.0318 | 5.0318 | -9
104.035 | EQU | 0 | 2014-04-14 | 0:51 | 2014-04-14 | 0:51 | 22.639 | -63.852 | 26.08 | -9 | 2089.4 | 371.17 | 284.79 | 1.92 | 38.32 | 1018.8 | -0.4 | 2.4 | 108.8 | 82 | 3.5 | 9.9 | 9.9 | 9.9 | 0.5 | 5.9 | 28.2 | 26.08 | 36.57 | 26.02 | 1009.43 | 20.9 | 26.0066 | 0.073 | 8.97 | 1018.4 | -9 | 281.788 | 380.622 | 537.548 | -9 | 371.17 | 371.82 | 400.71 | 371.82 | -9 | 359.31 | -9 | 387.63 | -28.32 | 2 |  |  | 104.0351 | 5.0351 | -9
104.037 | EQU | 0 | 2014-04-14 | 0:53 | 2014-04-14 | 0:53 | 22.625 | -63.851 | 26.12 | -9 | 2090.5 | 371.38 | 282.41 | 1.91 | 38.32 | 1018.9 | -0.5 | 2.3 | 111.2 | 82 | -0.2 | 9.9 | 9.9 | 9.9 | 0.5 | 5.8 | 28.3 | 26.14 | 36.57 | 26.07 | 1009.44 | 20.5 | 26.0436 | 0.076 | 8.96 | 1018.4 | -9 | 281.786 | 380.621 | 537.547 | -9 | 371.38 | 372.03 | 400.72 | 372.03 | -9 | 359.43 | -9 | 387.61 | -28.18 | 2 |  |  | 104.0368 | 5.0368 | -9
104.039 | EQU | 0 | 2014-04-14 | 0:55 | 2014-04-14 | 0:56 | 22.611 | -63.85 | 26.15 | -9 | 2093.4 | 372.07 | 280.91 | 1.89 | 38.33 | 1018.9 | -0.5 | 2.3 | 112.6 | 82 | -0.3 | 9.9 | 9.9 | 9.9 | 0.5 | 6 | 28.3 | 26.14 | 36.58 | 26.07 | 1009.43 | 20.5 | 26.07 | 0.08 | 8.97 | 1018.4 | -9 | 281.785 | 380.62 | 537.546 | -9 | 372.07 | 372.719 | 400.72 | 372.719 | -9 | 360.02 | -9 | 387.59 | -27.57 | 2 |  |  | 104.0385 | 5.0385 | -9
104.04 | EQU | 0 | 2014-04-14 | 0:58 | 2014-04-14 | 0:58 | 22.597 | -63.849 | 26.14 | -9 | 2094.8 | 372.44 | 279.87 | 1.89 | 38.34 | 1018.8 | -0.6 | 2.3 | 107.4 | 82 | 5.1 | 9.9 | 9.9 | 9.9 | 0.5 | 5.8 | 28.2 | 26.13 | 36.59 | 26.06 | 1009.47 | 20.6 | 26.0653 | 0.075 | 8.73 | 1018.2 | -9 | 281.784 | 380.619 | 537.544 | -9 | 372.44 | 373.089 | 400.73 | 373.089 | -9 | 360.4 | -9 | 387.62 | -27.22 | 2 |  |  | 104.0402 | 5.0402 | -9
104.042 | EQU-DRAIN | 0 | 2014-04-14 | 1:00 | 2014-04-14 | 1:00 | 22.583 | -63.848 | 26.14 | -9 | 2095.4 | 372.57 | 279.29 | 1.88 | 38.35 | 1018.8 | -0.4 | 2.3 | 109.8 | 82 | 15.4 | 9.9 | 9.9 | 9.9 | 0.5 | 5.8 | 28.3 | 26.14 | 36.59 | 26.07 | 1009.38 | 20.4 | 26.0648 | 0.075 | 9.02 | 1018.4 | -9 | 281.782 | 380.618 | 537.543 | -9 | 372.57 | 373.22 | 400.73 | 373.22 | -9 | 360.59 | -9 | 387.59 | -27 | 2 |  |  | 104.042 | 5.042 | -9
104.044 | EQU | 0 | 2014-04-14 | 1:03 | 2014-04-14 | 1:03 | 22.567 | -63.846 | 26.17 | -9 | 2096.6 | 372.88 | 278.87 | 1.88 | 38.36 | 1018.8 | -0.3 | 2.3 | 109.4 | 82 | 3 | 9.9 | 9.9 | 9.9 | 0.5 | 5.8 | 28.4 | 26.15 | 36.59 | 26.07 | 1009.38 | 20.8 | 26.07 | 0.1 | 9.12 | 1018.5 | -9 | 281.781 | 380.616 | 537.542 | -9 | 372.88 | 373.53 | 400.74 | 373.53 | -9 | 360.53 | -9 | 387.59 | -27.06 | 2 |  |  | 104.0439 | 5.0439 | -9
104.046 | EQU | 0 | 2014-04-14 | 1:06 | 2014-04-14 | 1:06 | 22.553 | -63.845 | 26.16 | -9 | 2097.3 | 373.12 | 278.7 | 1.88 | 38.39 | 1018.7 | -0.6 | 2.3 | 115.5 | 82 | 7.6 | 9.9 | 9.9 | 9.9 | 0.5 | 5.9 | 28.2 | 26.14 | 36.59 | 26.06 | 1009.49 | 20.5 | 26.0653 | 0.095 | 8.61 | 1018.1 | -9 | 281.779 | 380.615 | 537.541 | -9 | 373.12 | 373.77 | 400.74 | 373.77 | -9 | 360.7 | -9 | 387.64 | -26.94 | 2 |  |  | 104.0456 | 5.0456 | -9
104.047 | EQU | 0 | 2014-04-14 | 1:08 | 2014-04-14 | 1:08 | 22.539 | -63.844 | 26.11 | -9 | 2096.7 | 372.94 | 278.5 | 1.88 | 38.39 | 1018.8 | -0.4 | 2.3 | 110.3 | 82 | -4 | 9.9 | 9.9 | 9.9 | 0.5 | 5.9 | 28.1 | 26.1 | 36.58 | 26.04 | 1009.38 | 20.6 | 26.0506 | 0.059 | 9.02 | 1018.4 | -9 | 281.778 | 380.614 | 537.54 | -9 | 372.94 | 373.592 | 400.75 | 373.592 | -9 | 361.21 | -9 | 387.61 | -26.4 | 2 |  |  | 104.0473 | 5.0473 | -9
104.049 | EQU | 0 | 2014-04-14 | 1:11 | 2014-04-14 | 1:11 | 22.524 | -63.843 | 26.09 | -9 | 2095.4 | 372.63 | 278.62 | 1.88 | 38.4 | 1018.8 | -0.5 | 2.3 | 112.2 | 82 | -3.3 | 9.9 | 9.9 | 9.9 | 0.5 | 5.9 | 28.1 | 26.05 | 36.58 | 25.97 | 1009.46 | 21.9 | 26.0067 | 0.083 | 8.84 | 1018.3 | -9 | 281.776 | 380.613 | 537.539 | -9 | 372.63 | 373.285 | 400.75 | 373.285 | -9 | 360.53 | -9 | 387.68 | -27.16 | 2 |  |  | 104.049 | 5.049 | -9
104.051 | EQU | 0 | 2014-04-14 | 1:13 | 2014-04-14 | 1:13 | 22.51 | -63.842 | 26.08 | -9 | 2093.2 | 372.16 | 278.29 | 1.88 | 38.4 | 1018.7 | -0.4 | 2.2 | 108.4 | 82 | 4.9 | 9.9 | 9.9 | 9.9 | 0.5 | 6.1 | 28.1 | 26.06 | 36.58 | 25.99 | 1009.32 | 20.6 | 25.9794 | 0.101 | 8.98 | 1018.3 | -9 | 281.775 | 380.612 | 537.537 | -9 | 372.16 | 372.818 | 400.76 | 372.818 | -9 | 359.82 | -9 | 387.65 | -27.84 | 2 |  |  | 104.0507 | 5.0507 | -9
104.052 | EQU | 0 | 2014-04-14 | 1:15 | 2014-04-14 | 1:16 | 22.496 | -63.841 | 26.08 | -9 | 2092.4 | 371.97 | 277.95 | 1.87 | 38.4 | 1018.8 | -0.4 | 2.3 | 110 | 82 | -13 | 9.9 | 9.9 | 9.9 | 0.5 | 5.8 | 28.2 | 26.06 | 36.58 | 25.98 | 1009.37 | 20.5 | 25.9853 | 0.095 | 9.03 | 1018.4 | -9 | 281.774 | 380.611 | 537.536 | -9 | 371.97 | 372.63 | 400.76 | 372.63 | -9 | 359.76 | -9 | 387.67 | -27.91 | 2 |  |  | 104.0524 | 5.0524 | -9
104.054 | EQU | 0 | 2014-04-14 | 1:18 | 2014-04-14 | 1:18 | 22.482 | -63.839 | 26.07 | -9 | 2091.5 | 371.79 | 278.33 | 1.88 | 38.39 | 1018.7 | -0.4 | 2.3 | 108.4 | 82 | 22 | 9.9 | 9.9 | 9.9 | 0.5 | 5.9 | 28.1 | 26.05 | 36.57 | 25.99 | 1009.2 | 20.8 | 25.9847 | 0.085 | 9.1 | 1018.3 | -9 | 281.772 | 380.609 | 537.535 | -9 | 371.79 | 372.451 | 400.77 | 372.451 | -9 | 359.7 | -9 | 387.61 | -27.91 | 2 |  |  | 104.0541 | 5.0541 | -9
104.056 | EQU | 0 | 2014-04-14 | 1:20 | 2014-04-14 | 1:20 | 22.468 | -63.838 | 26.13 | -9 | 2092.2 | 371.96 | 278.2 | 1.87 | 38.39 | 1018.6 | -0.7 | 2.2 | 110.6 | 82 | 24.9 | 9.9 | 9.9 | 9.9 | 0.5 | 5.9 | 28.1 | 26.11 | 36.59 | 26.03 | 1009.21 | 20.6 | 26.0088 | 0.121 | 8.69 | 1017.9 | -9 | 281.771 | 380.608 | 537.534 | -9 | 371.96 | 372.622 | 400.78 | 372.622 | -9 | 359.14 | -9 | 387.6 | -28.47 | 2 |  |  | 104.0558 | 5.0558 | -9
104.058 | EQU | 0 | 2014-04-14 | 1:23 | 2014-04-14 | 1:23 | 22.454 | -63.837 | 26.06 | -9 | 2092.4 | 372 | 277.75 | 1.87 | 38.39 | 1018.7 | -0.6 | 2.3 | 111.1 | 82 | 31.6 | 9.9 | 9.9 | 9.9 | 0.5 | 5.9 | 28.1 | 26.04 | 36.58 | 25.97 | 1009.32 | 20.5 | 26.0017 | 0.058 | 8.78 | 1018.1 | -9 | 281.769 | 380.607 | 537.533 | -9 | 372 | 372.663 | 400.78 | 372.663 | -9 | 360.25 | -9 | 387.66 | -27.4 | 2 |  |  | 104.0576 | 5.0575 | -9
104.059 | EQU | 0 | 2014-04-14 | 1:25 | 2014-04-14 | 1:25 | 22.44 | -63.836 | 26.09 | -9 | 2091.9 | 371.8 | 277.83 | 1.87 | 38.39 | 1018.8 | -0.6 | 2.3 | 113.3 | 82 | 13 | 9.9 | 9.9 | 9.9 | 0.5 | 5.9 | 28.2 | 26.05 | 36.58 | 25.97 | 1009.35 | 20.6 | 25.97 | 0.12 | 8.85 | 1018.2 | -9 | 281.768 | 380.606 | 537.532 | -9 | 371.8 | 372.465 | 400.79 | 372.465 | -9 | 359.14 | -9 | 387.7 | -28.56 | 2 |  |  | 104.0593 | 5.0592 | -9
104.061 | EQU | 0 | 2014-04-14 | 1:28 | 2014-04-14 | 1:28 | 22.425 | -63.834 | 26.01 | -9 | 2089.8 | 371.38 | 277.75 | 1.87 | 38.38 | 1018.7 | -0.4 | 2.2 | 109.9 | 82 | -7.2 | 9.9 | 9.9 | 9.9 | 0.5 | 5.8 | 28.1 | 25.96 | 36.57 | 25.88 | 1009.34 | 22.1 | 25.9275 | 0.083 | 8.96 | 1018.3 | -9 | 281.767 | 380.605 | 537.531 | -9 | 371.38 | 372.048 | 400.79 | 372.048 | -9 | 359.4 | -9 | 387.73 | -28.33 | 2 |  |  | 104.061 | 5.061 | -9
104.063 | EQU | 0 | 2014-04-14 | 1:30 | 2014-04-14 | 1:30 | 22.411 | -63.833 | 25.96 | -9 | 2085.5 | 370.37 | 277.95 | 1.87 | 38.39 | 1018.7 | -0.5 | 2.3 | 109.6 | 82 | 0.8 | 9.9 | 9.9 | 9.9 | 0.5 | 6 | 28.1 | 25.94 | 36.57 | 25.86 | 1009.32 | 20.6 | 25.8706 | 0.089 | 8.88 | 1018.2 | -9 | 281.765 | 380.604 | 537.529 | -9 | 370.37 | 371.043 | 400.8 | 371.043 | -9 | 358.32 | -9 | 387.77 | -29.45 | 2 |  |  | 104.0627 | 5.0627 | -9
104.064 | EQU | 0 | 2014-04-14 | 1:33 | 2014-04-14 | 1:33 | 22.397 | -63.833 | 25.94 | -9 | 2082.8 | 369.75 | 277.79 | 1.87 | 38.39 | 1018.7 | -0.4 | 2.3 | 109.1 | 82 | -4.3 | 9.9 | 9.9 | 9.9 | 0.5 | 5.8 | 28.1 | 25.93 | 36.56 | 25.86 | 1009.28 | 20.4 | 25.86 | 0.08 | 9.02 | 1018.3 | -9 | 281.764 | 380.603 | 537.528 | -9 | 369.75 | 370.427 | 400.8 | 370.427 | -9 | 357.92 | -9 | 387.77 | -29.85 | 2 |  |  | 104.0644 | 5.0644 | -9
104.066 | EQU-DRAIN | 0 | 2014-04-14 | 1:35 | 2014-04-14 | 1:35 | 22.383 | -63.832 | 25.93 | -9 | 2080.6 | 369.27 | 277.58 | 1.87 | 38.38 | 1018.6 | -0.4 | 2.3 | 108.7 | 82 | 8.1 | 9.9 | 9.9 | 9.9 | 0.5 | 6 | 28.1 | 25.91 | 36.56 | 25.83 | 1009.25 | 20.6 | 25.8459 | 0.084 | 8.95 | 1018.2 | -9 | 281.762 | 380.601 | 537.527 | -9 | 369.27 | 369.95 | 400.81 | 369.95 | -9 | 357.37 | -9 | 387.77 | -30.41 | 2 |  |  | 104.0661 | 5.0661 | -9
104.068 | EQU | 0 | 2014-04-14 | 1:38 | 2014-04-14 | 1:38 | 22.367 | -63.831 | 26.03 | -9 | 2082 | 369.57 | 278 | 1.87 | 38.39 | 1018.6 | -0.4 | 2.2 | 109.2 | 82 | 4.6 | 9.9 | 9.9 | 9.9 | 0.5 | 5.9 | 28.2 | 26.05 | 36.57 | 25.97 | 1009.28 | 20.7 | 25.9049 | 0.125 | 8.92 | 1018.2 | -9 | 281.761 | 380.6 | 537.526 | -9 | 369.57 | 370.25 | 400.81 | 370.25 | -9 | 356.97 | -9 | 387.75 | -30.78 | 2 |  |  | 104.068 | 5.068 | -9
104.07 | EQU | 0 | 2014-04-14 | 1:40 | 2014-04-14 | 1:40 | 22.353 | -63.83 | 26.05 | -9 | 2085.9 | 370.51 | 277.83 | 1.87 | 38.38 | 1018.6 | -0.5 | 2.2 | 110.4 | 82 | 3.1 | 9.9 | 9.9 | 9.9 | 0.5 | 5.9 | 28.3 | 25.99 | 36.57 | 25.92 | 1009.13 | 20.5 | 25.9464 | 0.104 | 8.97 | 1018.1 | -9 | 281.759 | 380.599 | 537.525 | -9 | 370.51 | 371.188 | 400.82 | 371.188 | -9 | 358.15 | -9 | 387.66 | -29.51 | 2 |  |  | 104.0697 | 5.0697 | -9
104.071 | EQU | 0 | 2014-04-14 | 1:43 | 2014-04-14 | 1:43 | 22.338 | -63.829 | 25.99 | -9 | 2086.3 | 370.62 | 277.75 | 1.87 | 38.38 | 1018.5 | -0.5 | 2.3 | 109.5 | 82 | -0.4 | 9.9 | 9.9 | 9.9 | 0.5 | 5.8 | 28.3 | 25.95 | 36.56 | 25.87 | 1009.23 | 22 | 25.8964 | 0.094 | 8.77 | 1018 | -9 | 281.758 | 380.598 | 537.524 | -9 | 370.62 | 371.299 | 400.82 | 371.299 | -9 | 358.41 | -9 | 387.74 | -29.33 | 2 |  |  | 104.0714 | 5.0714 | -9
104.073 | EQU | 0 | 2014-04-14 | 1:45 | 2014-04-14 | 1:45 | 22.324 | -63.828 | 26 | -9 | 2085 | 370.3 | 277.91 | 1.87 | 38.38 | 1018.6 | -0.4 | 2.4 | 108.6 | 82 | -0.3 | 9.9 | 9.9 | 9.9 | 0.5 | 6 | 28.3 | 26 | 36.57 | 25.93 | 1009.16 | 20.5 | 25.8983 | 0.102 | 9.04 | 1018.2 | -9 | 281.757 | 380.597 | 537.522 | -9 | 370.3 | 370.981 | 400.83 | 370.981 | -9 | 358.05 | -9 | 387.72 | -29.67 | 2 |  |  | 104.0731 | 5.0732 | -9
104.075 | EQU | 0 | 2014-04-14 | 1:48 | 2014-04-14 | 1:48 | 22.31 | -63.827 | 25.99 | -9 | 2086.3 | 370.6 | 277.95 | 1.87 | 38.39 | 1018.6 | -0.2 | 2.3 | 108.4 | 82 | 21.5 | 9.9 | 9.9 | 9.9 | 0.5 | 5.8 | 28.3 | 25.93 | 36.57 | 25.85 | 1009.28 | 20.6 | 25.8925 | 0.098 | 9.12 | 1018.4 | -9 | 281.755 | 380.596 | 537.521 | -9 | 370.6 | 371.281 | 400.84 | 371.281 | -9 | 358.48 | -9 | 387.78 | -29.3 | 2 |  |  | 104.0748 | 5.0748 | -9
104.077 | EQU | 0 | 2014-04-14 | 1:50 | 2014-04-14 | 1:50 | 22.296 | -63.826 | 25.93 | -9 | 2083.2 | 369.92 | 277.2 | 1.87 | 38.4 | 1018.5 | -0.6 | 2.3 | 109.8 | 82 | 17.7 | 9.9 | 9.9 | 9.9 | 0.5 | 5.9 | 28.3 | 25.89 | 36.56 | 25.82 | 1009.1 | 20.5 | 25.8358 | 0.094 | 8.8 | 1017.9 | -9 | 281.754 | 380.594 | 537.52 | -9 | 369.92 | 370.605 | 400.84 | 370.605 | -9 | 357.74 | -9 | 387.75 | -30.01 | 2 |  |  | 104.0766 | 5.0766 | -9
104.078 | EQU | 0 | 2014-04-14 | 1:53 | 2014-04-14 | 1:53 | 22.282 | -63.825 | 25.94 | -9 | 2081.4 | 369.55 | 277.12 | 1.87 | 38.41 | 1018.4 | -0.6 | 2.3 | 111.3 | 82 | 26.4 | 9.9 | 9.9 | 9.9 | 0.5 | 6 | 28.3 | 25.94 | 36.57 | 25.88 | 1009.07 | 20.6 | 25.8481 | 0.092 | 8.73 | 1017.8 | -9 | 281.752 | 380.593 | 537.519 | -9 | 369.55 | 370.238 | 400.85 | 370.238 | -9 | 357.38 | -9 | 387.74 | -30.36 | 2 |  |  | 104.0783 | 5.0783 | -9
104.08 | EQU | 0 | 2014-04-14 | 1:55 | 2014-04-14 | 1:55 | 22.268 | -63.824 | 25.97 | -9 | 2081.8 | 369.66 | 277 | 1.87 | 38.42 | 1018.5 | -0.6 | 2.3 | 108.9 | 82 | 21 | 9.9 | 9.9 | 9.9 | 0.5 | 5.9 | 28.3 | 25.98 | 36.57 | 25.91 | 1009.17 | 20.4 | 25.8943 | 0.076 | 8.73 | 1017.9 | -9 | 281.751 | 380.592 | 537.518 | -9 | 369.66 | 370.348 | 400.85 | 370.348 | -9 | 357.74 | -9 | 387.75 | -30 | 2 |  |  | 104.08 | 5.08 | -9
104.082 | EQU | 0 | 2014-04-14 | 1:58 | 2014-04-14 | 1:58 | 22.253 | -63.823 | 26.01 | -9 | 2084.1 | 370.18 | 276.91 | 1.87 | 38.43 | 1018.5 | -0.5 | 2.2 | 110.2 | 82 | -2.3 | 9.9 | 9.9 | 9.9 | 0.5 | 5.9 | 28.1 | 25.98 | 36.58 | 25.91 | 1009.18 | 22.1 | 25.91 | 0.1 | 8.82 | 1018 | -9 | 281.75 | 380.591 | 537.517 | -9 | 370.18 | 370.868 | 400.86 | 370.868 | -9 | 357.89 | -9 | 387.75 | -29.86 | 2 |  |  | 104.0817 | 5.0817 | -9
104.083 | EQU | 0 | 2014-04-14 | 2:00 | 2014-04-14 | 2:00 | 22.239 | -63.822 | 25.98 | -9 | 2084.6 | 370.26 | 277.33 | 1.87 | 38.43 | 1018.6 | -0.5 | 2.3 | 110.1 | 82 | -5.4 | 9.9 | 9.9 | 9.9 | 0.5 | 5.8 | 28.1 | 25.97 | 36.57 | 25.9 | 1009.15 | 20.6 | 25.9053 | 0.075 | 8.95 | 1018.1 | -9 | 281.748 | 380.59 | 537.516 | -9 | 370.26 | 370.949 | 400.86 | 370.949 | -9 | 358.4 | -9 | 387.74 | -29.34 | 2 |  |  | 104.0834 | 5.0834 | -9
104.085 | EQU | 0 | 2014-04-14 | 2:02 | 2014-04-14 | 2:03 | 22.225 | -63.821 | 26.01 | -9 | 2084.6 | 370.33 | 277.5 | 1.87 | 38.43 | 1018.4 | -0.2 | 2.3 | 110.2 | 82 | 17.8 | 9.9 | 9.9 | 9.9 | 0.5 | 5.9 | 28.2 | 25.99 | 36.56 | 25.92 | 1009.18 | 20.5 | 25.9094 | 0.101 | 9.02 | 1018.2 | -9 | 281.747 | 380.589 | 537.515 | -9 | 370.33 | 371.02 | 400.87 | 371.02 | -9 | 358.1 | -9 | 387.76 | -29.66 | 2 |  |  | 104.0851 | 5.0851 | -9
104.087 | EQU | 0 | 2014-04-14 | 2:05 | 2014-04-14 | 2:05 | 22.211 | -63.82 | 26 | -9 | 2084.4 | 370.21 | 277.41 | 1.87 | 38.42 | 1018.5 | -0.4 | 2.3 | 110.2 | 82 | -2.1 | 9.9 | 9.9 | 9.9 | 0.5 | 6.1 | 28.1 | 25.99 | 36.54 | 25.93 | 1009.22 | 20.6 | 25.9247 | 0.075 | 8.88 | 1018.1 | -9 | 281.746 | 380.588 | 537.513 | -9 | 370.21 | 370.901 | 400.87 | 370.901 | -9 | 358.34 | -9 | 387.77 | -29.43 | 2 |  |  | 104.0868 | 5.0868 | -9
104.088 | EQU | 0 | 2014-04-14 | 2:07 | 2014-04-14 | 2:07 | 22.197 | -63.819 | 26.02 | -9 | 2084.9 | 370.37 | 277.66 | 1.87 | 38.42 | 1018.4 | -0.5 | 2.3 | 112.4 | 82 | 1.6 | 9.9 | 9.9 | 9.9 | 0.5 | 5.8 | 28.1 | 25.99 | 36.54 | 25.91 | 1009.12 | 20.3 | 25.9204 | 0.1 | 8.78 | 1017.9 | -9 | 281.744 | 380.586 | 537.512 | -9 | 370.37 | 371.062 | 400.88 | 371.062 | -9 | 358.04 | -9 | 387.73 | -29.7 | 2 |  |  | 104.0885 | 5.0885 | -9
104.09 | EQU | 0 | 2014-04-14 | 2:10 | 2014-04-14 | 2:10 | 22.183 | -63.818 | 26.01 | -9 | 2084.4 | 370.22 | 277.12 | 1.87 | 38.41 | 1018.5 | -0.4 | 2.3 | 107.7 | 82 | 13.4 | 9.9 | 9.9 | 9.9 | 0.5 | 6 | 28.3 | 26.04 | 36.54 | 25.98 | 1009.05 | 20.6 | 25.9428 | 0.067 | 9.05 | 1018.1 | -9 | 281.743 | 380.585 | 537.511 | -9 | 370.22 | 370.914 | 400.88 | 370.914 | -9 | 358.46 | -9 | 387.69 | -29.23 | 2 |  |  | 104.0902 | 5.0902 | -9
104.092 | EQU-DRAIN | 0 | 2014-04-14 | 2:12 | 2014-04-14 | 2:12 | 22.169 | -63.817 | 26.08 | -9 | 2087.1 | 370.83 | 277.29 | 1.87 | 38.41 | 1018.5 | -0.5 | 2.3 | 108.5 | 82 | 10.3 | 9.9 | 9.9 | 9.9 | 0.5 | 5.8 | 28.1 | 26.08 | 36.54 | 26.02 | 1009.15 | 20.6 | 25.9988 | 0.081 | 8.85 | 1018 | -9 | 281.741 | 380.584 | 537.51 | -9 | 370.83 | 371.523 | 400.89 | 371.523 | -9 | 358.75 | -9 | 387.7 | -28.94 | 2 |  |  | 104.0919 | 5.0919 | -9
104.094 | EQU | 0 | 2014-04-14 | 2:15 | 2014-04-14 | 2:15 | 22.153 | -63.815 | 26.15 | -9 | 2090.8 | 371.72 | 277.58 | 1.87 | 38.41 | 1018.5 | -0.3 | 2.3 | 108.1 | 82 | 4.8 | 9.9 | 9.9 | 9.9 | 0.5 | 6 | 28.2 | 26.14 | 36.48 | 26.06 | 1009.06 | 20.6 | 26.0416 | 0.108 | 9.14 | 1018.2 | -9 | 281.74 | 380.583 | 537.509 | -9 | 371.72 | 372.411 | 400.89 | 372.411 | -9 | 359.22 | -9 | 387.63 | -28.41 | 2 |  |  | 104.0939 | 5.0939 | -9
104.096 | EQU | 0 | 2014-04-14 | 2:18 | 2014-04-14 | 2:18 | 22.138 | -63.814 | 26.14 | -9 | 2091.1 | 371.83 | 277.83 | 1.87 | 38.41 | 1018.4 | -0.5 | 2.2 | 106.6 | 82 | 6 | 9.9 | 9.9 | 9.9 | 0.5 | 5.8 | 28.1 | 26.11 | 36.44 | 26.03 | 1009.11 | 22.1 | 26.0459 | 0.094 | 8.79 | 1017.9 | -9 | 281.738 | 380.582 | 537.507 | -9 | 371.83 | 372.522 | 400.9 | 372.522 | -9 | 359.44 | -9 | 387.66 | -28.21 | 2 |  |  | 104.0956 | 5.0956 | -9
104.097 | EQU | 0 | 2014-04-14 | 2:20 | 2014-04-14 | 2:20 | 22.124 | -63.813 | 26.16 | -9 | 2090.1 | 371.6 | 277.83 | 1.87 | 38.4 | 1018.4 | -0.4 | 2.3 | 109.2 | 82 | 6.1 | 9.9 | 9.9 | 9.9 | 0.5 | 6 | 28.1 | 26.14 | 36.41 | 26.08 | 1009.05 | 20.5 | 26.0536 | 0.106 | 8.95 | 1018 | -9 | 281.737 | 380.581 | 537.506 | -9 | 371.6 | 372.294 | 400.91 | 372.294 | -9 | 359.06 | -9 | 387.63 | -28.57 | 2 |  |  | 104.0973 | 5.0973 | -9
104.099 | EQU | 0 | 2014-04-14 | 2:22 | 2014-04-14 | 2:23 | 22.11 | -63.811 | 26.16 | -9 | 2089.5 | 371.47 | 277.66 | 1.87 | 38.41 | 1018.4 | -0.4 | 2.3 | 108.3 | 82 | -3.6 | 9.9 | 9.9 | 9.9 | 0.5 | 5.9 | 28.1 | 26.16 | 36.4 | 26.1 | 1008.97 | 20.8 | 26.0894 | 0.071 | 9.03 | 1018 | -9 | 281.736 | 380.579 | 537.505 | -9 | 371.47 | 372.165 | 400.91 | 372.165 | -9 | 359.48 | -9 | 387.58 | -28.1 | 2 |  |  | 104.099 | 5.099 | -9
104.101 | EQU | 0 | 2014-04-14 | 2:25 | 2014-04-14 | 2:25 | 22.096 | -63.81 | 26.2 | -9 | 2090.2 | 371.55 | 278.12 | 1.87 | 38.4 | 1018.5 | -0.3 | 2.3 | 110.6 | 82 | 1.2 | 9.9 | 9.9 | 9.9 | 0.5 | 5.8 | 28.1 | 26.15 | 36.37 | 26.08 | 1009.04 | 20.6 | 26.0906 | 0.109 | 9.16 | 1018.2 | -9 | 281.734 | 380.578 | 537.504 | -9 | 371.55 | 372.246 | 400.92 | 372.246 | -9 | 359.01 | -9 | 387.61 | -28.6 | 2 |  |  | 104.1007 | 5.1007 | -9
104.102 | EQU | 0 | 2014-04-14 | 2:27 | 2014-04-14 | 2:27 | 22.081 | -63.809 | 26.18 | -9 | 2088.6 | 371.24 | 277.83 | 1.87 | 38.39 | 1018.4 | -0.5 | 2.3 | 110.4 | 82 | 1.1 | 9.9 | 9.9 | 9.9 | 0.5 | 5.9 | 28.1 | 26.17 | 36.36 | 26.1 | 1009.02 | 21.9 | 26.0895 | 0.09 | 8.88 | 1017.9 | -9 | 281.733 | 380.577 | 537.503 | -9 | 371.24 | 371.939 | 400.92 | 371.939 | -9 | 358.91 | -9 | 387.61 | -28.7 | 2 |  |  | 104.1024 | 5.1024 | -9
104.104 | EQU | 0 | 2014-04-14 | 2:30 | 2014-04-14 | 2:30 | 22.067 | -63.807 | 26.18 | -9 | 2088.5 | 371.22 | 277.79 | 1.87 | 38.39 | 1018.4 | -0.4 | 2.3 | 107.9 | 82 | -2.6 | 9.9 | 9.9 | 9.9 | 0.5 | 5.9 | 28.2 | 26.17 | 36.36 | 26.1 | 1008.96 | 20.8 | 26.1 | 0.08 | 9.04 | 1018 | -9 | 281.731 | 380.576 | 537.502 | -9 | 371.22 | 371.92 | 400.93 | 371.92 | -9 | 359.08 | -9 | 387.58 | -28.5 | 2 |  |  | 104.1041 | 5.1041 | -9
104.106 | EQU | 0 | 2014-04-14 | 2:32 | 2014-04-14 | 2:32 | 22.053 | -63.806 | 26.17 | -9 | 2088.7 | 371.24 | 278 | 1.87 | 38.38 | 1018.4 | -0.3 | 2.3 | 109.1 | 82 | -2.5 | 9.9 | 9.9 | 9.9 | 0.5 | 5.8 | 28.1 | 26.16 | 36.36 | 26.09 | 1008.89 | 20.5 | 26.0953 | 0.075 | 9.21 | 1018.1 | -9 | 281.73 | 380.575 | 537.501 | -9 | 371.24 | 371.941 | 400.93 | 371.941 | -9 | 359.23 | -9 | 387.56 | -28.33 | 2 |  |  | 104.1058 | 5.1058 | -9
104.107 | EQU | 0 | 2014-04-14 | 2:35 | 2014-04-14 | 2:35 | 22.039 | -63.805 | 26.18 | -9 | 2088.5 | 371.17 | 277.75 | 1.87 | 38.38 | 1018.5 | -0.4 | 2.3 | 108.4 | 82 | 1.1 | 9.9 | 9.9 | 9.9 | 0.5 | 6 | 28.1 | 26.17 | 36.35 | 26.1 | 1008.99 | 20.6 | 26.0947 | 0.085 | 9.11 | 1018.1 | -9 | 281.729 | 380.574 | 537.5 | -9 | 371.17 | 371.873 | 400.94 | 371.873 | -9 | 359 | -9 | 387.61 | -28.61 | 2 |  |  | 104.1075 | 5.1075 | -9
104.109 | EQU | 0 | 2014-04-14 | 2:37 | 2014-04-14 | 2:37 | 22.024 | -63.804 | 26.19 | -9 | 2088.8 | 371.25 | 277.75 | 1.87 | 38.37 | 1018.4 | -0.4 | 2.3 | 109.1 | 82 | 4.3 | 9.9 | 9.9 | 9.9 | 0.5 | 5.8 | 28.3 | 26.18 | 36.36 | 26.11 | 1008.84 | 21.9 | 26.1048 | 0.085 | 9.16 | 1018 | -9 | 281.727 | 380.573 | 537.498 | -9 | 371.25 | 371.954 | 400.94 | 371.954 | -9 | 359.03 | -9 | 387.54 | -28.51 | 2 |  |  | 104.1092 | 5.1092 | -9
104.111 | EQU | 0 | 2014-04-14 | 2:40 | 2014-04-14 | 2:40 | 22.01 | -63.802 | 26.2 | -9 | 2088.7 | 371.32 | 277.29 | 1.87 | 38.37 | 1018.2 | -0.4 | 2.3 | 111.2 | 82 | 5.6 | 9.9 | 9.9 | 9.9 | 0.5 | 5.9 | 28.3 | 26.17 | 36.37 | 26.09 | 1008.93 | 20.7 | 26.1006 | 0.099 | 8.87 | 1017.8 | -9 | 281.726 | 380.571 | 537.497 | -9 | 371.32 | 372.025 | 400.95 | 372.025 | -9 | 358.8 | -9 | 387.59 | -28.78 | 2 |  |  | 104.111 | 5.1109 | -9
104.113 | EQU | 0 | 2014-04-14 | 2:42 | 2014-04-14 | 2:42 | 21.996 | -63.801 | 26.18 | -9 | 2088.7 | 371.24 | 277.54 | 1.87 | 38.38 | 1018.4 | -0.4 | 2.3 | 105.3 | 82 | -0.1 | 9.9 | 9.9 | 9.9 | 0.5 | 5.9 | 28.3 | 26.15 | 36.37 | 26.07 | 1008.9 | 20.6 | 26.0806 | 0.099 | 9.1 | 1018 | -9 | 281.724 | 380.57 | 537.496 | -9 | 371.24 | 371.946 | 400.95 | 371.946 | -9 | 358.82 | -9 | 387.6 | -28.78 | 2 |  |  | 104.1127 | 5.1127 | -9
104.114 | EQU | 0 | 2014-04-14 | 2:45 | 2014-04-14 | 2:45 | 21.982 | -63.8 | 26.14 | -9 | 2087.8 | 371.05 | 277.25 | 1.87 | 38.39 | 1018.4 | -0.5 | 2.3 | 108.4 | 82 | 2.5 | 9.9 | 9.9 | 9.9 | 0.5 | 5.9 | 28.4 | 26.13 | 36.39 | 26.06 | 1008.96 | 20.5 | 26.0653 | 0.075 | 8.94 | 1017.9 | -9 | 281.723 | 380.569 | 537.495 | -9 | 371.05 | 371.758 | 400.96 | 371.758 | -9 | 359 | -9 | 387.64 | -28.64 | 2 |  |  | 104.1144 | 5.1144 | -9
104.116 | EQU-DRAIN | 0 | 2014-04-14 | 2:47 | 2014-04-14 | 2:47 | 21.967 | -63.799 | 26.15 | -9 | 2086.5 | 370.84 | 277 | 1.87 | 38.41 | 1018.3 | -0.6 | 2.3 | 103.9 | 82 | 14.9 | 9.9 | 9.9 | 9.9 | 0.5 | 6.1 | 28.3 | 26.15 | 36.41 | 26.08 | 1008.93 | 22.1 | 26.0694 | 0.081 | 8.77 | 1017.7 | -9 | 281.722 | 380.568 | 537.494 | -9 | 370.84 | 371.55 | 400.96 | 371.55 | -9 | 358.63 | -9 | 387.63 | -29 | 2 |  |  | 104.1161 | 5.1161 | -9
104.118 | EQU | 0 | 2014-04-14 | 2:50 | 2014-04-14 | 2:50 | 21.951 | -63.798 | 26.16 | -9 | 2087.4 | 371.04 | 277.41 | 1.87 | 38.42 | 1018.3 | -0.4 | 2.4 | 112.6 | 82 | 8.7 | 9.9 | 9.9 | 9.9 | 0.5 | 5.9 | 28.3 | 26.14 | 36.43 | 26.07 | 1008.87 | 20.5 | 26.0746 | 0.085 | 9.03 | 1017.9 | -9 | 281.72 | 380.567 | 537.493 | -9 | 371.04 | 371.751 | 400.97 | 371.751 | -9 | 358.82 | -9 | 387.61 | -28.79 | 2 |  |  | 104.118 | 5.118 | -9
104.12 | EQU | 0 | 2014-04-14 | 2:52 | 2014-04-14 | 2:52 | 21.937 | -63.797 | 26.14 | -9 | 2086.7 | 370.94 | 277.37 | 1.87 | 38.43 | 1018.2 | -0.4 | 2.3 | 107.1 | 82 | 8.6 | 9.9 | 9.9 | 9.9 | 0.5 | 6 | 28.3 | 26.11 | 36.42 | 26.04 | 1008.93 | 20.6 | 26.0559 | 0.084 | 8.87 | 1017.8 | -9 | 281.719 | 380.566 | 537.491 | -9 | 370.94 | 371.653 | 400.98 | 371.653 | -9 | 358.72 | -9 | 387.65 | -28.93 | 2 |  |  | 104.1197 | 5.1197 | -9
104.121 | EQU | 0 | 2014-04-14 | 2:55 | 2014-04-14 | 2:55 | 21.923 | -63.796 | 26.08 | -9 | 2085 | 370.52 | 277.41 | 1.87 | 38.44 | 1018.2 | -0.4 | 2.3 | 106.8 | 82 | 12.4 | 9.9 | 9.9 | 9.9 | 0.5 | 5.9 | 28.2 | 26.04 | 36.42 | 25.96 | 1008.77 | 20.6 | 26.0025 | 0.077 | 9.03 | 1017.8 | -9 | 281.717 | 380.564 | 537.49 | -9 | 370.52 | 371.235 | 400.98 | 371.235 | -9 | 358.46 | -9 | 387.63 | -29.17 | 2 |  |  | 104.1214 | 5.1214 | -9
104.123 | EQU | 0 | 2014-04-14 | 2:57 | 2014-04-14 | 2:57 | 21.909 | -63.795 | 26.03 | -9 | 2081.7 | 369.71 | 277.58 | 1.87 | 38.45 | 1018.3 | -0.3 | 2.3 | 109.9 | 82 | 7.1 | 9.9 | 9.9 | 9.9 | 0.5 | 5.8 | 28.3 | 25.99 | 36.41 | 25.91 | 1008.91 | 20.5 | 25.9364 | 0.094 | 9.09 | 1018 | -9 | 281.716 | 380.563 | 537.489 | -9 | 369.71 | 370.43 | 400.99 | 370.43 | -9 | 357.55 | -9 | 387.74 | -30.2 | 2 |  |  | 104.1231 | 5.1231 | -9
104.125 | EQU | 0 | 2014-04-14 | 3:00 | 2014-04-14 | 3:00 | 21.894 | -63.795 | 26.01 | -9 | 2078.6 | 368.98 | 277.04 | 1.87 | 38.44 | 1018.3 | -0.3 | 2.3 | 111.6 | 82 | -3.1 | 9.9 | 9.9 | 9.9 | 0.5 | 6.1 | 28.2 | 26.01 | 36.42 | 25.93 | 1008.78 | 21.8 | 25.9195 | 0.091 | 9.22 | 1018 | -9 | 281.714 | 380.562 | 537.488 | -9 | 368.98 | 369.704 | 400.99 | 369.704 | -9 | 356.91 | -9 | 387.71 | -30.8 | 2 |  |  | 104.1248 | 5.1249 | -9
104.127 | EQU | 0 | 2014-04-14 | 3:02 | 2014-04-14 | 3:02 | 21.88 | -63.794 | 26.02 | -9 | 2077.7 | 368.88 | 277.58 | 1.87 | 38.45 | 1018.1 | -0.5 | 2.3 | 105.6 | 82 | 20.8 | 9.9 | 9.9 | 9.9 | 0.5 | 5.8 | 28.3 | 25.99 | 36.42 | 25.91 | 1008.64 | 20.6 | 25.9206 | 0.099 | 8.96 | 1017.6 | -9 | 281.713 | 380.561 | 537.487 | -9 | 368.88 | 369.606 | 401 | 369.606 | -9 | 356.53 | -9 | 387.66 | -31.13 | 2 |  |  | 104.1265 | 5.1265 | -9
104.128 | EQU | 0 | 2014-04-14 | 3:05 | 2014-04-14 | 3:05 | 21.866 | -63.793 | 26 | -9 | 2076.3 | 368.59 | 277.25 | 1.87 | 38.44 | 1018 | -0.4 | 2.3 | 99.4 | 82 | 16.8 | 9.9 | 9.9 | 9.9 | 0.5 | 5.9 | 28.1 | 25.99 | 36.41 | 25.91 | 1008.66 | 20.5 | 25.91 | 0.09 | 8.94 | 1017.6 | -9 | 281.712 | 380.56 | 537.486 | -9 | 368.59 | 369.318 | 401 | 369.318 | -9 | 356.4 | -9 | 387.68 | -31.28 | 2 |  |  | 104.1283 | 5.1283 | -9
104.13 | EQU | 0 | 2014-04-14 | 3:07 | 2014-04-14 | 3:07 | 21.852 | -63.793 | 26 | -9 | 2076.2 | 368.52 | 277.25 | 1.87 | 38.44 | 1018.1 | -0.6 | 2.3 | 106.6 | 82 | -1.4 | 9.9 | 9.9 | 9.9 | 0.5 | 5.9 | 28.1 | 25.98 | 36.41 | 25.91 | 1008.64 | 20.5 | 25.91 | 0.09 | 8.86 | 1017.5 | -9 | 281.71 | 380.559 | 537.485 | -9 | 368.52 | 369.249 | 401.01 | 369.249 | -9 | 356.3 | -9 | 387.68 | -31.38 | 2 |  |  | 104.13 | 5.13 | -9
104.132 | EQU | 0 | 2014-04-14 | 3:10 | 2014-04-14 | 3:10 | 21.837 | -63.792 | 26.01 | -9 | 2076.5 | 368.61 | 276.95 | 1.87 | 38.44 | 1018.1 | -0.4 | 2.3 | 110.2 | 82 | 12 | 9.9 | 9.9 | 9.9 | 0.5 | 5.9 | 28.2 | 25.99 | 36.4 | 25.92 | 1008.63 | 22 | 25.9147 | 0.095 | 9.07 | 1017.7 | -9 | 281.709 | 380.557 | 537.483 | -9 | 368.61 | 369.34 | 401.01 | 369.34 | -9 | 356.37 | -9 | 387.67 | -31.3 | 2 |  |  | 104.1317 | 5.1317 | -9
104.133 | EQU | 0 | 2014-04-14 | 3:12 | 2014-04-14 | 3:12 | 21.823 | -63.792 | 26.03 | -9 | 2077.1 | 368.81 | 277.08 | 1.87 | 38.43 | 1018 | -0.4 | 2.3 | 110.1 | 82 | 5.5 | 9.9 | 9.9 | 9.9 | 0.5 | 5.9 | 28.1 | 26.02 | 36.4 | 25.95 | 1008.55 | 20.6 | 25.9341 | 0.096 | 9.05 | 1017.6 | -9 | 281.707 | 380.556 | 537.482 | -9 | 368.81 | 369.541 | 401.02 | 369.541 | -9 | 356.51 | -9 | 387.63 | -31.13 | 2 |  |  | 104.1334 | 5.1334 | -9
104.135 | EQU | 0 | 2014-04-14 | 3:14 | 2014-04-14 | 3:15 | 21.809 | -63.791 | 26.11 | -9 | 2077.6 | 368.91 | 276.91 | 1.87 | 38.43 | 1018 | -0.6 | 2.3 | 110.8 | 82 | 6.4 | 9.9 | 9.9 | 9.9 | 0.5 | 5.9 | 28.3 | 26.27 | 36.35 | 26.24 | 1008.41 | 20.5 | 26.0869 | 0.023 | 8.99 | 1017.4 | -9 | 281.706 | 380.555 | 537.481 | -9 | 368.91 | 369.642 | 401.02 | 369.642 | -9 | 357.58 | -9 | 387.47 | -29.89 | 2 |  |  | 104.1351 | 5.1351 | -9
104.137 | EQU | 0 | 2014-04-14 | 3:17 | 2014-04-14 | 3:17 | 21.795 | -63.79 | 26.37 | -9 | 2087.7 | 371.33 | 277.2 | 1.87 | 38.42 | 1017.9 | -0.4 | 2.3 | 108.7 | 82 | 1.6 | 9.9 | 9.9 | 9.9 | 0.5 | 6.1 | 28.2 | 26.39 | 36.3 | 26.33 | 1008.44 | 20.6 | 26.2822 | 0.088 | 9.06 | 1017.5 | -9 | 281.705 | 380.554 | 537.48 | -9 | 371.33 | 372.054 | 401.03 | 372.054 | -9 | 358.78 | -9 | 387.33 | -28.55 | 2 |  |  | 104.1368 | 5.1368 | -9
104.138 | EQU | 0 | 2014-04-14 | 3:19 | 2014-04-14 | 3:19 | 21.781 | -63.79 | 26.42 | -9 | 2095.4 | 373.09 | 277.29 | 1.87 | 38.43 | 1018 | -0.4 | 2.3 | 110.5 | 82 | -10.2 | 9.9 | 9.9 | 9.9 | 0.5 | 5.8 | 28.2 | 26.42 | 36.28 | 26.35 | 1008.4 | 20.4 | 26.3395 | 0.081 | 9.2 | 1017.6 | -9 | 281.703 | 380.553 | 537.479 | -9 | 373.09 | 373.808 | 401.03 | 373.808 | -9 | 360.58 | -9 | 387.28 | -26.69 | 2 |  |  | 104.1385 | 5.1385 | -9
104.14 | EQU-DRAIN | 0 | 2014-04-14 | 3:22 | 2014-04-14 | 3:22 | 21.767 | -63.789 | 26.44 | -9 | 2098.8 | 373.9 | 277.16 | 1.87 | 38.42 | 1017.9 | -0.4 | 2.3 | 111.5 | 82 | 5.6 | 9.9 | 9.9 | 9.9 | 0.5 | 5.9 | 28.2 | 26.43 | 36.27 | 26.35 | 1008.43 | 20.6 | 26.35 | 0.09 | 9.07 | 1017.5 | -9 | 281.702 | 380.552 | 537.478 | -9 | 373.9 | 374.616 | 401.04 | 374.616 | -9 | 361.17 | -9 | 387.29 | -26.12 | 2 |  |  | 104.1402 | 5.1402 | -9
104.142 | EQU | 0 | 2014-04-14 | 3:25 | 2014-04-14 | 3:25 | 21.752 | -63.788 | 26.43 | -9 | 2100.4 | 374.33 | 277.29 | 1.87 | 38.42 | 1017.8 | -0.4 | 2.3 | 108.4 | 82 | 5.6 | 9.9 | 9.9 | 9.9 | 0.5 | 5.9 | 28.3 | 26.42 | 36.26 | 26.34 | 1008.25 | 19.4 | 26.3447 | 0.085 | 9.15 | 1017.4 | -9 | 281.7 | 380.55 | 537.476 | -9 | 374.33 | 375.046 | 401.05 | 375.046 | -9 | 361.62 | -9 | 387.22 | -25.6 | 2 |  |  | 104.1422 | 5.1421 | -9
104.144 | EQU | 0 | 2014-04-14 | 3:27 | 2014-04-14 | 3:27 | 21.738 | -63.787 | 26.41 | -9 | 2100.2 | 374.34 | 277.33 | 1.87 | 38.43 | 1017.7 | -0.5 | 2.2 | 109.4 | 82 | 2 | 9.9 | 9.9 | 9.9 | 0.5 | 6 | 28.2 | 26.38 | 36.26 | 26.31 | 1008.23 | 20.4 | 26.3257 | 0.084 | 8.97 | 1017.2 | -9 | 281.699 | 380.549 | 537.475 | -9 | 374.34 | 375.057 | 401.05 | 375.057 | -9 | 361.59 | -9 | 387.24 | -25.65 | 2 |  |  | 104.1439 | 5.1439 | -9
104.146 | EQU | 0 | 2014-04-14 | 3:30 | 2014-04-14 | 3:30 | 21.724 | -63.786 | 26.38 | -9 | 2098.8 | 374 | 277.45 | 1.87 | 38.43 | 1017.7 | -0.5 | 2.3 | 107.9 | 82 | -3.4 | 9.9 | 9.9 | 9.9 | 0.5 | 5.8 | 28.3 | 26.39 | 36.25 | 26.32 | 1008.33 | 20.5 | 26.3147 | 0.065 | 8.87 | 1017.2 | -9 | 281.697 | 380.548 | 537.474 | -9 | 374 | 374.72 | 401.06 | 374.72 | -9 | 361.58 | -9 | 387.29 | -25.71 | 2 |  |  | 104.1456 | 5.1456 | -9
104.149 | STD1 | 0 | 2014-04-14 | 3:34 | 2014-04-14 | 3:34 | 21.699 | -63.785 | 26.37 | 0 | -4.82 | -0.09 | 18.04 | 0.11 | 38.42 | 1017.7 | -0.4 | 2.3 | 73.5 | 82 | 2.7 | 9.9 | 9.9 | 9.9 | 0.5 | 5.9 | 28.3 | 26.35 | 36.26 | 26.28 | 1008.02 | 20.5 | 26.2918 | 0.078 | 9.28 | 1017.3 | -0.09 | -9 | -9 | -9 | -9 | -0.09 | -9 | -9 | -9 | -9 | -9 | -9 | -9 | -9 | 2 |  |  | 104.1486 | 5.1486 | -9
104.152 | STD4 | 0 | 2014-04-14 | 3:38 | 2014-04-14 | 3:38 | 21.674 | -63.783 | 26.35 | 537.45 | 2735.2 | 537.47 | 20.46 | 0.12 | 38.43 | 1017.7 | -0.5 | 2.4 | 48.6 | 82 | 3.3 | 9.9 | 9.9 | 9.9 | 0.5 | 6 | 28.4 | 26.32 | 36.25 | 26.26 | 1008.15 | 20.4 | 26.2659 | 0.084 | 9.05 | 1017.2 | 0.02 | -9 | -9 | -9 | -9 | 537.47 | -9 | -9 | -9 | -9 | -9 | -9 | -9 | -9 | 2 |  |  | 104.1517 | 5.1517 | -9
104.155 | STD2 | 0 | 2014-04-14 | 3:43 | 2014-04-14 | 3:43 | 21.649 | -63.782 | 26.31 | 282.59 | 1684.5 | 281.69 | 18.21 | 0.11 | 38.45 | 1017.6 | -0.6 | 2.3 | 57.1 | 82 | 16.5 | 9.9 | 9.9 | 9.9 | 0.5 | 5.9 | 28.3 | 26.3 | 36.25 | 26.24 | 1008.05 | 20.5 | 26.2459 | 0.064 | 8.95 | 1017 | -0.9 | -9 | -9 | -9 | -9 | 281.69 | -9 | -9 | -9 | -9 | -9 | -9 | -9 | -9 | 2 |  |  | 104.1548 | 5.1548 | -9
104.158 | STD3 | 0 | 2014-04-14 | 3:47 | 2014-04-14 | 3:47 | 21.624 | -63.781 | 26.33 | 381.54 | 2128.3 | 380.54 | 18.08 | 0.11 | 38.48 | 1017.6 | -0.4 | 2.3 | 59 | 82 | 19.6 | 9.9 | 9.9 | 9.9 | 0.5 | 6.1 | 28.3 | 26.3 | 36.27 | 26.21 | 1008.16 | 20.5 | 26.2189 | 0.111 | 9.04 | 1017.2 | -1 | -9 | -9 | -9 | -9 | 380.54 | -9 | -9 | -9 | -9 | -9 | -9 | -9 | -9 | 2 |  |  | 104.1578 | 5.1578 | -9
104.161 | STD1z | 0 | 2014-04-14 | 3:52 | 2014-04-14 | 3:52 | 21.595 | -63.78 | 26.21 | 0 | -4.8 | -0.08 | 15.75 | 0.1 | 38.5 | 1017.7 | -0.3 | 2.2 | 73.6 | 82 | 6 | 9.9 | 9.9 | 9.9 | 0.5 | 6.1 | 28.3 | 26.16 | 36.29 | 26.09 | 1008.27 | 20.4 | 26.1204 | 0.09 | 9.13 | 1017.4 | -0.08 | -9 | -9 | -9 | -9 | -0.08 | -9 | -9 | -9 | -9 | -9 | -9 | -9 | -9 | 2 |  |  | 104.1614 | 5.1614 | -9
104.164 | STD4s | 0 | 2014-04-14 | 3:57 | 2014-04-14 | 3:57 | 21.569 | -63.778 | 26.15 | 0 | 2734.4 | 537.67 | 18.79 | 0.11 | 38.5 | 1017.5 | -0.8 | 2.3 | 48.6 | 82 | -1.2 | 9.9 | 9.9 | 9.9 | 0.5 | 5.8 | 28.2 | 26.14 | 36.3 | 26.07 | 1008.18 | 21 | 26.0758 | 0.074 | 8.52 | 1016.7 | 0.22 | -9 | -9 | -9 | -9 | 537.67 | -9 | -9 | -9 | -9 | -9 | -9 | -9 | -9 | 2 |  |  | 104.1645 | 5.1645 | -9
104.168 | STD1 | 0 | 2014-04-14 | 4:01 | 2014-04-14 | 4:01 | 21.544 | -63.777 | 26.24 | 0 | -4.47 | 0.05 | 15.54 | 0.09 | 38.51 | 1017.6 | -0.4 | 2.3 | 73.6 | 82 | 7.6 | 9.9 | 9.9 | 9.9 | 0.5 | 6.1 | 28.3 | 26.22 | 36.35 | 26.14 | 1008.04 | 20.5 | 26.1193 | 0.121 | 9.16 | 1017.2 | 0.05 | -9 | -9 | -9 | -9 | 0.05 | -9 | -9 | -9 | -9 | -9 | -9 | -9 | -9 | 2 |  |  | 104.1675 | 5.1675 | -9
104.171 | STD4 | 0 | 2014-04-14 | 4:06 | 2014-04-14 | 4:06 | 21.519 | -63.775 | 26.17 | 537.45 | 2733.9 | 537.49 | 18.5 | 0.11 | 38.51 | 1017.3 | -0.5 | 2.2 | 48.8 | 82 | 6.7 | 9.9 | 9.9 | 9.9 | 0.5 | 5.8 | 28.3 | 26.16 | 36.34 | 26.1 | 1007.86 | 20.4 | 26.1118 | 0.058 | 8.94 | 1016.8 | 0.04 | -9 | -9 | -9 | -9 | 537.49 | -9 | -9 | -9 | -9 | -9 | -9 | -9 | -9 | 2 |  |  | 104.1706 | 5.1706 | -9
104.174 | STD2 | 0 | 2014-04-14 | 4:10 | 2014-04-14 | 4:10 | 21.494 | -63.774 | 26.16 | 282.59 | 1684.1 | 281.78 | 17.08 | 0.1 | 38.51 | 1017.3 | -0.4 | 2.3 | 56.9 | 82 | 1.3 | 9.9 | 9.9 | 9.9 | 0.5 | 5.9 | 28.3 | 26.12 | 36.33 | 26.05 | 1007.87 | 20.5 | 26.0648 | 0.095 | 9.03 | 1016.9 | -0.81 | -9 | -9 | -9 | -9 | 281.78 | -9 | -9 | -9 | -9 | -9 | -9 | -9 | -9 | 2 |  |  | 104.1737 | 5.1737 | -9
104.177 | STD3 | 0 | 2014-04-14 | 4:14 | 2014-04-14 | 4:14 | 21.469 | -63.772 | 26.14 | 381.54 | 2128.3 | 380.64 | 17.08 | 0.1 | 38.51 | 1017.5 | -0.5 | 2.4 | 59.3 | 82 | 4.7 | 9.9 | 9.9 | 9.9 | 0.5 | 5.9 | 28.3 | 26.1 | 36.32 | 26.03 | 1008.07 | 20.5 | 26.0359 | 0.104 | 8.93 | 1017 | -0.9 | -9 | -9 | -9 | -9 | 380.64 | -9 | -9 | -9 | -9 | -9 | -9 | -9 | -9 | 2 |  |  | 104.1767 | 5.1767 | -9
104.18 | ATM | 0 | 2014-04-14 | 4:19 | 2014-04-14 | 4:19 | 21.444 | -63.771 | 26.13 | -9 | 2207.7 | 400.61 | 372.12 | 2.6 | 38.51 | 1017.3 | -0.3 | 2.3 | 89 | 82 | 0.3 | 9.9 | 9.9 | 9.9 | 0.5 | 5.8 | 28.2 | 26.11 | 36.33 | 26.05 | 1007.97 | 20.5 | 26.0441 | 0.086 | 9.03 | 1017 | -9 | 281.777 | 380.638 | 537.49 | -9 | 400.61 | 401.166 | -9 | -9 | 401.166 | -9 | 387.46 | -9 | -9 | 2 |  |  | 104.1798 | 5.1798 | -9
104.181 | ATM | 0 | 2014-04-14 | 4:21 | 2014-04-14 | 4:21 | 21.433 | -63.77 | 26.14 | -9 | 2208.1 | 400.62 | 359.45 | 2.5 | 38.5 | 1017.4 | -0.4 | 2.3 | 88.6 | 82 | 1.7 | 9.9 | 9.9 | 9.9 | 0.5 | 5.8 | 28.3 | 26.12 | 36.34 | 26.07 | 1007.88 | 20.8 | 26.0564 | 0.084 | 9.12 | 1017 | -9 | 281.777 | 380.637 | 537.49 | -9 | 400.62 | 401.176 | -9 | -9 | 401.176 | -9 | 387.43 | -9 | -9 | 2 |  |  | 104.1811 | 5.1811 | -9
104.182 | ATM | 0 | 2014-04-14 | 4:23 | 2014-04-14 | 4:23 | 21.422 | -63.77 | 26.16 | -9 | 2207.7 | 400.62 | 350.37 | 2.43 | 38.5 | 1017.2 | -0.4 | 2.3 | 88.8 | 82 | 1.1 | 9.9 | 9.9 | 9.9 | 0.5 | 5.9 | 28.3 | 26.14 | 36.36 | 26.07 | 1007.79 | 20.8 | 26.07 | 0.09 | 9.01 | 1016.8 | -9 | 281.776 | 380.637 | 537.49 | -9 | 400.62 | 401.177 | -9 | -9 | 401.177 | -9 | 387.38 | -9 | -9 | 2 |  |  | 104.1824 | 5.1824 | -9
104.184 | ATM-DRAIN | 0 | 2014-04-14 | 4:25 | 2014-04-14 | 4:25 | 21.411 | -63.769 | 26.16 | -9 | 2207.7 | 400.59 | 343.75 | 2.38 | 38.5 | 1017.2 | -0.4 | 2.3 | 88.9 | 82 | 3 | 9.9 | 9.9 | 9.9 | 0.5 | 5.9 | 28.1 | 26.12 | 36.37 | 26.04 | 1007.87 | 20.8 | 26.0604 | 0.1 | 8.93 | 1016.8 | -9 | 281.775 | 380.636 | 537.49 | -9 | 400.59 | 401.147 | -9 | -9 | 401.147 | -9 | 387.39 | -9 | -9 | 2 |  |  | 104.1838 | 5.1838 | -9
104.185 | ATM | 0 | 2014-04-14 | 4:27 | 2014-04-14 | 4:27 | 21.398 | -63.768 | 26.14 | -9 | 2207.6 | 400.64 | 340.62 | 2.36 | 38.51 | 1017.1 | -0.4 | 2.4 | 89.2 | 82 | -2.6 | 9.9 | 9.9 | 9.9 | 0.5 | 5.8 | 28.4 | 26.12 | 36.39 | 26.05 | 1007.74 | 20.6 | 26.0443 | 0.096 | 8.96 | 1016.7 | -9 | 281.775 | 380.635 | 537.49 | -9 | 400.64 | 401.198 | -9 | -9 | 401.198 | -9 | 387.4 | -9 | -9 | 2 |  |  | 104.1853 | 5.1853 | -9
104.189 | EQU | 0 | 2014-04-14 | 4:32 | 2014-04-14 | 4:32 | 21.371 | -63.767 | 26.11 | -9 | 2079.3 | 369.8 | 287.75 | 1.95 | 38.51 | 1017.2 | -0.4 | 2.4 | 109.7 | 82 | 3.4 | 9.9 | 9.9 | 9.9 | 0.5 | 6.1 | 28.4 | 26.09 | 36.41 | 26.01 | 1007.73 | 20.2 | 26.0208 | 0.089 | 9.07 | 1016.8 | -9 | 281.773 | 380.633 | 537.49 | -9 | 369.8 | 370.47 | 401.17 | 370.47 | -9 | 357.16 | -9 | 387.39 | -30.23 | 2 |  |  | 104.1887 | 5.1887 | -9
104.19 | EQU | 0 | 2014-04-14 | 4:34 | 2014-04-14 | 4:34 | 21.357 | -63.766 | 26.07 | -9 | 2077.1 | 369.32 | 284.45 | 1.93 | 38.53 | 1017.2 | -0.4 | 2.3 | 105.9 | 82 | 16.3 | 9.9 | 9.9 | 9.9 | 0.5 | 5.8 | 28.4 | 26.01 | 36.43 | 25.94 | 1007.72 | 20.4 | 25.9767 | 0.093 | 9.08 | 1016.8 | -9 | 281.772 | 380.632 | 537.49 | -9 | 369.32 | 369.992 | 401.17 | 369.992 | -9 | 356.67 | -9 | 387.42 | -30.76 | 2 |  |  | 104.1904 | 5.1904 | -9
104.192 | EQU | 0 | 2014-04-14 | 4:37 | 2014-04-14 | 4:37 | 21.343 | -63.765 | 26.03 | -9 | 2074.4 | 368.71 | 282.41 | 1.91 | 38.53 | 1017.1 | -0.5 | 2.3 | 115.2 | 82 | -2.6 | 9.9 | 9.9 | 9.9 | 0.5 | 6 | 28.4 | 25.98 | 36.45 | 25.91 | 1007.61 | 20.6 | 25.9259 | 0.104 | 8.99 | 1016.6 | -9 | 281.772 | 380.631 | 537.49 | -9 | 368.71 | 369.385 | 401.18 | 369.385 | -9 | 355.87 | -9 | 387.42 | -31.54 | 2 |  |  | 104.1921 | 5.1921 | -9
104.194 | EQU | 0 | 2014-04-14 | 4:39 | 2014-04-14 | 4:39 | 21.329 | -63.764 | 26.05 | -9 | 2071.8 | 368.17 | 280.87 | 1.9 | 38.55 | 1017 | -0.4 | 2.3 | 113.3 | 82 | -7.6 | 9.9 | 9.9 | 9.9 | 0.5 | 5.8 | 28.4 | 26.11 | 36.41 | 26.06 | 1007.53 | 20.5 | 25.9808 | 0.069 | 9.07 | 1016.6 | -9 | 281.771 | 380.63 | 537.49 | -9 | 368.17 | 368.848 | 401.18 | 368.848 | -9 | 355.87 | -9 | 387.35 | -31.48 | 2 |  |  | 104.1938 | 5.1938 | -9
104.195 | EQU | 0 | 2014-04-14 | 4:41 | 2014-04-14 | 4:42 | 21.314 | -63.763 | 26.18 | -9 | 2076.9 | 369.38 | 280.25 | 1.89 | 38.56 | 1017 | -0.5 | 2.3 | 111.7 | 82 | -2.6 | 9.9 | 9.9 | 9.9 | 0.5 | 6 | 28.2 | 26.15 | 36.36 | 26.08 | 1007.41 | 22.1 | 26.0694 | 0.111 | 9.09 | 1016.5 | -9 | 281.77 | 380.629 | 537.49 | -9 | 369.38 | 370.054 | 401.18 | 370.054 | -9 | 356.28 | -9 | 387.23 | -30.95 | 2 |  |  | 104.1955 | 5.1955 | -9
104.197 | EQU | 0 | 2014-04-14 | 4:44 | 2014-04-14 | 4:44 | 21.3 | -63.762 | 26.15 | -9 | 2078.7 | 369.86 | 279.95 | 1.89 | 38.58 | 1016.9 | -0.4 | 2.3 | 109.8 | 82 | 19.9 | 9.9 | 9.9 | 9.9 | 0.5 | 5.8 | 28.2 | 26.13 | 36.33 | 26.07 | 1007.56 | 20.5 | 26.0753 | 0.075 | 8.94 | 1016.5 | -9 | 281.769 | 380.628 | 537.49 | -9 | 369.86 | 370.533 | 401.18 | 370.533 | -9 | 357.3 | -9 | 387.28 | -29.98 | 2 |  |  | 104.1972 | 5.1972 | -9
104.199 | EQU | 0 | 2014-04-14 | 4:46 | 2014-04-14 | 4:46 | 21.286 | -63.761 | 26.13 | -9 | 2077.4 | 369.59 | 279.54 | 1.89 | 38.57 | 1016.8 | -0.5 | 2.3 | 109.1 | 82 | -1.2 | 9.9 | 9.9 | 9.9 | 0.5 | 5.9 | 28.3 | 26.12 | 36.3 | 26.05 | 1007.42 | 20.5 | 26.0606 | 0.069 | 8.88 | 1016.3 | -9 | 281.768 | 380.626 | 537.49 | -9 | 369.59 | 370.265 | 401.18 | 370.265 | -9 | 357.07 | -9 | 387.24 | -30.17 | 2 |  |  | 104.1989 | 5.1989 | -9
104.201 | EQU | 0 | 2014-04-14 | 4:49 | 2014-04-14 | 4:49 | 21.272 | -63.759 | 26.14 | -9 | 2077.9 | 369.7 | 279.2 | 1.89 | 38.57 | 1016.8 | -0.4 | 2.3 | 107.7 | 82 | 6.7 | 9.9 | 9.9 | 9.9 | 0.5 | 6 | 28.3 | 26.12 | 36.29 | 26.05 | 1007.37 | 20.8 | 26.05 | 0.09 | 9.03 | 1016.4 | -9 | 281.768 | 380.625 | 537.49 | -9 | 369.7 | 370.375 | 401.18 | 370.375 | -9 | 356.89 | -9 | 387.23 | -30.34 | 2 |  |  | 104.2006 | 5.2006 | -9
104.202 | EQU | 0 | 2014-04-14 | 4:51 | 2014-04-14 | 4:51 | 21.258 | -63.758 | 26.14 | -9 | 2078.1 | 369.8 | 278.87 | 1.88 | 38.57 | 1016.7 | -0.3 | 2.3 | 112.4 | 82 | -0.6 | 9.9 | 9.9 | 9.9 | 0.5 | 5.8 | 28.3 | 26.11 | 36.28 | 26.04 | 1007.37 | 20.5 | 26.0453 | 0.095 | 9.03 | 1016.4 | -9 | 281.767 | 380.624 | 537.49 | -9 | 369.8 | 370.476 | 401.18 | 370.476 | -9 | 356.92 | -9 | 387.23 | -30.32 | 2 |  |  | 104.2023 | 5.2024 | -9
104.204 | EQU | 0 | 2014-04-14 | 4:54 | 2014-04-14 | 4:54 | 21.244 | -63.757 | 26.13 | -9 | 2077.8 | 369.71 | 278.5 | 1.88 | 38.57 | 1016.7 | -0.3 | 2.3 | 106.8 | 82 | 11.1 | 9.9 | 9.9 | 9.9 | 0.5 | 6 | 28.3 | 26.11 | 36.27 | 26.03 | 1007.28 | 20.6 | 26.0353 | 0.095 | 9.12 | 1016.4 | -9 | 281.766 | 380.623 | 537.49 | -9 | 369.71 | 370.387 | 401.18 | 370.387 | -9 | 356.84 | -9 | 387.21 | -30.37 | 2 |  |  | 104.204 | 5.204 | -9
104.206 | EQU | 0 | 2014-04-14 | 4:56 | 2014-04-14 | 4:56 | 21.23 | -63.756 | 26.13 | -9 | 2077.2 | 369.55 | 278.2 | 1.88 | 38.57 | 1016.8 | -0.5 | 2.3 | 111.9 | 82 | -11.4 | 9.9 | 9.9 | 9.9 | 0.5 | 5.8 | 28.3 | 26.11 | 36.27 | 26.04 | 1007.39 | 20.5 | 26.0347 | 0.095 | 8.91 | 1016.3 | -9 | 281.765 | 380.622 | 537.49 | -9 | 369.55 | 370.228 | 401.18 | 370.228 | -9 | 356.64 | -9 | 387.25 | -30.61 | 2 |  |  | 104.2058 | 5.2058 | -9
104.207 | EQU-DRAIN | 0 | 2014-04-14 | 4:59 | 2014-04-14 | 4:59 | 21.216 | -63.755 | 26.17 | -9 | 2075.7 | 369.19 | 278.12 | 1.88 | 38.56 | 1016.8 | -0.6 | 2.3 | 110.5 | 82 | -1.1 | 9.9 | 9.9 | 9.9 | 0.5 | 5.9 | 28.3 | 26.18 | 36.34 | 26.11 | 1007.37 | 20.5 | 26.073 | 0.097 | 8.83 | 1016.2 | -9 | 281.765 | 380.621 | 537.49 | -9 | 369.19 | 369.87 | 401.18 | 369.87 | -9 | 356.21 | -9 | 387.21 | -31.01 | 2 |  |  | 104.2075 | 5.2075 | -9
104.209 | EQU | 0 | 2014-04-14 | 5:02 | 2014-04-14 | 5:02 | 21.2 | -63.754 | 26.17 | -9 | 2077.4 | 369.57 | 278.33 | 1.88 | 38.57 | 1016.8 | -0.5 | 2.4 | 109.2 | 82 | 8.5 | 9.9 | 9.9 | 9.9 | 0.5 | 5.8 | 28.4 | 26.14 | 36.35 | 26.06 | 1007.31 | 20.7 | 26.0833 | 0.087 | 8.99 | 1016.3 | -9 | 281.764 | 380.62 | 537.49 | -9 | 369.57 | 370.249 | 401.18 | 370.249 | -9 | 356.76 | -9 | 387.18 | -30.42 | 2 |  |  | 104.2094 | 5.2094 | -9
104.211 | EQU | 0 | 2014-04-14 | 5:04 | 2014-04-14 | 5:04 | 21.186 | -63.753 | 26.14 | -9 | 2076 | 369.31 | 278 | 1.88 | 38.56 | 1016.7 | -0.4 | 2.3 | 110.8 | 82 | 17.6 | 9.9 | 9.9 | 9.9 | 0.5 | 6 | 28.3 | 26.1 | 36.35 | 26.03 | 1007.17 | 20.5 | 26.0458 | 0.094 | 9.13 | 1016.3 | -9 | 281.763 | 380.619 | 537.49 | -9 | 369.31 | 369.991 | 401.18 | 369.991 | -9 | 356.42 | -9 | 387.16 | -30.73 | 2 |  |  | 104.2111 | 5.2111 | -9
104.213 | EQU | 0 | 2014-04-14 | 5:06 | 2014-04-14 | 5:06 | 21.172 | -63.752 | 26.09 | -9 | 2073.3 | 368.78 | 277.54 | 1.87 | 38.57 | 1016.5 | -0.4 | 2.3 | 108.9 | 82 | 15.1 | 9.9 | 9.9 | 9.9 | 0.5 | 5.8 | 28.2 | 26.06 | 36.35 | 25.99 | 1007.03 | 20.6 | 26.0112 | 0.079 | 9.07 | 1016.1 | -9 | 281.762 | 380.618 | 537.49 | -9 | 368.78 | 369.464 | 401.18 | 369.464 | -9 | 356.11 | -9 | 387.13 | -31.02 | 2 |  |  | 104.2128 | 5.2128 | -9
104.214 | EQU | 0 | 2014-04-14 | 5:09 | 2014-04-14 | 5:09 | 21.158 | -63.751 | 26.08 | -9 | 2071.8 | 368.42 | 278.12 | 1.88 | 38.56 | 1016.5 | -0.4 | 2.3 | 109.1 | 82 | 5.3 | 9.9 | 9.9 | 9.9 | 0.5 | 5.9 | 28.3 | 26.06 | 36.36 | 25.99 | 1006.99 | 20.4 | 25.99 | 0.09 | 9.11 | 1016.1 | -9 | 281.761 | 380.617 | 537.49 | -9 | 368.42 | 369.106 | 401.18 | 369.106 | -9 | 355.6 | -9 | 387.13 | -31.53 | 2 |  |  | 104.2145 | 5.2145 | -9
104.216 | EQU | 0 | 2014-04-14 | 5:11 | 2014-04-14 | 5:11 | 21.144 | -63.75 | 26.08 | -9 | 2071.3 | 368.24 | 277.7 | 1.88 | 38.56 | 1016.6 | -0.4 | 2.3 | 108.6 | 82 | 1.5 | 9.9 | 9.9 | 9.9 | 0.5 | 5.8 | 28.2 | 26.07 | 36.38 | 26 | 1007.23 | 20.6 | 25.9947 | 0.085 | 8.97 | 1016.2 | -9 | 281.761 | 380.616 | 537.49 | -9 | 368.24 | 368.927 | 401.18 | 368.927 | -9 | 355.54 | -9 | 387.22 | -31.68 | 2 |  |  | 104.2162 | 5.2162 | -9
104.218 | EQU | 0 | 2014-04-14 | 5:14 | 2014-04-14 | 5:14 | 21.13 | -63.749 | 26.15 | -9 | 2072.3 | 368.51 | 277.58 | 1.87 | 38.56 | 1016.5 | -0.4 | 2.3 | 112.4 | 82 | 6.1 | 9.9 | 9.9 | 9.9 | 0.5 | 5.9 | 28.1 | 26.1 | 36.42 | 26.01 | 1007.05 | 20.6 | 26.0047 | 0.145 | 9.05 | 1016.1 | -9 | 281.76 | 380.615 | 537.49 | -9 | 368.51 | 369.197 | 401.18 | 369.197 | -9 | 354.81 | -9 | 387.14 | -32.33 | 2 |  |  | 104.2179 | 5.2179 | -9
104.22 | EQU | 0 | 2014-04-14 | 5:16 | 2014-04-14 | 5:16 | 21.116 | -63.748 | 26.12 | -9 | 2072.9 | 368.67 | 277.58 | 1.87 | 38.56 | 1016.5 | -0.4 | 2.4 | 108.7 | 82 | 1.1 | 9.9 | 9.9 | 9.9 | 0.5 | 5.9 | 28.3 | 26.1 | 36.44 | 26.02 | 1007.02 | 20.5 | 26.0147 | 0.105 | 9.08 | 1016.1 | -9 | 281.759 | 380.614 | 537.49 | -9 | 368.67 | 369.357 | 401.18 | 369.357 | -9 | 355.59 | -9 | 387.12 | -31.54 | 2 |  |  | 104.2197 | 5.2196 | -9
104.221 | EQU | 0 | 2014-04-14 | 5:19 | 2014-04-14 | 5:19 | 21.102 | -63.747 | 26.06 | -9 | 2072.2 | 368.56 | 277.66 | 1.88 | 38.56 | 1016.4 | -0.4 | 2.3 | 109.1 | 82 | -6 | 9.9 | 9.9 | 9.9 | 0.5 | 5.9 | 28.2 | 26.01 | 36.43 | 25.93 | 1006.93 | 20.6 | 25.9778 | 0.082 | 9.07 | 1016 | -9 | 281.758 | 380.613 | 537.49 | -9 | 368.56 | 369.248 | 401.18 | 369.248 | -9 | 355.83 | -9 | 387.12 | -31.28 | 2 |  |  | 104.2214 | 5.2214 | -9
104.223 | EQU | 0 | 2014-04-14 | 5:21 | 2014-04-14 | 5:21 | 21.088 | -63.746 | 26.01 | -9 | 2069.8 | 367.99 | 277.5 | 1.87 | 38.55 | 1016.4 | -0.4 | 2.3 | 109.2 | 82 | -0.6 | 9.9 | 9.9 | 9.9 | 0.5 | 6 | 28.3 | 25.98 | 36.42 | 25.91 | 1006.91 | 20.4 | 25.9205 | 0.09 | 9.09 | 1016 | -9 | 281.757 | 380.612 | 537.49 | -9 | 367.99 | 368.681 | 401.18 | 368.681 | -9 | 355.21 | -9 | 387.15 | -31.94 | 2 |  |  | 104.2231 | 5.2231 | -9
104.225 | EQU | 0 | 2014-04-14 | 5:24 | 2014-04-14 | 5:24 | 21.075 | -63.745 | 26 | -9 | 2068.3 | 367.66 | 277.66 | 1.88 | 38.56 | 1016.3 | -0.4 | 2.3 | 109.2 | 82 | -5.2 | 9.9 | 9.9 | 9.9 | 0.5 | 5.8 | 28.4 | 25.97 | 36.41 | 25.9 | 1006.95 | 19.2 | 25.9053 | 0.095 | 8.95 | 1015.9 | -9 | 281.757 | 380.611 | 537.49 | -9 | 367.66 | 368.353 | 401.18 | 368.353 | -9 | 354.79 | -9 | 387.18 | -32.39 | 2 |  |  | 104.2248 | 5.2248 | -9
104.226 | EQU | 0 | 2014-04-14 | 5:26 | 2014-04-14 | 5:26 | 21.062 | -63.744 | 25.99 | -9 | 2066.8 | 367.32 | 277.45 | 1.87 | 38.55 | 1016.3 | -0.4 | 2.3 | 109.7 | 82 | -8.2 | 9.9 | 9.9 | 9.9 | 0.5 | 5.9 | 28.3 | 25.95 | 36.41 | 25.87 | 1006.89 | 19.1 | 25.8858 | 0.104 | 9.01 | 1015.9 | -9 | 281.756 | 380.61 | 537.49 | -9 | 367.32 | 368.015 | 401.18 | 368.015 | -9 | 354.33 | -9 | 387.17 | -32.84 | 2 |  |  | 104.2265 | 5.2265 | -9
104.228 | EQU | 0 | 2014-04-14 | 5:29 | 2014-04-14 | 5:29 | 21.049 | -63.743 | 25.94 | -9 | 2065.1 | 366.99 | 277 | 1.87 | 38.57 | 1016.2 | -0.4 | 2.3 | 111.9 | 82 | 8.7 | 9.9 | 9.9 | 9.9 | 0.5 | 5.9 | 28.4 | 25.91 | 36.41 | 25.83 | 1006.68 | 19.2 | 25.8512 | 0.089 | 9.12 | 1015.8 | -9 | 281.755 | 380.609 | 537.49 | -9 | 366.99 | 367.687 | 401.18 | 367.687 | -9 | 354.24 | -9 | 387.11 | -32.87 | 2 |  |  | 104.2282 | 5.2282 | -9
104.23 | EQU | 0 | 2014-04-14 | 5:31 | 2014-04-14 | 5:31 | 21.037 | -63.742 | 25.94 | -9 | 2063.5 | 366.63 | 276.83 | 1.87 | 38.57 | 1016.2 | -0.5 | 2.3 | 107.7 | 82 | 13.4 | 9.9 | 9.9 | 9.9 | 0.5 | 5.9 | 28.4 | 25.92 | 36.41 | 25.84 | 1006.73 | 17.5 | 25.8348 | 0.105 | 8.97 | 1015.7 | -9 | 281.754 | 380.608 | 537.49 | -9 | 366.63 | 367.329 | 401.18 | 367.329 | -9 | 353.62 | -9 | 387.15 | -33.53 | 2 |  |  | 104.2299 | 5.2299 | -9
104.232 | EQU | 0 | 2014-04-14 | 5:33 | 2014-04-14 | 5:33 | 21.024 | -63.741 | 25.93 | -9 | 2063 | 366.57 | 276.95 | 1.87 | 38.58 | 1016.1 | -0.5 | 2.3 | 110.3 | 82 | 21.5 | 9.9 | 9.9 | 9.9 | 0.5 | 6.1 | 28.4 | 25.92 | 36.41 | 25.84 | 1006.67 | 19.2 | 25.84 | 0.09 | 8.93 | 1015.6 | -9 | 281.754 | 380.607 | 537.49 | -9 | 366.57 | 367.269 | 401.18 | 367.269 | -9 | 353.76 | -9 | 387.12 | -33.36 | 2 |  |  | 104.2316 | 5.2316 | -9
104.233 | EQU-DRAIN | 0 | 2014-04-14 | 5:36 | 2014-04-14 | 5:36 | 21.012 | -63.741 | 25.93 | -9 | 2062.6 | 366.5 | 276.54 | 1.87 | 38.59 | 1016 | -0.6 | 2.3 | 112.4 | 82 | 32.3 | 9.9 | 9.9 | 9.9 | 0.5 | 5.9 | 28.4 | 25.91 | 36.41 | 25.84 | 1006.65 | 17.6 | 25.84 | 0.09 | 8.75 | 1015.4 | -9 | 281.753 | 380.606 | 537.49 | -9 | 366.5 | 367.2 | 401.18 | 367.2 | -9 | 353.62 | -9 | 387.11 | -33.49 | 2 |  |  | 104.2333 | 5.2333 | -9
104.235 | EQU | 0 | 2014-04-14 | 5:39 | 2014-04-14 | 5:39 | 20.997 | -63.74 | 25.93 | -9 | 2061.8 | 366.38 | 276.83 | 1.87 | 38.61 | 1015.9 | -0.4 | 2.3 | 108.3 | 82 | 8.5 | 9.9 | 9.9 | 9.9 | 0.5 | 6.1 | 28.3 | 25.9 | 36.41 | 25.83 | 1006.42 | 19.2 | 25.8346 | 0.095 | 9.08 | 1015.5 | -9 | 281.752 | 380.604 | 537.49 | -9 | 366.38 | 367.082 | 401.18 | 367.082 | -9 | 353.46 | -9 | 387.03 | -33.57 | 2 |  |  | 104.2353 | 5.2353 | -9
104.237 | EQU | 0 | 2014-04-14 | 5:41 | 2014-04-14 | 5:41 | 20.985 | -63.739 | 25.94 | -9 | 2061 | 366.28 | 276.62 | 1.87 | 38.61 | 1015.8 | -0.4 | 2.3 | 112.6 | 82 | -8.5 | 9.9 | 9.9 | 9.9 | 0.5 | 5.8 | 28.3 | 25.92 | 36.41 | 25.85 | 1006.39 | 17.6 | 25.8394 | 0.101 | 9.01 | 1015.4 | -9 | 281.751 | 380.603 | 537.49 | -9 | 366.28 | 366.983 | 401.19 | 366.983 | -9 | 353.24 | -9 | 387.01 | -33.77 | 2 |  |  | 104.237 | 5.237 | -9
104.239 | EQU | 0 | 2014-04-14 | 5:44 | 2014-04-14 | 5:44 | 20.972 | -63.738 | 25.96 | -9 | 2061.3 | 366.32 | 277.12 | 1.87 | 38.61 | 1015.9 | -0.4 | 2.3 | 109.2 | 82 | 4 | 9.9 | 9.9 | 9.9 | 0.5 | 6.1 | 28.3 | 25.94 | 36.41 | 25.86 | 1006.43 | 19.2 | 25.8547 | 0.105 | 9.07 | 1015.5 | -9 | 281.75 | 380.602 | 537.49 | -9 | 366.32 | 367.023 | 401.19 | 367.023 | -9 | 353.23 | -9 | 387.01 | -33.78 | 2 |  |  | 104.2387 | 5.2387 | -9
104.24 | EQU | 0 | 2014-04-14 | 5:46 | 2014-04-14 | 5:46 | 20.96 | -63.737 | 25.94 | -9 | 2060.9 | 366.31 | 276.29 | 1.87 | 38.61 | 1015.7 | -0.4 | 2.3 | 111.1 | 82 | 3.6 | 9.9 | 9.9 | 9.9 | 0.5 | 5.8 | 28.3 | 25.92 | 36.41 | 25.84 | 1006.21 | 17.7 | 25.8506 | 0.089 | 9.09 | 1015.3 | -9 | 281.75 | 380.601 | 537.49 | -9 | 366.31 | 367.014 | 401.19 | 367.014 | -9 | 353.4 | -9 | 386.93 | -33.53 | 2 |  |  | 104.2404 | 5.2404 | -9
104.242 | EQU | 0 | 2014-04-14 | 5:49 | 2014-04-14 | 5:49 | 20.948 | -63.736 | 25.94 | -9 | 2060.5 | 366.21 | 276.66 | 1.87 | 38.6 | 1015.7 | -0.4 | 2.3 | 111.7 | 82 | 10.9 | 9.9 | 9.9 | 9.9 | 0.5 | 5.8 | 28.3 | 25.91 | 36.42 | 25.84 | 1006.31 | 17.6 | 25.84 | 0.1 | 8.99 | 1015.3 | -9 | 281.749 | 380.6 | 537.49 | -9 | 366.21 | 366.915 | 401.19 | 366.915 | -9 | 353.15 | -9 | 386.98 | -33.83 | 2 |  |  | 104.2421 | 5.2421 | -9
104.244 | EQU | 0 | 2014-04-14 | 5:51 | 2014-04-14 | 5:51 | 20.936 | -63.734 | 25.94 | -9 | 2060.6 | 366.19 | 276.79 | 1.87 | 38.6 | 1015.7 | -0.5 | 2.3 | 111.9 | 82 | 25 | 9.9 | 9.9 | 9.9 | 0.5 | 6.1 | 28.3 | 25.92 | 36.42 | 25.84 | 1006.29 | 17.8 | 25.84 | 0.1 | 8.91 | 1015.2 | -9 | 281.748 | 380.599 | 537.49 | -9 | 366.19 | 366.896 | 401.19 | 366.896 | -9 | 353.1 | -9 | 386.97 | -33.87 | 2 |  |  | 104.2438 | 5.2438 | -9
104.245 | EQU | 0 | 2014-04-14 | 5:53 | 2014-04-14 | 5:54 | 20.923 | -63.733 | 25.93 | -9 | 2060.1 | 366.13 | 276.54 | 1.87 | 38.6 | 1015.6 | -0.3 | 2.2 | 110.3 | 82 | 26.3 | 9.9 | 9.9 | 9.9 | 0.5 | 5.8 | 28.3 | 25.9 | 36.42 | 25.83 | 1006.23 | 19.1 | 25.8353 | 0.095 | 9.07 | 1015.3 | -9 | 281.747 | 380.598 | 537.49 | -9 | 366.13 | 366.837 | 401.19 | 366.837 | -9 | 353.16 | -9 | 386.95 | -33.79 | 2 |  |  | 104.2455 | 5.2455 | -9
104.247 | EQU | 0 | 2014-04-14 | 5:56 | 2014-04-14 | 5:56 | 20.911 | -63.732 | 25.92 | -9 | 2059.3 | 366.05 | 276.62 | 1.87 | 38.59 | 1015.4 | -0.3 | 2.3 | 109.6 | 82 | -6.2 | 9.9 | 9.9 | 9.9 | 0.5 | 6.1 | 28.3 | 25.9 | 36.42 | 25.82 | 1006 | 17.7 | 25.8253 | 0.095 | 9.1 | 1015.1 | -9 | 281.746 | 380.597 | 537.49 | -9 | 366.05 | 366.758 | 401.19 | 366.758 | -9 | 353.02 | -9 | 386.87 | -33.85 | 2 |  |  | 104.2472 | 5.2472 | -9
104.249 | EQU | 0 | 2014-04-14 | 5:58 | 2014-04-14 | 5:58 | 20.899 | -63.731 | 25.91 | -9 | 2058.9 | 365.88 | 276.58 | 1.87 | 38.59 | 1015.5 | -0.3 | 2.3 | 111.4 | 82 | 8.5 | 9.9 | 9.9 | 9.9 | 0.5 | 5.8 | 28.2 | 25.93 | 36.43 | 25.86 | 1006.02 | 17.6 | 25.8389 | 0.071 | 9.18 | 1015.2 | -9 | 281.746 | 380.596 | 537.49 | -9 | 365.88 | 366.589 | 401.19 | 366.589 | -9 | 353.25 | -9 | 386.87 | -33.61 | 2 |  |  | 104.2489 | 5.2489 | -9
104.251 | EQU | 0 | 2014-04-14 | 6:01 | 2014-04-14 | 6:01 | 20.887 | -63.73 | 25.96 | -9 | 2059.8 | 366.1 | 276.41 | 1.87 | 38.58 | 1015.5 | -0.4 | 2.3 | 110 | 82 | 5.3 | 9.9 | 9.9 | 9.9 | 0.5 | 5.9 | 28.3 | 25.93 | 36.43 | 25.87 | 1005.98 | 17.5 | 25.8648 | 0.095 | 9.12 | 1015.1 | -9 | 281.745 | 380.595 | 537.49 | -9 | 366.1 | 366.809 | 401.19 | 366.809 | -9 | 353.04 | -9 | 386.83 | -33.8 | 2 |  |  | 104.2506 | 5.2506 | -9
104.252 | EQU | 0 | 2014-04-14 | 6:03 | 2014-04-14 | 6:03 | 20.874 | -63.729 | 25.96 | -9 | 2060.8 | 366.37 | 276.45 | 1.87 | 38.57 | 1015.4 | -0.4 | 2.3 | 111 | 82 | -5.2 | 9.9 | 9.9 | 9.9 | 0.5 | 5.9 | 28.1 | 25.94 | 36.43 | 25.87 | 1005.92 | 19.2 | 25.87 | 0.09 | 9.08 | 1015 | -9 | 281.744 | 380.594 | 537.49 | -9 | 366.37 | 367.079 | 401.19 | 367.079 | -9 | 353.34 | -9 | 386.8 | -33.47 | 2 |  |  | 104.2523 | 5.2523 | -9
104.254 | EQU | 0 | 2014-04-14 | 6:06 | 2014-04-14 | 6:06 | 20.862 | -63.728 | 25.95 | -9 | 2061 | 366.4 | 276.79 | 1.87 | 38.56 | 1015.4 | -0.4 | 2.3 | 107.1 | 82 | -4.5 | 9.9 | 9.9 | 9.9 | 0.5 | 5.9 | 28.2 | 25.94 | 36.44 | 25.87 | 1005.88 | 17.6 | 25.87 | 0.08 | 9.12 | 1015 | -9 | 281.743 | 380.593 | 537.49 | -9 | 366.4 | 367.11 | 401.19 | 367.11 | -9 | 353.52 | -9 | 386.79 | -33.27 | 2 |  |  | 104.2541 | 5.2541 | -9
104.256 | EQU | 0 | 2014-04-14 | 6:08 | 2014-04-14 | 6:08 | 20.85 | -63.727 | 25.95 | -9 | 2060.6 | 366.31 | 276.7 | 1.87 | 38.57 | 1015.4 | -0.3 | 2.2 | 108.1 | 82 | 5 | 9.9 | 9.9 | 9.9 | 0.5 | 6.1 | 28.2 | 25.93 | 36.43 | 25.87 | 1005.89 | 17.7 | 25.87 | 0.08 | 9.21 | 1015.1 | -9 | 281.743 | 380.592 | 537.49 | -9 | 366.31 | 367.021 | 401.19 | 367.021 | -9 | 353.47 | -9 | 386.79 | -33.32 | 2 |  |  | 104.2558 | 5.2557 | -9
104.257 | EQU-DRAIN | 0 | 2014-04-14 | 6:11 | 2014-04-14 | 6:11 | 20.837 | -63.726 | 25.96 | -9 | 2060.8 | 366.31 | 276.7 | 1.87 | 38.55 | 1015.4 | -0.5 | 2.3 | 111.3 | 82 | 4.4 | 9.9 | 9.9 | 9.9 | 0.5 | 5.8 | 28.3 | 25.95 | 36.43 | 25.88 | 1006 | 19 | 25.8748 | 0.085 | 8.9 | 1014.9 | -9 | 281.742 | 380.591 | 537.49 | -9 | 366.31 | 367.021 | 401.19 | 367.021 | -9 | 353.32 | -9 | 386.83 | -33.52 | 2 |  |  | 104.2575 | 5.2575 | -9
104.259 | EQU | 0 | 2014-04-14 | 6:14 | 2014-04-14 | 6:14 | 20.823 | -63.725 | 25.98 | -9 | 2062.1 | 366.6 | 277 | 1.87 | 38.54 | 1015.5 | -0.4 | 2.2 | 109.2 | 82 | -2.5 | 9.9 | 9.9 | 9.9 | 0.5 | 5.9 | 28.1 | 25.97 | 36.43 | 25.9 | 1006 | 18 | 25.8907 | 0.089 | 9.1 | 1015.1 | -9 | 281.741 | 380.59 | 537.49 | -9 | 366.6 | 367.311 | 401.19 | 367.311 | -9 | 353.59 | -9 | 386.82 | -33.23 | 2 |  |  | 104.2594 | 5.2594 | -9
104.261 | EQU | 0 | 2014-04-14 | 6:16 | 2014-04-14 | 6:16 | 20.811 | -63.724 | 25.97 | -9 | 2062.3 | 366.64 | 276.62 | 1.87 | 38.53 | 1015.5 | -0.5 | 2.3 | 111.5 | 82 | -1.4 | 9.9 | 9.9 | 9.9 | 0.5 | 5.8 | 28.2 | 25.95 | 36.43 | 25.87 | 1005.94 | 17.7 | 25.8859 | 0.084 | 9.06 | 1015 | -9 | 281.74 | 380.589 | 537.49 | -9 | 366.64 | 367.352 | 401.19 | 367.352 | -9 | 353.68 | -9 | 386.8 | -33.12 | 2 |  |  | 104.2611 | 5.2611 | -9
104.263 | EQU | 0 | 2014-04-14 | 6:18 | 2014-04-14 | 6:18 | 20.798 | -63.723 | 25.98 | -9 | 2061.5 | 366.48 | 276.41 | 1.87 | 38.53 | 1015.4 | -0.4 | 2.4 | 109.9 | 82 | -0.3 | 9.9 | 9.9 | 9.9 | 0.5 | 6.1 | 28.4 | 25.97 | 36.44 | 25.9 | 1005.93 | 19.2 | 25.8841 | 0.096 | 9.07 | 1015 | -9 | 281.739 | 380.588 | 537.49 | -9 | 366.48 | 367.193 | 401.19 | 367.193 | -9 | 353.35 | -9 | 386.8 | -33.46 | 2 |  |  | 104.2628 | 5.2628 | -9
104.264 | EQU | 0 | 2014-04-14 | 6:21 | 2014-04-14 | 6:21 | 20.786 | -63.722 | 26.03 | -9 | 2062.8 | 366.79 | 276.2 | 1.87 | 38.54 | 1015.4 | -0.4 | 2.3 | 109.5 | 82 | 0.4 | 9.9 | 9.9 | 9.9 | 0.5 | 5.8 | 28.4 | 26.04 | 36.46 | 25.97 | 1005.86 | 17.6 | 25.933 | 0.097 | 9.14 | 1015 | -9 | 281.738 | 380.587 | 537.49 | -9 | 366.79 | 367.502 | 401.19 | 367.502 | -9 | 353.59 | -9 | 386.74 | -33.14 | 2 |  |  | 104.2645 | 5.2645 | -9
104.266 | EQU | 0 | 2014-04-14 | 6:23 | 2014-04-14 | 6:23 | 20.773 | -63.721 | 26.09 | -9 | 2065.5 | 367.49 | 276.33 | 1.87 | 38.55 | 1015.3 | -0.4 | 2.3 | 104.7 | 82 | -0.3 | 9.9 | 9.9 | 9.9 | 0.5 | 6 | 28.4 | 26.05 | 36.46 | 25.98 | 1005.76 | 19.1 | 25.9747 | 0.115 | 9.14 | 1014.9 | -9 | 281.738 | 380.585 | 537.49 | -9 | 367.49 | 368.201 | 401.19 | 368.201 | -9 | 353.91 | -9 | 386.66 | -32.75 | 2 |  |  | 104.2662 | 5.2662 | -9
104.268 | EQU | 0 | 2014-04-14 | 6:26 | 2014-04-14 | 6:26 | 20.761 | -63.721 | 26.09 | -9 | 2067.9 | 368.03 | 276.41 | 1.87 | 38.56 | 1015.4 | -0.6 | 2.3 | 108 | 82 | 1.1 | 9.9 | 9.9 | 9.9 | 0.5 | 5.8 | 28.4 | 26.08 | 36.47 | 26 | 1005.79 | 17.7 | 25.9894 | 0.101 | 9.01 | 1014.8 | -9 | 281.737 | 380.584 | 537.49 | -9 | 368.03 | 368.739 | 401.19 | 368.739 | -9 | 354.61 | -9 | 386.67 | -32.05 | 2 |  |  | 104.2679 | 5.2679 | -9
104.27 | EQU | 0 | 2014-04-14 | 6:28 | 2014-04-14 | 6:28 | 20.749 | -63.72 | 26.08 | -9 | 2069.1 | 368.38 | 275.87 | 1.86 | 38.56 | 1015.2 | -0.4 | 2.3 | 105.9 | 82 | 12.9 | 9.9 | 9.9 | 9.9 | 0.5 | 5.8 | 28.4 | 26.04 | 36.47 | 25.97 | 1005.8 | 17.7 | 25.9859 | 0.094 | 9 | 1014.8 | -9 | 281.736 | 380.583 | 537.49 | -9 | 368.38 | 369.089 | 401.19 | 369.089 | -9 | 355.06 | -9 | 386.67 | -31.62 | 2 |  |  | 104.2696 | 5.2696 | -9
104.271 | EQU | 0 | 2014-04-14 | 6:31 | 2014-04-14 | 6:31 | 20.737 | -63.719 | 26.06 | -9 | 2069.2 | 368.42 | 275.87 | 1.86 | 38.58 | 1015.3 | -0.6 | 2.4 | 112.1 | 82 | -18 | 9.9 | 9.9 | 9.9 | 0.5 | 5.9 | 28.4 | 26.04 | 36.45 | 25.97 | 1005.76 | 17.6 | 25.97 | 0.09 | 8.94 | 1014.7 | -9 | 281.735 | 380.582 | 537.49 | -9 | 368.42 | 369.129 | 401.19 | 369.129 | -9 | 355.13 | -9 | 386.67 | -31.54 | 2 |  |  | 104.2713 | 5.2713 | -9
104.273 | EQU | 0 | 2014-04-14 | 6:33 | 2014-04-14 | 6:33 | 20.725 | -63.718 | 26.04 | -9 | 2070.1 | 368.66 | 276.45 | 1.87 | 38.59 | 1015.2 | -0.4 | 2.3 | 109.4 | 82 | 18 | 9.9 | 9.9 | 9.9 | 0.5 | 5.8 | 28.3 | 26 | 36.45 | 25.92 | 1005.74 | 17.6 | 25.9464 | 0.094 | 9.06 | 1014.8 | -9 | 281.735 | 380.581 | 537.49 | -9 | 368.66 | 369.369 | 401.19 | 369.369 | -9 | 355.36 | -9 | 386.68 | -31.32 | 2 |  |  | 104.2731 | 5.2731 | -9
104.275 | EQU | 0 | 2014-04-14 | 6:36 | 2014-04-14 | 6:36 | 20.712 | -63.717 | 26.01 | -9 | 2068.9 | 368.4 | 276.37 | 1.87 | 38.59 | 1015.2 | -0.5 | 2.3 | 110.4 | 82 | 17.6 | 9.9 | 9.9 | 9.9 | 0.5 | 6.1 | 28.3 | 25.97 | 36.44 | 25.89 | 1005.62 | 19.2 | 25.9059 | 0.104 | 9.08 | 1014.7 | -9 | 281.734 | 380.58 | 537.49 | -9 | 368.4 | 369.111 | 401.19 | 369.111 | -9 | 354.94 | -9 | 386.66 | -31.72 | 2 |  |  | 104.2748 | 5.2748 | -9
104.276 | EQU | 0 | 2014-04-14 | 6:38 | 2014-04-14 | 6:38 | 20.7 | -63.717 | 25.97 | -9 | 2067.4 | 368.11 | 276.29 | 1.87 | 38.59 | 1015 | -0.4 | 2.3 | 109.8 | 82 | 2.1 | 9.9 | 9.9 | 9.9 | 0.5 | 5.8 | 28.3 | 25.95 | 36.42 | 25.87 | 1005.68 | 17.6 | 25.8806 | 0.089 | 8.92 | 1014.6 | -9 | 281.733 | 380.579 | 537.49 | -9 | 368.11 | 368.823 | 401.19 | 368.823 | -9 | 354.87 | -9 | 386.71 | -31.83 | 2 |  |  | 104.2765 | 5.2765 | -9
104.278 | EQU | 0 | 2014-04-14 | 6:41 | 2014-04-14 | 6:41 | 20.688 | -63.716 | 25.96 | -9 | 2066.6 | 367.85 | 276.33 | 1.87 | 38.59 | 1015.2 | -0.8 | 2.3 | 116.5 | 82 | 3.5 | 9.9 | 9.9 | 9.9 | 0.5 | 6 | 28.3 | 25.95 | 36.42 | 25.88 | 1005.77 | 17.7 | 25.8747 | 0.085 | 8.63 | 1014.4 | -9 | 281.732 | 380.578 | 537.49 | -9 | 367.85 | 368.564 | 401.19 | 368.564 | -9 | 354.62 | -9 | 386.75 | -32.13 | 2 |  |  | 104.2782 | 5.2782 | -9
104.28 | EQU | 0 | 2014-04-14 | 6:43 | 2014-04-14 | 6:43 | 20.676 | -63.715 | 25.97 | -9 | 2066.2 | 367.75 | 276.33 | 1.87 | 38.59 | 1015.2 | -0.4 | 2.3 | 109.9 | 82 | 24.5 | 9.9 | 9.9 | 9.9 | 0.5 | 5.9 | 28.2 | 25.95 | 36.42 | 25.88 | 1005.84 | 17.6 | 25.88 | 0.09 | 8.96 | 1014.8 | -9 | 281.731 | 380.577 | 537.49 | -9 | 367.75 | 368.465 | 401.19 | 368.465 | -9 | 354.59 | -9 | 386.77 | -32.18 | 2 |  |  | 104.2799 | 5.2799 | -9
104.282 | EQU-DRAIN | 0 | 2014-04-14 | 6:45 | 2014-04-14 | 6:45 | 20.664 | -63.714 | 25.99 | -9 | 2066 | 367.67 | 276.29 | 1.87 | 38.59 | 1015.3 | -0.3 | 2.2 | 111.4 | 82 | -8.8 | 9.9 | 9.9 | 9.9 | 0.5 | 5.9 | 28.3 | 25.98 | 36.43 | 25.9 | 1005.69 | 17.6 | 25.8894 | 0.101 | 9.31 | 1015 | -9 | 281.731 | 380.576 | 537.49 | -9 | 367.67 | 368.386 | 401.2 | 368.386 | -9 | 354.42 | -9 | 386.7 | -32.29 | 2 |  |  | 104.2816 | 5.2816 | -9
104.284 | EQU | 0 | 2014-04-14 | 6:48 | 2014-04-14 | 6:48 | 20.649 | -63.713 | 26.04 | -9 | 2067.3 | 368.05 | 276.58 | 1.87 | 38.58 | 1015.1 | -0.4 | 2.3 | 114.6 | 82 | -4.8 | 9.9 | 9.9 | 9.9 | 0.5 | 5.8 | 28.2 | 26.03 | 36.46 | 25.97 | 1005.71 | 19.3 | 25.9376 | 0.102 | 8.99 | 1014.7 | -9 | 281.73 | 380.575 | 537.49 | -9 | 368.05 | 368.766 | 401.2 | 368.766 | -9 | 354.61 | -9 | 386.68 | -32.07 | 2 |  |  | 104.2835 | 5.2835 | -9
104.285 | EQU | 0 | 2014-04-14 | 6:51 | 2014-04-14 | 6:51 | 20.637 | -63.713 | 26.05 | -9 | 2069.1 | 368.49 | 276.29 | 1.87 | 38.58 | 1015 | -0.5 | 2.3 | 110.8 | 82 | 10.8 | 9.9 | 9.9 | 9.9 | 0.5 | 5.9 | 28.3 | 26.05 | 36.46 | 25.98 | 1005.61 | 17.6 | 25.9747 | 0.075 | 8.89 | 1014.5 | -9 | 281.729 | 380.574 | 537.49 | -9 | 368.49 | 369.205 | 401.2 | 369.205 | -9 | 355.36 | -9 | 386.61 | -31.25 | 2 |  |  | 104.2853 | 5.2852 | -9
104.287 | EQU | 0 | 2014-04-14 | 6:53 | 2014-04-14 | 6:53 | 20.625 | -63.712 | 26.06 | -9 | 2070.4 | 368.81 | 276.54 | 1.87 | 38.57 | 1015 | -0.4 | 2.2 | 110.6 | 82 | -7.6 | 9.9 | 9.9 | 9.9 | 0.5 | 6 | 28.3 | 26.04 | 36.46 | 25.96 | 1005.53 | 17.6 | 25.9706 | 0.089 | 9.07 | 1014.6 | -9 | 281.728 | 380.573 | 537.49 | -9 | 368.81 | 369.524 | 401.2 | 369.524 | -9 | 355.49 | -9 | 386.58 | -31.1 | 2 |  |  | 104.287 | 5.287 | -9
104.289 | EQU | 0 | 2014-04-14 | 6:56 | 2014-04-14 | 6:56 | 20.613 | -63.711 | 26.03 | -9 | 2070.9 | 368.87 | 276.41 | 1.87 | 38.56 | 1015.1 | -0.4 | 2.3 | 108.9 | 82 | 11 | 9.9 | 9.9 | 9.9 | 0.5 | 5.9 | 28.2 | 26 | 36.46 | 25.92 | 1005.56 | 17.6 | 25.9411 | 0.089 | 9.14 | 1014.7 | -9 | 281.727 | 380.572 | 537.49 | -9 | 368.87 | 369.585 | 401.2 | 369.585 | -9 | 355.61 | -9 | 386.62 | -31.01 | 2 |  |  | 104.2887 | 5.2887 | -9
104.29 | EQU | 0 | 2014-04-14 | 6:58 | 2014-04-14 | 6:58 | 20.6 | -63.711 | 25.98 | -9 | 2069.6 | 368.63 | 276.58 | 1.87 | 38.56 | 1015 | -0.4 | 2.3 | 109.7 | 82 | 3 | 9.9 | 9.9 | 9.9 | 0.5 | 6.1 | 28.2 | 25.93 | 36.46 | 25.85 | 1005.6 | 19 | 25.887 | 0.093 | 9 | 1014.6 | -9 | 281.727 | 380.571 | 537.49 | -9 | 368.63 | 369.346 | 401.2 | 369.346 | -9 | 355.32 | -9 | 386.67 | -31.36 | 2 |  |  | 104.2904 | 5.2904 | -9
104.292 | EQU | 0 | 2014-04-14 | 7:01 | 2014-04-14 | 7:01 | 20.588 | -63.71 | 25.9 | -9 | 2067.6 | 368.15 | 276.25 | 1.87 | 38.56 | 1015 | -0.4 | 2.2 | 111.2 | 82 | 11.1 | 9.9 | 9.9 | 9.9 | 0.5 | 5.8 | 28.1 | 25.85 | 36.45 | 25.77 | 1005.44 | 17.8 | 25.8127 | 0.087 | 9.16 | 1014.6 | -9 | 281.726 | 380.57 | 537.49 | -9 | 368.15 | 368.869 | 401.2 | 368.869 | -9 | 355 | -9 | 386.67 | -31.67 | 2 |  |  | 104.2921 | 5.2921 | -9
104.294 | EQU | 0 | 2014-04-14 | 7:03 | 2014-04-14 | 7:03 | 20.576 | -63.71 | 25.86 | -9 | 2066.4 | 367.84 | 276.5 | 1.87 | 38.55 | 1015 | -0.4 | 2.3 | 109.6 | 82 | 3.6 | 9.9 | 9.9 | 9.9 | 0.5 | 5.9 | 28.3 | 25.83 | 36.47 | 25.76 | 1005.52 | 17.6 | 25.7653 | 0.095 | 9.08 | 1014.6 | -9 | 281.725 | 380.569 | 537.49 | -9 | 367.84 | 368.561 | 401.2 | 368.561 | -9 | 354.62 | -9 | 386.73 | -32.12 | 2 |  |  | 104.2938 | 5.2938 | -9
104.295 | EQU | 0 | 2014-04-14 | 7:05 | 2014-04-14 | 7:06 | 20.563 | -63.709 | 25.82 | -9 | 2065.7 | 367.72 | 276.5 | 1.87 | 38.55 | 1014.9 | -0.4 | 2.3 | 109.2 | 82 | -2.4 | 9.9 | 9.9 | 9.9 | 0.5 | 5.9 | 28.3 | 25.79 | 36.49 | 25.71 | 1005.46 | 19 | 25.7362 | 0.084 | 9.04 | 1014.5 | -9 | 281.724 | 380.568 | 537.49 | -9 | 367.72 | 368.442 | 401.2 | 368.442 | -9 | 354.66 | -9 | 386.73 | -32.07 | 2 |  |  | 104.2955 | 5.2955 | -9
104.297 | EQU | 0 | 2014-04-14 | 7:08 | 2014-04-14 | 7:08 | 20.551 | -63.708 | 25.79 | -9 | 2064.5 | 367.41 | 275.87 | 1.86 | 38.54 | 1014.9 | -0.5 | 2.3 | 110 | 82 | -6.3 | 9.9 | 9.9 | 9.9 | 0.5 | 5.8 | 28.2 | 25.77 | 36.51 | 25.7 | 1005.42 | 17.7 | 25.7053 | 0.085 | 8.98 | 1014.4 | -9 | 281.724 | 380.567 | 537.49 | -9 | 367.41 | 368.134 | 401.2 | 368.134 | -9 | 354.33 | -9 | 386.74 | -32.41 | 2 |  |  | 104.2972 | 5.2972 | -9
104.299 | EQU | 0 | 2014-04-14 | 7:10 | 2014-04-14 | 7:10 | 20.539 | -63.707 | 25.79 | -9 | 2064.1 | 367.35 | 276.2 | 1.87 | 38.54 | 1014.9 | -0.4 | 2.3 | 109.4 | 82 | -5.9 | 9.9 | 9.9 | 9.9 | 0.5 | 6 | 28.2 | 25.77 | 36.51 | 25.71 | 1005.42 | 17.6 | 25.7047 | 0.085 | 9.08 | 1014.5 | -9 | 281.723 | 380.566 | 537.49 | -9 | 367.35 | 368.075 | 401.2 | 368.075 | -9 | 354.3 | -9 | 386.74 | -32.44 | 2 |  |  | 104.2989 | 5.2989 | -9
104.302 | STD4 | 0 | 2014-04-14 | 7:15 | 2014-04-14 | 7:15 | 20.517 | -63.704 | 25.86 | 537.45 | 2727.4 | 537.49 | 21.04 | 0.13 | 38.53 | 1014.9 | -0.4 | 2.3 | 48.5 | 82 | -0.4 | 9.9 | 9.9 | 9.9 | 0.5 | 5.8 | 28.2 | 25.84 | 36.46 | 25.77 | 1005.35 | 18.1 | 25.7523 | 0.108 | 9.15 | 1014.5 | 0.04 | -9 | -9 | -9 | -9 | 537.49 | -9 | -9 | -9 | -9 | -9 | -9 | -9 | -9 | 2 |  |  | 104.302 | 5.302 | -9
104.305 | STD2 | 0 | 2014-04-14 | 7:19 | 2014-04-14 | 7:19 | 20.495 | -63.702 | 25.94 | 282.59 | 1679.6 | 281.72 | 18.08 | 0.11 | 38.51 | 1014.8 | -0.4 | 2.3 | 56.9 | 82 | -2.2 | 9.9 | 9.9 | 9.9 | 0.5 | 6 | 28.4 | 25.95 | 36.46 | 25.88 | 1005.35 | 18.1 | 25.8475 | 0.093 | 9.05 | 1014.4 | -0.87 | -9 | -9 | -9 | -9 | 281.72 | -9 | -9 | -9 | -9 | -9 | -9 | -9 | -9 | 2 |  |  | 104.305 | 5.305 | -9
104.308 | STD3-DRAIN | 0 | 2014-04-14 | 7:24 | 2014-04-14 | 7:24 | 20.473 | -63.7 | 25.99 | 381.54 | 2122.5 | 380.56 | 17.79 | 0.11 | 38.47 | 1014.8 | -0.3 | 2.3 | 59.2 | 82 | 3.3 | 9.9 | 9.9 | 9.9 | 0.5 | 5.8 | 28.4 | 25.97 | 36.46 | 25.91 | 1005.3 | 18 | 25.9012 | 0.089 | 9.2 | 1014.5 | -0.98 | -9 | -9 | -9 | -9 | 380.56 | -9 | -9 | -9 | -9 | -9 | -9 | -9 | -9 | 2 |  |  | 104.3081 | 5.3081 | -9
104.311 | ATM | 0 | 2014-04-14 | 7:28 | 2014-04-14 | 7:28 | 20.45 | -63.697 | 26.03 | -9 | 2202.3 | 400.56 | 369.5 | 2.59 | 38.44 | 1014.8 | -0.4 | 2.3 | 88.5 | 82 | 7.7 | 9.9 | 9.9 | 9.9 | 0.5 | 6 | 28.4 | 26.02 | 36.47 | 25.95 | 1005.25 | 17.6 | 25.9391 | 0.091 | 9.15 | 1014.4 | -9 | 281.721 | 380.562 | 537.495 | -9 | 400.56 | 401.158 | -9 | -9 | 401.158 | -9 | 386.46 | -9 | -9 | 2 |  |  | 104.3114 | 5.3114 | -9
104.313 | ATM | 0 | 2014-04-14 | 7:30 | 2014-04-14 | 7:30 | 20.441 | -63.696 | 26.04 | -9 | 2202.9 | 400.65 | 357.16 | 2.49 | 38.42 | 1014.8 | -0.3 | 2.3 | 88.3 | 82 | 3.1 | 9.9 | 9.9 | 9.9 | 0.5 | 5.9 | 28.3 | 26.02 | 36.46 | 25.95 | 1005.24 | 17.1 | 25.95 | 0.09 | 9.26 | 1014.5 | -9 | 281.722 | 380.563 | 537.496 | -9 | 400.65 | 401.247 | -9 | -9 | 401.247 | -9 | 386.53 | -9 | -9 | 2 |  |  | 104.3127 | 5.3127 | -9
104.314 | ATM | 0 | 2014-04-14 | 7:32 | 2014-04-14 | 7:32 | 20.431 | -63.695 | 26.03 | -9 | 2202.9 | 400.6 | 348.12 | 2.42 | 38.42 | 1014.8 | -0.4 | 2.3 | 88.5 | 82 | 12.9 | 9.9 | 9.9 | 9.9 | 0.5 | 5.8 | 28.2 | 26 | 36.45 | 25.93 | 1005.38 | 18.9 | 25.9436 | 0.086 | 9.02 | 1014.4 | -9 | 281.722 | 380.564 | 537.496 | -9 | 400.6 | 401.197 | -9 | -9 | 401.197 | -9 | 386.54 | -9 | -9 | 2 |  |  | 104.314 | 5.314 | -9
104.315 | ATM | 0 | 2014-04-14 | 7:34 | 2014-04-14 | 7:34 | 20.422 | -63.695 | 26.02 | -9 | 2202.8 | 400.6 | 342.2 | 2.37 | 38.41 | 1014.7 | -0.4 | 2.3 | 88.4 | 82 | -6.9 | 9.9 | 9.9 | 9.9 | 0.5 | 5.8 | 28.2 | 25.99 | 36.45 | 25.91 | 1005.13 | 17.1 | 25.9237 | 0.096 | 9.17 | 1014.3 | -9 | 281.722 | 380.565 | 537.497 | -9 | 400.6 | 401.196 | -9 | -9 | 401.196 | -9 | 386.46 | -9 | -9 | 2 |  |  | 104.3154 | 5.3154 | -9
104.317 | ATM | 0 | 2014-04-14 | 7:36 | 2014-04-14 | 7:36 | 20.412 | -63.694 | 25.98 | -9 | 2203.1 | 400.62 | 337.08 | 2.33 | 38.39 | 1014.7 | -0.4 | 2.3 | 88.4 | 82 | -16.8 | 9.9 | 9.9 | 9.9 | 0.5 | 5.8 | 28.3 | 25.95 | 36.42 | 25.88 | 1005.29 | 18.9 | 25.9004 | 0.08 | 9.01 | 1014.3 | -9 | 281.723 | 380.566 | 537.498 | -9 | 400.62 | 401.215 | -9 | -9 | 401.215 | -9 | 386.56 | -9 | -9 | 2 |  |  | 104.3167 | 5.3167 | -9
104.32 | EQU | 0 | 2014-04-14 | 7:41 | 2014-04-14 | 7:41 | 20.389 | -63.691 | 25.95 | -9 | 2067.2 | 367.93 | 283.7 | 1.92 | 38.35 | 1014.8 | -0.5 | 2.3 | 109.6 | 82 | -14.3 | 9.9 | 9.9 | 9.9 | 0.5 | 5.8 | 28.3 | 25.94 | 36.42 | 25.88 | 1005.35 | 17.3 | 25.88 | 0.07 | 8.95 | 1014.3 | -9 | 281.723 | 380.568 | 537.5 | -9 | 367.93 | 368.649 | 401.21 | 368.649 | -9 | 354.9 | -9 | 386.59 | -31.69 | 2 |  |  | 104.3201 | 5.3201 | -9
104.322 | EQU | 0 | 2014-04-14 | 7:43 | 2014-04-14 | 7:43 | 20.377 | -63.69 | 25.97 | -9 | 2066.5 | 367.71 | 281.45 | 1.91 | 38.33 | 1014.8 | -0.4 | 2.3 | 106.3 | 82 | -2.3 | 9.9 | 9.9 | 9.9 | 0.5 | 6.1 | 28.2 | 25.94 | 36.42 | 25.86 | 1005.43 | 17.7 | 25.8706 | 0.099 | 8.97 | 1014.4 | -9 | 281.724 | 380.569 | 537.501 | -9 | 367.71 | 368.43 | 401.21 | 368.43 | -9 | 354.27 | -9 | 386.63 | -32.36 | 2 |  |  | 104.3218 | 5.3218 | -9
104.323 | EQU | 0 | 2014-04-14 | 7:46 | 2014-04-14 | 7:46 | 20.364 | -63.689 | 25.99 | -9 | 2066.2 | 367.69 | 279.79 | 1.89 | 38.31 | 1014.7 | -0.6 | 2.4 | 111.4 | 82 | 16.1 | 9.9 | 9.9 | 9.9 | 0.5 | 5.8 | 28.2 | 26.02 | 36.45 | 25.95 | 1005.24 | 19.1 | 25.9025 | 0.087 | 8.86 | 1014.1 | -9 | 281.724 | 380.571 | 537.501 | -9 | 367.69 | 368.409 | 401.21 | 368.409 | -9 | 354.31 | -9 | 386.53 | -32.22 | 2 |  |  | 104.3235 | 5.3235 | -9
104.325 | EQU | 0 | 2014-04-14 | 7:48 | 2014-04-14 | 7:48 | 20.352 | -63.688 | 26.06 | -9 | 2068.6 | 368.21 | 279.5 | 1.89 | 38.3 | 1014.7 | -0.5 | 2.3 | 108.7 | 82 | 6.9 | 9.9 | 9.9 | 9.9 | 0.5 | 5.9 | 28.2 | 26.04 | 36.46 | 25.97 | 1005.4 | 17.7 | 25.9594 | 0.101 | 8.8 | 1014.2 | -9 | 281.725 | 380.572 | 537.502 | -9 | 368.21 | 368.926 | 401.21 | 368.926 | -9 | 354.6 | -9 | 386.56 | -31.96 | 2 |  |  | 104.3252 | 5.3252 | -9
104.327 | EQU | 0 | 2014-04-14 | 7:51 | 2014-04-14 | 7:51 | 20.34 | -63.687 | 26.09 | -9 | 2071.2 | 368.77 | 278.75 | 1.89 | 38.28 | 1014.8 | -0.3 | 2.3 | 108.6 | 82 | -2.1 | 9.9 | 9.9 | 9.9 | 0.5 | 5.9 | 28.3 | 26.06 | 36.48 | 25.99 | 1005.32 | 17.5 | 25.9795 | 0.11 | 9.18 | 1014.5 | -9 | 281.725 | 380.573 | 537.503 | -9 | 368.77 | 369.483 | 401.22 | 369.483 | -9 | 355.07 | -9 | 386.51 | -31.44 | 2 |  |  | 104.3269 | 5.3269 | -9
104.329 | EQU | 0 | 2014-04-14 | 7:53 | 2014-04-14 | 7:53 | 20.328 | -63.686 | 26.08 | -9 | 2072.7 | 369.12 | 278.37 | 1.88 | 38.27 | 1014.7 | -0.3 | 2.2 | 109.9 | 82 | 5.9 | 9.9 | 9.9 | 9.9 | 0.5 | 5.9 | 28.2 | 26.06 | 36.48 | 25.99 | 1005.37 | 17.7 | 25.99 | 0.09 | 9.03 | 1014.4 | -9 | 281.725 | 380.574 | 537.504 | -9 | 369.12 | 369.831 | 401.22 | 369.831 | -9 | 355.69 | -9 | 386.52 | -30.84 | 2 |  |  | 104.3286 | 5.3286 | -9
104.33 | EQU-DRAIN | 0 | 2014-04-14 | 7:56 | 2014-04-14 | 7:56 | 20.316 | -63.685 | 26.06 | -9 | 2073.3 | 369.19 | 278.04 | 1.88 | 38.25 | 1014.8 | -0.4 | 2.3 | 113.7 | 82 | -2.9 | 9.9 | 9.9 | 9.9 | 0.5 | 6.1 | 28.3 | 26.04 | 36.47 | 25.97 | 1005.29 | 17.6 | 25.9806 | 0.079 | 9.11 | 1014.4 | -9 | 281.726 | 380.575 | 537.505 | -9 | 369.19 | 369.9 | 401.22 | 369.9 | -9 | 355.93 | -9 | 386.5 | -30.58 | 2 |  |  | 104.3303 | 5.3303 | -9
104.332 | EQU | 0 | 2014-04-14 | 7:58 | 2014-04-14 | 7:58 | 20.302 | -63.684 | 26.06 | -9 | 2073.1 | 369.1 | 278.12 | 1.88 | 38.24 | 1014.9 | -0.4 | 2.3 | 109.5 | 82 | -0.4 | 9.9 | 9.9 | 9.9 | 0.5 | 6 | 28.3 | 26.03 | 36.47 | 25.96 | 1005.36 | 17.9 | 25.9646 | 0.095 | 9.14 | 1014.5 | -9 | 281.726 | 380.577 | 537.506 | -9 | 369.1 | 369.809 | 401.22 | 369.809 | -9 | 355.63 | -9 | 386.54 | -30.91 | 2 |  |  | 104.3323 | 5.3323 | -9
104.334 | EQU | 0 | 2014-04-14 | 8:01 | 2014-04-14 | 8:01 | 20.29 | -63.682 | 26.09 | -9 | 2072.4 | 368.97 | 277.79 | 1.88 | 38.22 | 1014.8 | -0.4 | 2.2 | 110.7 | 82 | -5.2 | 9.9 | 9.9 | 9.9 | 0.5 | 6 | 28.3 | 26.11 | 36.44 | 26.04 | 1005.33 | 17.8 | 25.9978 | 0.092 | 9.07 | 1014.4 | -9 | 281.727 | 380.578 | 537.507 | -9 | 368.97 | 369.679 | 401.22 | 369.679 | -9 | 355.5 | -9 | 386.51 | -31.01 | 2 |  |  | 104.334 | 5.334 | -9
104.336 | EQU | 0 | 2014-04-14 | 8:03 | 2014-04-14 | 8:03 | 20.278 | -63.681 | 26.15 | -9 | 2073.8 | 369.38 | 277.83 | 1.88 | 38.21 | 1014.6 | -0.4 | 2.3 | 111.5 | 82 | -5.7 | 9.9 | 9.9 | 9.9 | 0.5 | 5.8 | 28.2 | 26.15 | 36.43 | 26.08 | 1005.3 | 17.7 | 26.0588 | 0.091 | 8.9 | 1014.2 | -9 | 281.727 | 380.579 | 537.508 | -9 | 369.38 | 370.087 | 401.23 | 370.087 | -9 | 355.79 | -9 | 386.45 | -30.66 | 2 |  |  | 104.3357 | 5.3357 | -9
104.337 | EQU | 0 | 2014-04-14 | 8:06 | 2014-04-14 | 8:06 | 20.267 | -63.68 | 26.18 | -9 | 2075.8 | 369.73 | 277.7 | 1.88 | 38.19 | 1014.8 | -0.4 | 2.3 | 109.1 | 82 | 6.6 | 9.9 | 9.9 | 9.9 | 0.5 | 6.1 | 28.2 | 26.18 | 36.42 | 26.11 | 1005.33 | 16.2 | 26.0941 | 0.086 | 9.07 | 1014.4 | -9 | 281.727 | 380.58 | 537.509 | -9 | 369.73 | 370.435 | 401.23 | 370.435 | -9 | 356.26 | -9 | 386.44 | -30.18 | 2 |  |  | 104.3374 | 5.3374 | -9
104.339 | EQU | 0 | 2014-04-14 | 8:08 | 2014-04-14 | 8:08 | 20.255 | -63.679 | 26.21 | -9 | 2077.2 | 370.04 | 277.37 | 1.87 | 38.18 | 1014.8 | -0.5 | 2.3 | 109.9 | 82 | 3.6 | 9.9 | 9.9 | 9.9 | 0.5 | 5.8 | 28.2 | 26.21 | 36.4 | 26.15 | 1005.34 | 17.7 | 26.1288 | 0.081 | 8.96 | 1014.3 | -9 | 281.728 | 380.581 | 537.51 | -9 | 370.04 | 370.743 | 401.23 | 370.743 | -9 | 356.57 | -9 | 386.42 | -29.85 | 2 |  |  | 104.3391 | 5.3391 | -9
104.341 | EQU | 0 | 2014-04-14 | 8:11 | 2014-04-14 | 8:11 | 20.243 | -63.677 | 26.27 | -9 | 2079.9 | 370.63 | 277.79 | 1.88 | 38.18 | 1014.9 | -0.4 | 2.2 | 110.2 | 82 | -2.7 | 9.9 | 9.9 | 9.9 | 0.5 | 6 | 28.3 | 26.28 | 36.38 | 26.21 | 1005.41 | 17.8 | 26.1783 | 0.092 | 9.09 | 1014.5 | -9 | 281.728 | 380.582 | 537.511 | -9 | 370.63 | 371.33 | 401.23 | 371.33 | -9 | 357 | -9 | 386.41 | -29.4 | 2 |  |  | 104.3408 | 5.3408 | -9
104.342 | EQU | 0 | 2014-04-14 | 8:13 | 2014-04-14 | 8:13 | 20.231 | -63.676 | 26.3 | -9 | 2082.6 | 371.28 | 277.37 | 1.87 | 38.16 | 1014.8 | -0.4 | 2.3 | 110.5 | 82 | -1.2 | 9.9 | 9.9 | 9.9 | 0.5 | 5.9 | 28.3 | 26.3 | 36.37 | 26.23 | 1005.32 | 17.7 | 26.2194 | 0.081 | 9.08 | 1014.4 | -9 | 281.729 | 380.584 | 537.512 | -9 | 371.28 | 371.976 | 401.23 | 371.976 | -9 | 357.74 | -9 | 386.34 | -28.61 | 2 |  |  | 104.3425 | 5.3425 | -9
104.344 | EQU | 0 | 2014-04-14 | 8:16 | 2014-04-14 | 8:16 | 20.219 | -63.675 | 26.31 | -9 | 2084.2 | 371.66 | 277.37 | 1.87 | 38.15 | 1014.8 | -0.4 | 2.3 | 109.8 | 82 | -3.2 | 9.9 | 9.9 | 9.9 | 0.5 | 5.9 | 28.4 | 26.3 | 36.36 | 26.23 | 1005.38 | 17.6 | 26.23 | 0.08 | 9.02 | 1014.4 | -9 | 281.729 | 380.585 | 537.512 | -9 | 371.66 | 372.354 | 401.24 | 372.354 | -9 | 358.1 | -9 | 386.36 | -28.26 | 2 |  |  | 104.3442 | 5.3442 | -9
104.346 | EQU | 0 | 2014-04-14 | 8:18 | 2014-04-14 | 8:18 | 20.207 | -63.674 | 26.32 | -9 | 2084.9 | 371.85 | 277 | 1.87 | 38.16 | 1014.7 | -0.5 | 2.3 | 110.1 | 82 | 3.7 | 9.9 | 9.9 | 9.9 | 0.5 | 6 | 28.4 | 26.3 | 36.36 | 26.23 | 1005.4 | 17.7 | 26.23 | 0.09 | 8.8 | 1014.2 | -9 | 281.729 | 380.586 | 537.513 | -9 | 371.85 | 372.543 | 401.24 | 372.543 | -9 | 358.05 | -9 | 386.37 | -28.32 | 2 |  |  | 104.3459 | 5.3459 | -9
104.348 | EQU | 0 | 2014-04-14 | 8:20 | 2014-04-14 | 8:21 | 20.195 | -63.672 | 26.32 | -9 | 2085.7 | 372.02 | 276.87 | 1.87 | 38.15 | 1014.8 | -0.4 | 2.3 | 110.8 | 82 | 3.1 | 9.9 | 9.9 | 9.9 | 0.5 | 5.8 | 28.4 | 26.3 | 36.35 | 26.23 | 1005.41 | 17.8 | 26.23 | 0.09 | 8.99 | 1014.4 | -9 | 281.73 | 380.587 | 537.514 | -9 | 372.02 | 372.711 | 401.24 | 372.711 | -9 | 358.29 | -9 | 386.38 | -28.09 | 2 |  |  | 104.3476 | 5.3476 | -9
104.349 | EQU | 0 | 2014-04-14 | 8:23 | 2014-04-14 | 8:23 | 20.183 | -63.671 | 26.32 | -9 | 2085.5 | 371.94 | 277.25 | 1.87 | 38.16 | 1014.9 | -0.3 | 2.3 | 109.6 | 82 | 9.1 | 9.9 | 9.9 | 9.9 | 0.5 | 6.1 | 28.4 | 26.29 | 36.35 | 26.22 | 1005.4 | 17.6 | 26.2253 | 0.095 | 9.2 | 1014.6 | -9 | 281.73 | 380.588 | 537.515 | -9 | 371.94 | 372.631 | 401.24 | 372.631 | -9 | 358.21 | -9 | 386.38 | -28.17 | 2 |  |  | 104.3493 | 5.3493 | -9
104.351 | EQU | 0 | 2014-04-14 | 8:25 | 2014-04-14 | 8:25 | 20.171 | -63.67 | 26.3 | -9 | 2085 | 371.83 | 277.16 | 1.87 | 38.16 | 1014.8 | -0.3 | 2.3 | 111.4 | 82 | 3.9 | 9.9 | 9.9 | 9.9 | 0.5 | 5.8 | 28.5 | 26.28 | 36.34 | 26.21 | 1005.36 | 17.6 | 26.2153 | 0.085 | 9.14 | 1014.5 | -9 | 281.73 | 380.589 | 537.516 | -9 | 371.83 | 372.52 | 401.24 | 372.52 | -9 | 358.23 | -9 | 386.37 | -28.14 | 2 |  |  | 104.351 | 5.351 | -9
104.353 | EQU | 0 | 2014-04-14 | 8:28 | 2014-04-14 | 8:28 | 20.159 | -63.669 | 26.31 | -9 | 2084.3 | 371.66 | 277.04 | 1.87 | 38.17 | 1014.9 | -0.3 | 2.3 | 109 | 82 | 9.2 | 9.9 | 9.9 | 9.9 | 0.5 | 5.9 | 28.4 | 26.29 | 36.34 | 26.22 | 1005.45 | 17.6 | 26.2147 | 0.095 | 9.15 | 1014.6 | -9 | 281.731 | 380.591 | 537.517 | -9 | 371.66 | 372.35 | 401.25 | 372.35 | -9 | 357.94 | -9 | 386.41 | -28.47 | 2 |  |  | 104.3527 | 5.3527 | -9
104.354 | EQU-DRAIN | 0 | 2014-04-14 | 8:30 | 2014-04-14 | 8:30 | 20.147 | -63.668 | 26.31 | -9 | 2084.1 | 371.64 | 276.95 | 1.87 | 38.17 | 1014.8 | -0.4 | 2.2 | 108.9 | 82 | 4.8 | 9.9 | 9.9 | 9.9 | 0.5 | 5.8 | 28.3 | 26.29 | 36.34 | 26.22 | 1005.44 | 17.7 | 26.22 | 0.09 | 8.96 | 1014.4 | -9 | 281.731 | 380.592 | 537.518 | -9 | 371.64 | 372.33 | 401.25 | 372.33 | -9 | 357.93 | -9 | 386.4 | -28.48 | 2 |  |  | 104.3544 | 5.3544 | -9
104.356 | EQU | 0 | 2014-04-14 | 8:33 | 2014-04-14 | 8:33 | 20.133 | -63.666 | 26.32 | -9 | 2083.5 | 371.56 | 277.41 | 1.87 | 38.17 | 1014.7 | -0.4 | 2.3 | 113.6 | 82 | 8.3 | 9.9 | 9.9 | 9.9 | 0.5 | 5.8 | 28.3 | 26.31 | 36.34 | 26.23 | 1005.29 | 18 | 26.2254 | 0.095 | 9.01 | 1014.3 | -9 | 281.732 | 380.593 | 537.519 | -9 | 371.56 | 372.249 | 401.25 | 372.249 | -9 | 357.74 | -9 | 386.34 | -28.6 | 2 |  |  | 104.3564 | 5.3564 | -9
104.358 | EQU | 0 | 2014-04-14 | 8:36 | 2014-04-14 | 8:36 | 20.121 | -63.665 | 26.32 | -9 | 2083.9 | 371.52 | 277.62 | 1.88 | 38.17 | 1015 | -0.4 | 2.3 | 106.8 | 82 | 7.6 | 9.9 | 9.9 | 9.9 | 0.5 | 5.9 | 28.3 | 26.3 | 36.33 | 26.22 | 1005.51 | 17.7 | 26.2253 | 0.095 | 9.09 | 1014.6 | -9 | 281.732 | 380.594 | 537.52 | -9 | 371.52 | 372.208 | 401.25 | 372.208 | -9 | 357.8 | -9 | 386.43 | -28.63 | 2 |  |  | 104.3581 | 5.3581 | -9
104.36 | EQU | 0 | 2014-04-14 | 8:38 | 2014-04-14 | 8:38 | 20.109 | -63.664 | 26.3 | -9 | 2083.1 | 371.36 | 277.45 | 1.87 | 38.16 | 1014.9 | -0.6 | 2.3 | 110.8 | 82 | 2.8 | 9.9 | 9.9 | 9.9 | 0.5 | 5.9 | 28.2 | 26.28 | 36.34 | 26.22 | 1005.41 | 17.6 | 26.22 | 0.08 | 8.89 | 1014.3 | -9 | 281.732 | 380.595 | 537.521 | -9 | 371.36 | 372.048 | 401.25 | 372.048 | -9 | 357.78 | -9 | 386.4 | -28.62 | 2 |  |  | 104.3598 | 5.3598 | -9
104.361 | EQU | 0 | 2014-04-14 | 8:41 | 2014-04-14 | 8:41 | 20.096 | -63.663 | 26.3 | -9 | 2082 | 371.1 | 277.16 | 1.87 | 38.16 | 1014.9 | -0.5 | 2.3 | 110.1 | 82 | -1.8 | 9.9 | 9.9 | 9.9 | 0.5 | 5.8 | 28.3 | 26.3 | 36.35 | 26.24 | 1005.34 | 19 | 26.2295 | 0.07 | 9.06 | 1014.4 | -9 | 281.733 | 380.597 | 537.522 | -9 | 371.1 | 371.789 | 401.25 | 371.789 | -9 | 357.71 | -9 | 386.36 | -28.65 | 2 |  |  | 104.3615 | 5.3615 | -9
104.363 | EQU | 0 | 2014-04-14 | 8:43 | 2014-04-14 | 8:43 | 20.084 | -63.662 | 26.33 | -9 | 2079.9 | 370.56 | 277.16 | 1.87 | 38.16 | 1015 | -0.3 | 2.2 | 111.5 | 82 | -5.3 | 9.9 | 9.9 | 9.9 | 0.5 | 5.9 | 28.3 | 26.32 | 36.38 | 26.25 | 1005.44 | 17.6 | 26.2447 | 0.085 | 9.26 | 1014.7 | -9 | 281.733 | 380.598 | 537.523 | -9 | 370.56 | 371.25 | 401.26 | 371.25 | -9 | 357.05 | -9 | 386.39 | -29.34 | 2 |  |  | 104.3632 | 5.3632 | -9
104.365 | EQU | 0 | 2014-04-14 | 8:45 | 2014-04-14 | 8:46 | 20.072 | -63.661 | 26.33 | -9 | 2077.5 | 369.99 | 276.95 | 1.87 | 38.15 | 1015 | -0.5 | 2.2 | 111.8 | 82 | 13.6 | 9.9 | 9.9 | 9.9 | 0.5 | 5.9 | 28.3 | 26.34 | 36.4 | 26.26 | 1005.43 | 17.7 | 26.2547 | 0.075 | 9.07 | 1014.5 | -9 | 281.734 | 380.599 | 537.523 | -9 | 369.99 | 370.681 | 401.26 | 370.681 | -9 | 356.59 | -9 | 386.38 | -29.8 | 2 |  |  | 104.3649 | 5.3649 | -9
104.367 | EQU | 0 | 2014-04-14 | 8:48 | 2014-04-14 | 8:48 | 20.06 | -63.659 | 26.36 | -9 | 2077.2 | 369.92 | 276.91 | 1.87 | 38.15 | 1015 | -0.3 | 2.3 | 109.4 | 82 | 12.1 | 9.9 | 9.9 | 9.9 | 0.5 | 5.9 | 28.3 | 26.37 | 36.43 | 26.3 | 1005.48 | 17.8 | 26.2789 | 0.081 | 9.22 | 1014.7 | -9 | 281.734 | 380.6 | 537.524 | -9 | 369.92 | 370.611 | 401.26 | 370.611 | -9 | 356.48 | -9 | 386.39 | -29.9 | 2 |  |  | 104.3666 | 5.3666 | -9
104.368 | EQU | 0 | 2014-04-14 | 8:50 | 2014-04-14 | 8:50 | 20.048 | -63.658 | 26.38 | -9 | 2079.1 | 370.37 | 277.25 | 1.87 | 38.14 | 1015 | -0.4 | 2.3 | 110.1 | 82 | -2.4 | 9.9 | 9.9 | 9.9 | 0.5 | 6.1 | 28.3 | 26.36 | 36.43 | 26.28 | 1005.46 | 17.7 | 26.2906 | 0.089 | 9.14 | 1014.6 | -9 | 281.734 | 380.601 | 537.525 | -9 | 370.37 | 371.058 | 401.26 | 371.058 | -9 | 356.74 | -9 | 386.37 | -29.63 | 2 |  |  | 104.3683 | 5.3683 | -9
104.37 | EQU | 0 | 2014-04-14 | 8:53 | 2014-04-14 | 8:53 | 20.036 | -63.657 | 26.35 | -9 | 2079.4 | 370.39 | 277.16 | 1.87 | 38.14 | 1015 | -0.4 | 2.3 | 111.3 | 82 | -1.8 | 9.9 | 9.9 | 9.9 | 0.5 | 5.8 | 28.3 | 26.31 | 36.39 | 26.24 | 1005.57 | 17.6 | 26.2611 | 0.089 | 9.03 | 1014.6 | -9 | 281.735 | 380.602 | 537.526 | -9 | 370.39 | 371.077 | 401.26 | 371.077 | -9 | 356.78 | -9 | 386.44 | -29.66 | 2 |  |  | 104.3701 | 5.37 | -9
104.372 | EQU | 0 | 2014-04-14 | 8:55 | 2014-04-14 | 8:55 | 20.023 | -63.656 | 26.36 | -9 | 2078 | 370.09 | 276.91 | 1.87 | 38.14 | 1015 | -0.4 | 2.3 | 109.4 | 82 | -5.5 | 9.9 | 9.9 | 9.9 | 0.5 | 5.9 | 28.3 | 26.31 | 36.4 | 26.22 | 1005.46 | 19.2 | 26.2306 | 0.129 | 9.14 | 1014.6 | -9 | 281.735 | 380.604 | 537.527 | -9 | 370.09 | 370.778 | 401.27 | 370.778 | -9 | 355.88 | -9 | 386.42 | -30.54 | 2 |  |  | 104.3718 | 5.3717 | -9
104.373 | EQU | 0 | 2014-04-14 | 8:58 | 2014-04-14 | 8:58 | 20.011 | -63.655 | 26.31 | -9 | 2076.5 | 369.72 | 277.2 | 1.87 | 38.14 | 1015 | -0.4 | 2.3 | 109.5 | 82 | -1.9 | 9.9 | 9.9 | 9.9 | 0.5 | 5.9 | 28.2 | 26.3 | 36.38 | 26.23 | 1005.57 | 17.7 | 26.2247 | 0.085 | 9.03 | 1014.6 | -9 | 281.736 | 380.605 | 537.528 | -9 | 369.72 | 370.409 | 401.27 | 370.409 | -9 | 356.22 | -9 | 386.47 | -30.25 | 2 |  |  | 104.3735 | 5.3735 | -9
104.375 | EQU | 0 | 2014-04-14 | 9:00 | 2014-04-14 | 9:00 | 19.999 | -63.653 | 26.35 | -9 | 2076.2 | 369.57 | 277.41 | 1.87 | 38.13 | 1015.2 | -0.5 | 2.3 | 110.9 | 82 | -5.7 | 9.9 | 9.9 | 9.9 | 0.5 | 5.9 | 28.3 | 26.34 | 36.38 | 26.26 | 1005.59 | 17.8 | 26.2442 | 0.106 | 9.11 | 1014.7 | -9 | 281.736 | 380.606 | 537.529 | -9 | 369.57 | 370.258 | 401.27 | 370.258 | -9 | 355.78 | -9 | 386.46 | -30.69 | 2 |  |  | 104.3752 | 5.3752 | -9
104.377 | EQU | 0 | 2014-04-14 | 9:03 | 2014-04-14 | 9:03 | 19.987 | -63.652 | 26.37 | -9 | 2077.3 | 369.88 | 277.12 | 1.87 | 38.12 | 1015 | -0.5 | 2.2 | 107.1 | 82 | -2.1 | 9.9 | 9.9 | 9.9 | 0.5 | 5.9 | 28.3 | 26.35 | 36.37 | 26.28 | 1005.62 | 17.7 | 26.2694 | 0.101 | 8.88 | 1014.5 | -9 | 281.736 | 380.607 | 537.53 | -9 | 369.88 | 370.566 | 401.27 | 370.566 | -9 | 356.07 | -9 | 386.46 | -30.39 | 2 |  |  | 104.3769 | 5.3769 | -9
104.379 | EQU-DRAIN | 0 | 2014-04-14 | 9:05 | 2014-04-14 | 9:05 | 19.975 | -63.651 | 26.36 | -9 | 2078.6 | 370.18 | 277.12 | 1.87 | 38.12 | 1015 | -0.5 | 2.3 | 108 | 82 | -7.5 | 9.9 | 9.9 | 9.9 | 0.5 | 5.9 | 28.3 | 26.34 | 36.38 | 26.27 | 1005.58 | 17.5 | 26.2752 | 0.085 | 8.92 | 1014.5 | -9 | 281.737 | 380.608 | 537.531 | -9 | 370.18 | 370.864 | 401.27 | 370.864 | -9 | 356.6 | -9 | 386.44 | -29.84 | 2 |  |  | 104.3786 | 5.3786 | -9
104.38 | EQU | 0 | 2014-04-14 | 9:08 | 2014-04-14 | 9:08 | 19.961 | -63.649 | 26.34 | -9 | 2079.2 | 370.32 | 277.5 | 1.87 | 38.12 | 1015 | -0.5 | 2.3 | 111 | 82 | 0.4 | 9.9 | 9.9 | 9.9 | 0.5 | 5.8 | 28.4 | 26.32 | 36.36 | 26.25 | 1005.67 | 18.2 | 26.2593 | 0.081 | 8.83 | 1014.5 | -9 | 281.737 | 380.61 | 537.532 | -9 | 370.32 | 371.003 | 401.28 | 371.003 | -9 | 356.81 | -9 | 386.49 | -29.68 | 2 |  |  | 104.3805 | 5.3805 | -9
104.382 | EQU | 0 | 2014-04-14 | 9:10 | 2014-04-14 | 9:10 | 19.949 | -63.648 | 26.34 | -9 | 2079.2 | 370.32 | 277.25 | 1.87 | 38.13 | 1015.1 | -0.5 | 2.3 | 110.1 | 82 | -0.6 | 9.9 | 9.9 | 9.9 | 0.5 | 5.9 | 28.5 | 26.32 | 36.37 | 26.25 | 1005.58 | 17.7 | 26.25 | 0.09 | 9.02 | 1014.6 | -9 | 281.738 | 380.611 | 537.533 | -9 | 370.32 | 371.002 | 401.28 | 371.002 | -9 | 356.7 | -9 | 386.46 | -29.76 | 2 |  |  | 104.3822 | 5.3822 | -9
104.384 | EQU | 0 | 2014-04-14 | 9:13 | 2014-04-14 | 9:13 | 19.937 | -63.647 | 26.34 | -9 | 2077.7 | 370 | 277 | 1.87 | 38.14 | 1015 | -0.4 | 2.3 | 110.1 | 82 | -2.5 | 9.9 | 9.9 | 9.9 | 0.5 | 5.9 | 28.5 | 26.34 | 36.38 | 26.27 | 1005.62 | 17.5 | 26.2595 | 0.081 | 8.98 | 1014.6 | -9 | 281.738 | 380.612 | 537.534 | -9 | 370 | 370.683 | 401.28 | 370.683 | -9 | 356.54 | -9 | 386.47 | -29.94 | 2 |  |  | 104.3839 | 5.3839 | -9
104.386 | EQU | 0 | 2014-04-14 | 9:15 | 2014-04-14 | 9:15 | 19.925 | -63.646 | 26.35 | -9 | 2077.5 | 369.96 | 276.83 | 1.87 | 38.15 | 1015 | -0.4 | 2.4 | 110.6 | 82 | 1.1 | 9.9 | 9.9 | 9.9 | 0.5 | 5.9 | 28.4 | 26.34 | 36.38 | 26.27 | 1005.62 | 17.7 | 26.27 | 0.08 | 8.98 | 1014.6 | -9 | 281.738 | 380.613 | 537.535 | -9 | 369.96 | 370.642 | 401.28 | 370.642 | -9 | 356.5 | -9 | 386.47 | -29.97 | 2 |  |  | 104.3856 | 5.3856 | -9
104.387 | EQU | 0 | 2014-04-14 | 9:18 | 2014-04-14 | 9:18 | 19.913 | -63.645 | 26.33 | -9 | 2078 | 370.06 | 276.7 | 1.87 | 38.16 | 1015.1 | -0.5 | 2.3 | 111.1 | 82 | 2.3 | 9.9 | 9.9 | 9.9 | 0.5 | 6 | 28.4 | 26.32 | 36.37 | 26.25 | 1005.59 | 17.6 | 26.2606 | 0.069 | 9.01 | 1014.6 | -9 | 281.739 | 380.614 | 537.535 | -9 | 370.06 | 370.741 | 401.28 | 370.741 | -9 | 356.77 | -9 | 386.47 | -29.7 | 2 |  |  | 104.3873 | 5.3873 | -9
104.389 | EQU | 0 | 2014-04-14 | 9:20 | 2014-04-14 | 9:20 | 19.901 | -63.644 | 26.35 | -9 | 2082.5 | 371.08 | 276.75 | 1.87 | 38.17 | 1015.2 | -0.4 | 2.3 | 113 | 82 | 11.4 | 9.9 | 9.9 | 9.9 | 0.5 | 5.8 | 28.5 | 26.33 | 36.37 | 26.26 | 1005.74 | 17.7 | 26.2547 | 0.095 | 9.06 | 1014.8 | -9 | 281.739 | 380.615 | 537.536 | -9 | 371.08 | 371.756 | 401.28 | 371.756 | -9 | 357.41 | -9 | 386.53 | -29.12 | 2 |  |  | 104.389 | 5.3891 | -9
104.391 | EQU | 0 | 2014-04-14 | 9:23 | 2014-04-14 | 9:23 | 19.889 | -63.642 | 26.35 | -9 | 2086 | 371.93 | 277.16 | 1.87 | 38.18 | 1015.2 | -0.5 | 2.3 | 111.4 | 82 | -11 | 9.9 | 9.9 | 9.9 | 0.5 | 6.1 | 28.4 | 26.34 | 36.36 | 26.27 | 1005.66 | 17.8 | 26.2647 | 0.085 | 9.04 | 1014.7 | -9 | 281.74 | 380.617 | 537.537 | -9 | 371.93 | 372.602 | 401.29 | 372.602 | -9 | 358.34 | -9 | 386.49 | -28.15 | 2 |  |  | 104.3908 | 5.3908 | -9
104.392 | EQU | 0 | 2014-04-14 | 9:25 | 2014-04-14 | 9:25 | 19.877 | -63.641 | 26.35 | -9 | 2089.1 | 372.6 | 277 | 1.87 | 38.19 | 1015.3 | -0.4 | 2.3 | 112.8 | 82 | 6 | 9.9 | 9.9 | 9.9 | 0.5 | 5.8 | 28.2 | 26.33 | 36.34 | 26.26 | 1006 | 17.6 | 26.2653 | 0.085 | 8.9 | 1014.9 | -9 | 281.74 | 380.618 | 537.538 | -9 | 372.6 | 373.269 | 401.29 | 373.269 | -9 | 359.06 | -9 | 386.63 | -27.57 | 2 |  |  | 104.3925 | 5.3925 | -9
104.394 | EQU | 0 | 2014-04-14 | 9:28 | 2014-04-14 | 9:28 | 19.865 | -63.64 | 26.35 | -9 | 2091 | 373.01 | 276.95 | 1.87 | 38.19 | 1015.4 | -0.3 | 2.3 | 106.5 | 82 | 2.8 | 9.9 | 9.9 | 9.9 | 0.5 | 6.1 | 28.2 | 26.34 | 36.33 | 26.27 | 1005.8 | 17.6 | 26.2647 | 0.085 | 9.3 | 1015.1 | -9 | 281.74 | 380.619 | 537.539 | -9 | 373.01 | 373.676 | 401.29 | 373.676 | -9 | 359.52 | -9 | 386.55 | -27.03 | 2 |  |  | 104.3942 | 5.3942 | -9
104.396 | EQU | 0 | 2014-04-14 | 9:30 | 2014-04-14 | 9:30 | 19.853 | -63.639 | 26.35 | -9 | 2093.3 | 373.51 | 276.95 | 1.87 | 38.19 | 1015.5 | -0.3 | 2.3 | 110.3 | 82 | 5.9 | 9.9 | 9.9 | 9.9 | 0.5 | 5.8 | 28.3 | 26.34 | 36.33 | 26.27 | 1005.9 | 17.7 | 26.27 | 0.08 | 9.3 | 1015.2 | -9 | 281.741 | 380.62 | 537.54 | -9 | 373.51 | 374.174 | 401.29 | 374.174 | -9 | 360.12 | -9 | 386.59 | -26.47 | 2 |  |  | 104.3959 | 5.3959 | -9
104.398 | EQU | 0 | 2014-04-14 | 9:32 | 2014-04-14 | 9:33 | 19.841 | -63.638 | 26.36 | -9 | 2093.9 | 373.73 | 276.83 | 1.87 | 38.19 | 1015.3 | -0.3 | 2.2 | 111.6 | 82 | 7.9 | 9.9 | 9.9 | 9.9 | 0.5 | 6.1 | 28.3 | 26.34 | 36.32 | 26.28 | 1005.85 | 17.7 | 26.2747 | 0.085 | 9.15 | 1015 | -9 | 281.741 | 380.621 | 537.541 | -9 | 373.73 | 374.392 | 401.29 | 374.392 | -9 | 360.16 | -9 | 386.57 | -26.4 | 2 |  |  | 104.3976 | 5.3976 | -9
104.399 | EQU | 0 | 2014-04-14 | 9:35 | 2014-04-14 | 9:35 | 19.829 | -63.637 | 26.36 | -9 | 2095 | 374 | 277 | 1.87 | 38.19 | 1015.3 | -0.3 | 2.2 | 108.6 | 82 | -1 | 9.9 | 9.9 | 9.9 | 0.5 | 5.8 | 28.4 | 26.36 | 36.32 | 26.28 | 1005.9 | 17.6 | 26.28 | 0.08 | 9.1 | 1015 | -9 | 281.741 | 380.622 | 537.542 | -9 | 374 | 374.66 | 401.3 | 374.66 | -9 | 360.5 | -9 | 386.59 | -26.08 | 2 |  |  | 104.3993 | 5.3993 | -9
104.401 | EQU | 0 | 2014-04-14 | 9:37 | 2014-04-14 | 9:37 | 19.817 | -63.636 | 26.37 | -9 | 2095.8 | 374.19 | 276.91 | 1.87 | 38.18 | 1015.3 | -0.3 | 2.3 | 111.2 | 82 | 27.6 | 9.9 | 9.9 | 9.9 | 0.5 | 6 | 28.3 | 26.36 | 36.32 | 26.3 | 1005.84 | 17.6 | 26.2894 | 0.081 | 9.16 | 1015 | -9 | 281.742 | 380.624 | 537.543 | -9 | 374.19 | 374.849 | 401.3 | 374.849 | -9 | 360.67 | -9 | 386.56 | -25.89 | 2 |  |  | 104.401 | 5.401 | -9
104.403 | EQU | 0 | 2014-04-14 | 9:40 | 2014-04-14 | 9:40 | 19.805 | -63.635 | 26.37 | -9 | 2097.1 | 374.36 | 277.16 | 1.87 | 38.18 | 1015.5 | -0.5 | 2.3 | 110.1 | 82 | -5.8 | 9.9 | 9.9 | 9.9 | 0.5 | 5.8 | 28.4 | 26.36 | 36.32 | 26.28 | 1006.07 | 17.6 | 26.2906 | 0.079 | 8.93 | 1015 | -9 | 281.742 | 380.625 | 537.544 | -9 | 374.36 | 375.017 | 401.3 | 375.017 | -9 | 360.85 | -9 | 386.65 | -25.8 | 2 |  |  | 104.4027 | 5.4027 | -9
104.404 | EQU-DRAIN | 0 | 2014-04-14 | 9:42 | 2014-04-14 | 9:42 | 19.793 | -63.634 | 26.37 | -9 | 2096.2 | 374.19 | 276.83 | 1.87 | 38.17 | 1015.5 | -0.4 | 2.3 | 109.2 | 82 | 13.6 | 9.9 | 9.9 | 9.9 | 0.5 | 6.1 | 28.3 | 26.36 | 36.32 | 26.29 | 1005.99 | 17.7 | 26.2847 | 0.085 | 9.11 | 1015.1 | -9 | 281.743 | 380.626 | 537.544 | -9 | 374.19 | 374.847 | 401.3 | 374.847 | -9 | 360.63 | -9 | 386.62 | -25.99 | 2 |  |  | 104.4044 | 5.4044 | -9
104.406 | EQU | 0 | 2014-04-14 | 9:45 | 2014-04-14 | 9:45 | 19.779 | -63.633 | 26.37 | -9 | 2095.7 | 374.15 | 276.95 | 1.87 | 38.17 | 1015.3 | -0.4 | 2.3 | 109.8 | 82 | -0.5 | 9.9 | 9.9 | 9.9 | 0.5 | 5.9 | 28.3 | 26.35 | 36.33 | 26.28 | 1005.84 | 18.1 | 26.2847 | 0.085 | 9.06 | 1014.9 | -9 | 281.743 | 380.627 | 537.546 | -9 | 374.15 | 374.806 | 401.3 | 374.806 | -9 | 360.52 | -9 | 386.57 | -26.05 | 2 |  |  | 104.4064 | 5.4063 | -9
104.408 | EQU | 0 | 2014-04-14 | 9:48 | 2014-04-14 | 9:48 | 19.767 | -63.632 | 26.36 | -9 | 2095.2 | 373.97 | 276.87 | 1.87 | 38.17 | 1015.4 | -0.4 | 2.2 | 110.4 | 82 | 4.1 | 9.9 | 9.9 | 9.9 | 0.5 | 5.9 | 28.3 | 26.34 | 36.33 | 26.26 | 1005.91 | 17.5 | 26.2705 | 0.09 | 9.09 | 1015 | -9 | 281.743 | 380.628 | 537.546 | -9 | 373.97 | 374.626 | 401.31 | 374.626 | -9 | 360.33 | -9 | 386.61 | -26.28 | 2 |  |  | 104.4081 | 5.4081 | -9
104.41 | EQU | 0 | 2014-04-14 | 9:50 | 2014-04-14 | 9:50 | 19.754 | -63.631 | 26.35 | -9 | 2094.3 | 373.73 | 276.7 | 1.87 | 38.17 | 1015.5 | -0.4 | 2.2 | 109.5 | 82 | 9.9 | 9.9 | 9.9 | 9.9 | 0.5 | 5.9 | 28.3 | 26.34 | 36.34 | 26.27 | 1006.01 | 19.1 | 26.2647 | 0.085 | 9.09 | 1015.1 | -9 | 281.744 | 380.63 | 537.547 | -9 | 373.73 | 374.386 | 401.31 | 374.386 | -9 | 360.2 | -9 | 386.65 | -26.45 | 2 |  |  | 104.4098 | 5.4098 | -9
104.411 | EQU | 0 | 2014-04-14 | 9:52 | 2014-04-14 | 9:53 | 19.742 | -63.63 | 26.35 | -9 | 2093.2 | 373.48 | 276.79 | 1.87 | 38.16 | 1015.4 | -0.4 | 2.3 | 112.2 | 82 | 6.8 | 9.9 | 9.9 | 9.9 | 0.5 | 6.1 | 28.3 | 26.33 | 36.34 | 26.27 | 1006.04 | 17.7 | 26.27 | 0.08 | 8.96 | 1015 | -9 | 281.744 | 380.631 | 537.548 | -9 | 373.48 | 374.137 | 401.31 | 374.137 | -9 | 360.01 | -9 | 386.66 | -26.65 | 2 |  |  | 104.4115 | 5.4115 | -9
104.413 | EQU | 0 | 2014-04-14 | 9:55 | 2014-04-14 | 9:55 | 19.73 | -63.63 | 26.34 | -9 | 2093 | 373.45 | 276.95 | 1.87 | 38.17 | 1015.4 | -0.5 | 2.3 | 110.5 | 82 | -8.9 | 9.9 | 9.9 | 9.9 | 0.5 | 5.8 | 28.3 | 26.34 | 36.33 | 26.27 | 1006.1 | 17.6 | 26.27 | 0.07 | 8.8 | 1014.9 | -9 | 281.745 | 380.632 | 537.549 | -9 | 373.45 | 374.106 | 401.31 | 374.106 | -9 | 360.1 | -9 | 386.69 | -26.59 | 2 |  |  | 104.4132 | 5.4132 | -9
104.415 | EQU | 0 | 2014-04-14 | 9:57 | 2014-04-14 | 9:57 | 19.718 | -63.629 | 26.36 | -9 | 2094.4 | 373.65 | 276.87 | 1.87 | 38.16 | 1015.7 | -0.4 | 2.3 | 110.5 | 82 | -2.8 | 9.9 | 9.9 | 9.9 | 0.5 | 5.9 | 28.4 | 26.34 | 36.33 | 26.27 | 1006.18 | 17.6 | 26.27 | 0.09 | 9.12 | 1015.3 | -9 | 281.745 | 380.633 | 537.55 | -9 | 373.65 | 374.304 | 401.31 | 374.304 | -9 | 360.12 | -9 | 386.72 | -26.6 | 2 |  |  | 104.4149 | 5.4149 | -9
104.417 | EQU | 0 | 2014-04-14 | 10:00 | 2014-04-14 | 10:00 | 19.706 | -63.628 | 26.37 | -9 | 2094.8 | 373.81 | 276.91 | 1.87 | 38.16 | 1015.5 | -0.4 | 2.3 | 109.2 | 82 | 1.6 | 9.9 | 9.9 | 9.9 | 0.5 | 5.9 | 28.5 | 26.34 | 36.33 | 26.27 | 1006.23 | 17.6 | 26.27 | 0.1 | 8.87 | 1015.1 | -9 | 281.745 | 380.634 | 537.551 | -9 | 373.81 | 374.463 | 401.32 | 374.463 | -9 | 360.04 | -9 | 386.74 | -26.7 | 2 |  |  | 104.4166 | 5.4166 | -9
104.418 | EQU | 0 | 2014-04-14 | 10:02 | 2014-04-14 | 10:02 | 19.694 | -63.627 | 26.36 | -9 | 2095.5 | 373.92 | 276.54 | 1.87 | 38.17 | 1015.7 | -0.4 | 2.3 | 111.9 | 82 | 7.7 | 9.9 | 9.9 | 9.9 | 0.5 | 6.1 | 28.4 | 26.34 | 36.34 | 26.27 | 1006.24 | 17.7 | 26.27 | 0.09 | 9.06 | 1015.3 | -9 | 281.746 | 380.635 | 537.552 | -9 | 373.92 | 374.572 | 401.32 | 374.572 | -9 | 360.38 | -9 | 386.75 | -26.37 | 2 |  |  | 104.4183 | 5.4183 | -9
104.42 | EQU | 0 | 2014-04-14 | 10:05 | 2014-04-14 | 10:05 | 19.682 | -63.627 | 26.35 | -9 | 2094.7 | 373.74 | 276.62 | 1.87 | 38.19 | 1015.7 | -0.3 | 2.3 | 107.8 | 82 | 12.8 | 9.9 | 9.9 | 9.9 | 0.5 | 5.8 | 28.5 | 26.33 | 36.34 | 26.26 | 1006.14 | 17.6 | 26.2653 | 0.085 | 9.26 | 1015.4 | -9 | 281.746 | 380.637 | 537.553 | -9 | 373.74 | 374.392 | 401.32 | 374.392 | -9 | 360.33 | -9 | 386.71 | -26.39 | 2 |  |  | 104.42 | 5.42 | -9
104.422 | EQU | 0 | 2014-04-14 | 10:07 | 2014-04-14 | 10:07 | 19.67 | -63.626 | 26.34 | -9 | 2093.7 | 373.54 | 276.58 | 1.87 | 38.19 | 1015.6 | -0.6 | 2.3 | 111.8 | 82 | 1.3 | 9.9 | 9.9 | 9.9 | 0.5 | 5.9 | 28.6 | 26.32 | 36.35 | 26.25 | 1006.17 | 17.7 | 26.2553 | 0.085 | 8.83 | 1015 | -9 | 281.747 | 380.638 | 537.554 | -9 | 373.54 | 374.192 | 401.32 | 374.192 | -9 | 360 | -9 | 386.74 | -26.74 | 2 |  |  | 104.4217 | 5.4217 | -9
104.423 | EQU | 0 | 2014-04-14 | 10:10 | 2014-04-14 | 10:10 | 19.658 | -63.625 | 26.34 | -9 | 2090.1 | 372.75 | 276.41 | 1.87 | 38.21 | 1015.5 | -0.5 | 2.3 | 114.4 | 82 | -7.9 | 9.9 | 9.9 | 9.9 | 0.5 | 5.9 | 28.6 | 26.32 | 36.37 | 26.24 | 1006.08 | 17.5 | 26.2452 | 0.095 | 8.92 | 1015 | -9 | 281.747 | 380.639 | 537.555 | -9 | 372.75 | 373.404 | 401.32 | 373.404 | -9 | 359.08 | -9 | 386.71 | -27.63 | 2 |  |  | 104.4234 | 5.4234 | -9
104.425 | EQU | 0 | 2014-04-14 | 10:12 | 2014-04-14 | 10:12 | 19.646 | -63.625 | 26.31 | -9 | 2086.8 | 372.01 | 276.25 | 1.86 | 38.23 | 1015.5 | -0.3 | 2.2 | 110.9 | 82 | 7.2 | 9.9 | 9.9 | 9.9 | 0.5 | 6.1 | 28.5 | 26.3 | 36.37 | 26.23 | 1006.12 | 17.7 | 26.2353 | 0.075 | 9.08 | 1015.2 | -9 | 281.747 | 380.64 | 537.556 | -9 | 372.01 | 372.666 | 401.32 | 372.666 | -9 | 358.77 | -9 | 386.73 | -27.96 | 2 |  |  | 104.4251 | 5.4251 | -9
104.427 | EQU | 0 | 2014-04-14 | 10:15 | 2014-04-14 | 10:15 | 19.634 | -63.624 | 26.33 | -9 | 2084.2 | 371.38 | 276.5 | 1.87 | 38.24 | 1015.5 | -0.5 | 2.3 | 112.6 | 82 | 11.1 | 9.9 | 9.9 | 9.9 | 0.5 | 5.8 | 28.3 | 26.31 | 36.39 | 26.24 | 1006.05 | 17.7 | 26.2347 | 0.095 | 8.95 | 1015 | -9 | 281.748 | 380.641 | 537.556 | -9 | 371.38 | 372.038 | 401.33 | 372.038 | -9 | 357.77 | -9 | 386.71 | -28.94 | 2 |  |  | 104.4268 | 5.4268 | -9
104.429 | EQU-DRAIN | 0 | 2014-04-14 | 10:17 | 2014-04-14 | 10:17 | 19.621 | -63.623 | 26.31 | -9 | 2079.6 | 370.35 | 276.66 | 1.87 | 38.24 | 1015.5 | -0.4 | 2.3 | 110.6 | 82 | 11.2 | 9.9 | 9.9 | 9.9 | 0.5 | 6 | 28.3 | 26.3 | 36.39 | 26.23 | 1006.11 | 19.2 | 26.2353 | 0.075 | 8.99 | 1015.1 | -9 | 281.748 | 380.642 | 537.557 | -9 | 370.35 | 371.011 | 401.33 | 371.011 | -9 | 357.14 | -9 | 386.73 | -29.59 | 2 |  |  | 104.4285 | 5.4285 | -9
104.43 | EQU | 0 | 2014-04-14 | 10:20 | 2014-04-14 | 10:20 | 19.608 | -63.623 | 26.33 | -9 | 2078.2 | 369.93 | 276.7 | 1.87 | 38.24 | 1015.7 | -0.4 | 2.3 | 102.9 | 82 | -3.2 | 9.9 | 9.9 | 9.9 | 0.5 | 5.9 | 28.4 | 26.33 | 36.41 | 26.26 | 1006.21 | 16.7 | 26.2461 | 0.084 | 9.09 | 1015.3 | -9 | 281.749 | 380.644 | 537.558 | -9 | 369.93 | 370.592 | 401.33 | 370.592 | -9 | 356.66 | -9 | 386.77 | -30.11 | 2 |  |  | 104.4305 | 5.4305 | -9
104.434 | STD4 | 0 | 2014-04-14 | 10:24 | 2014-04-14 | 10:24 | 19.586 | -63.621 | 26.35 | 537.45 | 2731.1 | 537.56 | 21.42 | 0.13 | 38.23 | 1015.6 | -0.5 | 2.2 | 47.8 | 82 | 16.8 | 9.9 | 9.9 | 9.9 | 0.5 | 6 | 28.3 | 26.34 | 36.41 | 26.26 | 1006.23 | 18.1 | 26.26 | 0.09 | 8.87 | 1015.1 | 0.11 | -9 | -9 | -9 | -9 | 537.56 | -9 | -9 | -9 | -9 | -9 | -9 | -9 | -9 | 2 |  |  | 104.4335 | 5.4336 | -9
104.437 | STD2 | 0 | 2014-04-14 | 10:29 | 2014-04-14 | 10:29 | 19.563 | -63.62 | 26.35 | 282.59 | 1682.4 | 281.75 | 18.33 | 0.11 | 38.23 | 1015.7 | -0.4 | 2.3 | 56.8 | 82 | 13.2 | 9.9 | 9.9 | 9.9 | 0.5 | 5.8 | 28.3 | 26.34 | 36.41 | 26.26 | 1006.19 | 18.8 | 26.26 | 0.09 | 9.11 | 1015.3 | -0.84 | -9 | -9 | -9 | -9 | 281.75 | -9 | -9 | -9 | -9 | -9 | -9 | -9 | -9 | 2 |  |  | 104.4366 | 5.4366 | -9
104.44 | STD3 | 0 | 2014-04-14 | 10:33 | 2014-04-14 | 10:33 | 19.541 | -63.618 | 26.35 | 381.54 | 2126.3 | 380.65 | 18 | 0.11 | 38.22 | 1015.8 | -0.3 | 2.2 | 59 | 82 | 2.8 | 9.9 | 9.9 | 9.9 | 0.5 | 6 | 28.4 | 26.33 | 36.41 | 26.27 | 1006.28 | 18 | 26.2671 | 0.083 | 9.22 | 1015.5 | -0.89 | -9 | -9 | -9 | -9 | 380.65 | -9 | -9 | -9 | -9 | -9 | -9 | -9 | -9 | 2 |  |  | 104.4397 | 5.4397 | -9
104.443 | ATM | 0 | 2014-04-14 | 10:37 | 2014-04-14 | 10:38 | 19.519 | -63.617 | 26.35 | -9 | 2206.7 | 400.71 | 368.62 | 2.58 | 38.22 | 1016 | -0.4 | 2.2 | 88.6 | 82 | 6.3 | 9.9 | 9.9 | 9.9 | 0.5 | 5.9 | 28.3 | 26.34 | 36.41 | 26.27 | 1006.65 | 18.1 | 26.27 | 0.08 | 8.95 | 1015.6 | -9 | 281.749 | 380.648 | 537.559 | -9 | 400.71 | 401.248 | -9 | -9 | 401.248 | -9 | 386.84 | -9 | -9 | 2 |  |  | 104.4427 | 5.4427 | -9
104.444 | ATM | 0 | 2014-04-14 | 10:39 | 2014-04-14 | 10:39 | 19.51 | -63.616 | 26.35 | -9 | 2207.2 | 400.83 | 356.79 | 2.48 | 38.22 | 1015.9 | -0.5 | 2.3 | 88.6 | 82 | 5.3 | 9.9 | 9.9 | 9.9 | 0.5 | 5.9 | 28.4 | 26.33 | 36.41 | 26.26 | 1006.54 | 17 | 26.2668 | 0.083 | 8.86 | 1015.4 | -9 | 281.749 | 380.648 | 537.558 | -9 | 400.83 | 401.368 | -9 | -9 | 401.368 | -9 | 386.92 | -9 | -9 | 2 |  |  | 104.4441 | 5.4441 | -9
104.445 | ATM | 0 | 2014-04-14 | 10:41 | 2014-04-14 | 10:41 | 19.5 | -63.615 | 26.35 | -9 | 2207.2 | 400.82 | 347.75 | 2.41 | 38.21 | 1015.9 | -0.4 | 2.2 | 88.6 | 82 | -1.5 | 9.9 | 9.9 | 9.9 | 0.5 | 5.8 | 28.4 | 26.34 | 36.4 | 26.27 | 1006.61 | 18.9 | 26.2632 | 0.087 | 8.89 | 1015.5 | -9 | 281.749 | 380.647 | 537.558 | -9 | 400.82 | 401.359 | -9 | -9 | 401.359 | -9 | 386.94 | -9 | -9 | 2 |  |  | 104.4454 | 5.4454 | -9
104.447 | ATM | 0 | 2014-04-14 | 10:43 | 2014-04-14 | 10:43 | 19.491 | -63.615 | 26.35 | -9 | 2207.5 | 400.87 | 341.91 | 2.37 | 38.21 | 1015.9 | -0.4 | 2.3 | 88.6 | 82 | -4.9 | 9.9 | 9.9 | 9.9 | 0.5 | 5.9 | 28.4 | 26.33 | 36.4 | 26.26 | 1006.55 | 16.9 | 26.2668 | 0.083 | 8.95 | 1015.5 | -9 | 281.748 | 380.646 | 537.558 | -9 | 400.87 | 401.409 | -9 | -9 | 401.409 | -9 | 386.96 | -9 | -9 | 2 |  |  | 104.4467 | 5.4467 | -9
104.448 | ATM | 0 | 2014-04-14 | 10:45 | 2014-04-14 | 10:45 | 19.481 | -63.614 | 26.34 | -9 | 2207.3 | 400.81 | 336.75 | 2.33 | 38.21 | 1015.9 | -0.4 | 2.2 | 88.6 | 82 | -7.3 | 9.9 | 9.9 | 9.9 | 0.5 | 5.8 | 28.3 | 26.32 | 36.38 | 26.25 | 1006.45 | 18.8 | 26.2567 | 0.083 | 9.05 | 1015.5 | -9 | 281.748 | 380.646 | 537.558 | -9 | 400.81 | 401.35 | -9 | -9 | 401.35 | -9 | 386.87 | -9 | -9 | 2 |  |  | 104.4481 | 5.4481 | -9
104.451 | EQU | 0 | 2014-04-14 | 10:50 | 2014-04-14 | 10:50 | 19.457 | -63.613 | 26.34 | -9 | 2080.3 | 370.32 | 283.54 | 1.92 | 38.2 | 1015.8 | -0.4 | 2.3 | 108.3 | 82 | -4 | 9.9 | 9.9 | 9.9 | 0.5 | 5.8 | 28.4 | 26.33 | 36.37 | 26.25 | 1006.3 | 17.9 | 26.25 | 0.09 | 9.1 | 1015.4 | -9 | 281.748 | 380.644 | 537.557 | -9 | 370.32 | 370.981 | 401.34 | 370.981 | -9 | 356.97 | -9 | 386.81 | -29.84 | 2 |  |  | 104.4514 | 5.4514 | -9
104.453 | EQU-DRAIN | 0 | 2014-04-14 | 10:52 | 2014-04-14 | 10:52 | 19.445 | -63.613 | 26.32 | -9 | 2080.4 | 370.24 | 280.83 | 1.9 | 38.19 | 1016 | -0.4 | 2.3 | 108.9 | 82 | -10.1 | 9.9 | 9.9 | 9.9 | 0.5 | 6.1 | 28.4 | 26.3 | 36.34 | 26.22 | 1006.45 | 17.6 | 26.2358 | 0.084 | 9.15 | 1015.6 | -9 | 281.747 | 380.643 | 537.557 | -9 | 370.24 | 370.902 | 401.34 | 370.902 | -9 | 357.07 | -9 | 386.88 | -29.81 | 2 |  |  | 104.4531 | 5.4531 | -9
104.455 | EQU | 0 | 2014-04-14 | 10:55 | 2014-04-14 | 10:55 | 19.431 | -63.612 | 26.3 | -9 | 2083.1 | 370.85 | 280.08 | 1.89 | 38.2 | 1016 | -0.4 | 2.3 | 109.5 | 82 | -10.5 | 9.9 | 9.9 | 9.9 | 0.5 | 6.1 | 28.5 | 26.29 | 36.32 | 26.22 | 1006.56 | 18 | 26.22 | 0.08 | 9.04 | 1015.6 | -9 | 281.747 | 380.642 | 537.557 | -9 | 370.85 | 371.51 | 401.33 | 371.51 | -9 | 357.73 | -9 | 386.93 | -29.2 | 2 |  |  | 104.4551 | 5.4551 | -9
104.457 | EQU | 0 | 2014-04-14 | 10:58 | 2014-04-14 | 10:58 | 19.419 | -63.612 | 26.3 | -9 | 2084.6 | 371.22 | 278.95 | 1.88 | 38.21 | 1016 | -0.2 | 2.3 | 108.9 | 82 | 11.6 | 9.9 | 9.9 | 9.9 | 0.5 | 5.8 | 28.5 | 26.28 | 36.31 | 26.21 | 1006.55 | 17.7 | 26.2153 | 0.085 | 9.25 | 1015.8 | -9 | 281.747 | 380.641 | 537.556 | -9 | 371.22 | 371.879 | 401.33 | 371.879 | -9 | 358.09 | -9 | 386.93 | -28.84 | 2 |  |  | 104.4568 | 5.4568 | -9
104.458 | EQU | 0 | 2014-04-14 | 11:00 | 2014-04-14 | 11:00 | 19.407 | -63.611 | 26.3 | -9 | 2086.2 | 371.65 | 278.29 | 1.88 | 38.21 | 1015.9 | -0.3 | 2.3 | 111.7 | 82 | 8.5 | 9.9 | 9.9 | 9.9 | 0.5 | 6.1 | 28.4 | 26.28 | 36.3 | 26.2 | 1006.5 | 17.7 | 26.2053 | 0.095 | 9.1 | 1015.6 | -9 | 281.747 | 380.64 | 537.556 | -9 | 371.65 | 372.308 | 401.33 | 372.308 | -9 | 358.28 | -9 | 386.91 | -28.63 | 2 |  |  | 104.4585 | 5.4585 | -9
104.46 | EQU | 0 | 2014-04-14 | 11:03 | 2014-04-14 | 11:03 | 19.395 | -63.611 | 26.3 | -9 | 2088.2 | 372.15 | 278.12 | 1.88 | 38.22 | 1015.9 | -0.5 | 2.3 | 107.3 | 82 | 3.9 | 9.9 | 9.9 | 9.9 | 0.5 | 5.8 | 28.5 | 26.29 | 36.29 | 26.22 | 1006.54 | 17.5 | 26.2095 | 0.091 | 8.86 | 1015.4 | -9 | 281.746 | 380.639 | 537.556 | -9 | 372.15 | 372.806 | 401.33 | 372.806 | -9 | 358.75 | -9 | 386.92 | -28.17 | 2 |  |  | 104.4602 | 5.4602 | -9
104.462 | EQU | 0 | 2014-04-14 | 11:05 | 2014-04-14 | 11:05 | 19.383 | -63.61 | 26.32 | -9 | 2090.2 | 372.53 | 277.83 | 1.88 | 38.23 | 1016.1 | -0.4 | 2.3 | 111.5 | 82 | 17.7 | 9.9 | 9.9 | 9.9 | 0.5 | 5.9 | 28.4 | 26.31 | 36.29 | 26.24 | 1006.64 | 17.7 | 26.2294 | 0.091 | 9.06 | 1015.7 | -9 | 281.746 | 380.638 | 537.556 | -9 | 372.53 | 373.185 | 401.32 | 373.185 | -9 | 359.21 | -9 | 386.94 | -27.74 | 2 |  |  | 104.4619 | 5.4619 | -9
104.464 | EQU | 0 | 2014-04-14 | 11:08 | 2014-04-14 | 11:08 | 19.371 | -63.61 | 26.33 | -9 | 2091.7 | 372.87 | 277.29 | 1.87 | 38.23 | 1016.1 | -0.4 | 2.3 | 117.6 | 82 | 3.2 | 9.9 | 9.9 | 9.9 | 0.5 | 5.9 | 28.4 | 26.31 | 36.29 | 26.24 | 1006.56 | 17.6 | 26.24 | 0.09 | 9.14 | 1015.7 | -9 | 281.746 | 380.637 | 537.555 | -9 | 372.87 | 373.524 | 401.32 | 373.524 | -9 | 359.53 | -9 | 386.9 | -27.37 | 2 |  |  | 104.4636 | 5.4636 | -9
104.465 | EQU | 0 | 2014-04-14 | 11:10 | 2014-04-14 | 11:10 | 19.359 | -63.609 | 26.33 | -9 | 2092.6 | 373.1 | 277.12 | 1.87 | 38.24 | 1016.1 | -0.3 | 2.2 | 109 | 82 | 15.3 | 9.9 | 9.9 | 9.9 | 0.5 | 5.9 | 28.3 | 26.32 | 36.29 | 26.25 | 1006.5 | 17.7 | 26.2447 | 0.085 | 9.3 | 1015.8 | -9 | 281.746 | 380.636 | 537.555 | -9 | 373.1 | 373.754 | 401.32 | 373.754 | -9 | 359.86 | -9 | 386.87 | -27.01 | 2 |  |  | 104.4653 | 5.4653 | -9
104.467 | EQU | 0 | 2014-04-14 | 11:12 | 2014-04-14 | 11:13 | 19.347 | -63.609 | 26.34 | -9 | 2093.8 | 373.34 | 277.33 | 1.87 | 38.24 | 1016.2 | -0.4 | 2.3 | 109.8 | 82 | 7.7 | 9.9 | 9.9 | 9.9 | 0.5 | 6.1 | 28.3 | 26.32 | 36.28 | 26.25 | 1006.64 | 17.5 | 26.25 | 0.09 | 9.16 | 1015.8 | -9 | 281.745 | 380.635 | 537.555 | -9 | 373.34 | 373.994 | 401.32 | 373.994 | -9 | 360.02 | -9 | 386.92 | -26.9 | 2 |  |  | 104.467 | 5.467 | -9
104.469 | EQU | 0 | 2014-04-14 | 11:15 | 2014-04-14 | 11:15 | 19.335 | -63.608 | 26.33 | -9 | 2093.5 | 373.22 | 276.83 | 1.87 | 38.23 | 1016.3 | -0.3 | 2.2 | 109.6 | 82 | 1.5 | 9.9 | 9.9 | 9.9 | 0.5 | 5.8 | 28.3 | 26.31 | 36.28 | 26.24 | 1006.63 | 17.6 | 26.2453 | 0.085 | 9.37 | 1016 | -9 | 281.745 | 380.635 | 537.555 | -9 | 373.22 | 373.875 | 401.31 | 373.875 | -9 | 360.06 | -9 | 386.92 | -26.85 | 2 |  |  | 104.4687 | 5.4687 | -9
104.47 | EQU | 0 | 2014-04-14 | 11:17 | 2014-04-14 | 11:17 | 19.323 | -63.607 | 26.33 | -9 | 2093.2 | 373.19 | 277.12 | 1.87 | 38.23 | 1016.2 | -0.5 | 2.2 | 110.4 | 82 | 2.3 | 9.9 | 9.9 | 9.9 | 0.5 | 6 | 28.4 | 26.31 | 36.29 | 26.24 | 1006.61 | 17.7 | 26.24 | 0.09 | 9.09 | 1015.7 | -9 | 281.745 | 380.634 | 537.554 | -9 | 373.19 | 373.845 | 401.31 | 373.845 | -9 | 359.84 | -9 | 386.91 | -27.07 | 2 |  |  | 104.4704 | 5.4704 | -9
104.472 | EQU | 0 | 2014-04-14 | 11:20 | 2014-04-14 | 11:20 | 19.311 | -63.606 | 26.34 | -9 | 2092.3 | 372.98 | 276.45 | 1.87 | 38.22 | 1016.2 | -0.3 | 2.2 | 111.5 | 82 | 0 | 9.9 | 9.9 | 9.9 | 0.5 | 5.9 | 28.3 | 26.33 | 36.29 | 26.26 | 1006.57 | 17.6 | 26.2494 | 0.091 | 9.33 | 1015.9 | -9 | 281.745 | 380.633 | 537.554 | -9 | 372.98 | 373.636 | 401.31 | 373.636 | -9 | 359.7 | -9 | 386.89 | -27.19 | 2 |  |  | 104.4721 | 5.4722 | -9
104.474 | EQU | 0 | 2014-04-14 | 11:22 | 2014-04-14 | 11:22 | 19.299 | -63.605 | 26.34 | -9 | 2093.2 | 373.15 | 276.7 | 1.87 | 38.22 | 1016.2 | -0.3 | 2.3 | 111.2 | 82 | 0.9 | 9.9 | 9.9 | 9.9 | 0.5 | 6.1 | 28.3 | 26.32 | 36.29 | 26.25 | 1006.58 | 17.7 | 26.2553 | 0.085 | 9.32 | 1015.9 | -9 | 281.744 | 380.632 | 537.554 | -9 | 373.15 | 373.806 | 401.31 | 373.806 | -9 | 359.95 | -9 | 386.88 | -26.93 | 2 |  |  | 104.4738 | 5.4738 | -9
104.476 | EQU | 0 | 2014-04-14 | 11:25 | 2014-04-14 | 11:25 | 19.287 | -63.604 | 26.35 | -9 | 2093.7 | 373.28 | 276.83 | 1.87 | 38.21 | 1016.2 | -0.2 | 2.2 | 112.6 | 82 | 6.9 | 9.9 | 9.9 | 9.9 | 0.5 | 5.8 | 28.3 | 26.33 | 36.3 | 26.26 | 1006.66 | 17.5 | 26.2548 | 0.095 | 9.34 | 1016 | -9 | 281.744 | 380.631 | 537.554 | -9 | 373.28 | 373.936 | 401.3 | 373.936 | -9 | 359.95 | -9 | 386.91 | -26.97 | 2 |  |  | 104.4756 | 5.4756 | -9
104.477 | EQU-DRAIN | 0 | 2014-04-14 | 11:27 | 2014-04-14 | 11:27 | 19.275 | -63.603 | 26.34 | -9 | 2093.7 | 373.21 | 276.75 | 1.87 | 38.2 | 1016.3 | -0.6 | 2.3 | 110.7 | 82 | 3.4 | 9.9 | 9.9 | 9.9 | 0.5 | 5.9 | 28.3 | 26.33 | 36.3 | 26.26 | 1006.78 | 17.7 | 26.26 | 0.08 | 8.92 | 1015.7 | -9 | 281.744 | 380.63 | 537.553 | -9 | 373.21 | 373.867 | 401.3 | 373.867 | -9 | 360.01 | -9 | 386.95 | -26.94 | 2 |  |  | 104.4773 | 5.4773 | -9
104.479 | EQU | 0 | 2014-04-14 | 11:30 | 2014-04-14 | 11:30 | 19.261 | -63.602 | 26.36 | -9 | 2094.9 | 373.51 | 277 | 1.87 | 38.21 | 1016.3 | -0.4 | 2.3 | 110.5 | 82 | -2.5 | 9.9 | 9.9 | 9.9 | 0.5 | 6.1 | 28.3 | 26.35 | 36.3 | 26.28 | 1006.82 | 18 | 26.2707 | 0.089 | 9.08 | 1015.9 | -9 | 281.744 | 380.629 | 537.553 | -9 | 373.51 | 374.166 | 401.3 | 374.166 | -9 | 360.21 | -9 | 386.96 | -26.74 | 2 |  |  | 104.4792 | 5.4792 | -9
104.481 | EQU | 0 | 2014-04-14 | 11:32 | 2014-04-14 | 11:33 | 19.249 | -63.601 | 26.36 | -9 | 2095.9 | 373.76 | 277.04 | 1.87 | 38.2 | 1016.3 | -0.4 | 2.3 | 110.1 | 82 | -6.5 | 9.9 | 9.9 | 9.9 | 0.5 | 5.8 | 28.3 | 26.34 | 36.3 | 26.27 | 1006.87 | 17.5 | 26.2752 | 0.085 | 9.03 | 1015.9 | -9 | 281.743 | 380.628 | 537.553 | -9 | 373.76 | 374.416 | 401.3 | 374.416 | -9 | 360.52 | -9 | 386.97 | -26.45 | 2 |  |  | 104.4809 | 5.4809 | -9
104.483 | EQU | 0 | 2014-04-14 | 11:35 | 2014-04-14 | 11:35 | 19.237 | -63.6 | 26.36 | -9 | 2096.9 | 373.98 | 277.08 | 1.87 | 38.2 | 1016.3 | -0.4 | 2.2 | 109.2 | 82 | 0.4 | 9.9 | 9.9 | 9.9 | 0.5 | 5.9 | 28.3 | 26.34 | 36.29 | 26.27 | 1006.79 | 17.7 | 26.27 | 0.09 | 9.11 | 1015.9 | -9 | 281.743 | 380.627 | 537.553 | -9 | 373.98 | 374.635 | 401.29 | 374.635 | -9 | 360.66 | -9 | 386.94 | -26.29 | 2 |  |  | 104.4826 | 5.4826 | -9
104.484 | EQU | 0 | 2014-04-14 | 11:37 | 2014-04-14 | 11:37 | 19.225 | -63.599 | 26.35 | -9 | 2098.2 | 374.24 | 277 | 1.87 | 38.2 | 1016.4 | -0.5 | 2.2 | 111.5 | 82 | 0 | 9.9 | 9.9 | 9.9 | 0.5 | 5.9 | 28.4 | 26.33 | 36.29 | 26.26 | 1006.92 | 17.7 | 26.2653 | 0.085 | 8.98 | 1015.9 | -9 | 281.743 | 380.626 | 537.552 | -9 | 374.24 | 374.895 | 401.29 | 374.895 | -9 | 360.99 | -9 | 387 | -26 | 2 |  |  | 104.4843 | 5.4843 | -9
104.486 | EQU | 0 | 2014-04-14 | 11:40 | 2014-04-14 | 11:40 | 19.213 | -63.598 | 26.37 | -9 | 2099.6 | 374.58 | 276.75 | 1.87 | 38.2 | 1016.4 | -0.4 | 2.3 | 111.7 | 82 | 0.2 | 9.9 | 9.9 | 9.9 | 0.5 | 5.9 | 28.3 | 26.36 | 36.28 | 26.29 | 1006.91 | 17.6 | 26.2742 | 0.096 | 9.09 | 1016 | -9 | 281.742 | 380.625 | 537.552 | -9 | 374.58 | 375.234 | 401.29 | 375.234 | -9 | 361.17 | -9 | 386.98 | -25.81 | 2 |  |  | 104.4861 | 5.486 | -9
104.488 | EQU | 0 | 2014-04-14 | 11:42 | 2014-04-14 | 11:42 | 19.201 | -63.598 | 26.38 | -9 | 2101.3 | 374.91 | 277.08 | 1.87 | 38.2 | 1016.5 | -0.5 | 2.3 | 108.2 | 82 | -3.5 | 9.9 | 9.9 | 9.9 | 0.5 | 6 | 28.4 | 26.36 | 36.27 | 26.29 | 1007.1 | 17.7 | 26.29 | 0.09 | 8.9 | 1016 | -9 | 281.742 | 380.624 | 537.552 | -9 | 374.91 | 375.563 | 401.29 | 375.563 | -9 | 361.57 | -9 | 387.04 | -25.47 | 2 |  |  | 104.4878 | 5.4878 | -9
104.489 | EQU | 0 | 2014-04-14 | 11:45 | 2014-04-14 | 11:45 | 19.189 | -63.597 | 26.37 | -9 | 2100.6 | 374.74 | 276.79 | 1.87 | 38.2 | 1016.5 | -0.5 | 2.3 | 110.6 | 82 | 2.1 | 9.9 | 9.9 | 9.9 | 0.5 | 5.8 | 28.4 | 26.36 | 36.28 | 26.29 | 1007.02 | 17.5 | 26.29 | 0.08 | 8.98 | 1016 | -9 | 281.742 | 380.623 | 537.551 | -9 | 374.74 | 375.394 | 401.28 | 375.394 | -9 | 361.57 | -9 | 387.01 | -25.44 | 2 |  |  | 104.4895 | 5.4895 | -9
104.491 | EQU | 0 | 2014-04-14 | 11:47 | 2014-04-14 | 11:47 | 19.177 | -63.596 | 26.37 | -9 | 2099.9 | 374.5 | 276.58 | 1.86 | 38.19 | 1016.6 | -0.4 | 2.3 | 110.6 | 82 | -7.8 | 9.9 | 9.9 | 9.9 | 0.5 | 5.9 | 28.5 | 26.36 | 36.27 | 26.29 | 1007.08 | 17.6 | 26.29 | 0.08 | 9.12 | 1016.2 | -9 | 281.742 | 380.623 | 537.551 | -9 | 374.5 | 375.156 | 401.28 | 375.156 | -9 | 361.41 | -9 | 387.03 | -25.62 | 2 |  |  | 104.4912 | 5.4912 | -9
104.493 | EQU | 0 | 2014-04-14 | 11:50 | 2014-04-14 | 11:50 | 19.165 | -63.595 | 26.38 | -9 | 2099.2 | 374.44 | 276.62 | 1.87 | 38.2 | 1016.4 | -0.4 | 2.3 | 106.6 | 82 | -0.7 | 9.9 | 9.9 | 9.9 | 0.5 | 5.9 | 28.6 | 26.36 | 36.27 | 26.29 | 1007.01 | 17.7 | 26.29 | 0.09 | 8.99 | 1016 | -9 | 281.741 | 380.622 | 537.551 | -9 | 374.44 | 375.097 | 401.28 | 375.097 | -9 | 361.12 | -9 | 387 | -25.88 | 2 |  |  | 104.4929 | 5.4929 | -9
104.495 | EQU | 0 | 2014-04-14 | 11:52 | 2014-04-14 | 11:52 | 19.153 | -63.594 | 26.38 | -9 | 2099 | 374.34 | 276.37 | 1.86 | 38.21 | 1016.6 | -0.6 | 2.3 | 111.7 | 82 | 1.8 | 9.9 | 9.9 | 9.9 | 0.5 | 5.9 | 28.6 | 26.38 | 36.26 | 26.32 | 1006.95 | 17.6 | 26.3042 | 0.076 | 9.05 | 1016 | -9 | 281.741 | 380.621 | 537.551 | -9 | 374.34 | 374.997 | 401.28 | 374.997 | -9 | 361.24 | -9 | 386.96 | -25.72 | 2 |  |  | 104.4946 | 5.4946 | -9
104.496 | EQU | 0 | 2014-04-14 | 11:55 | 2014-04-14 | 11:55 | 19.14 | -63.593 | 26.4 | -9 | 2098.6 | 374.34 | 276.45 | 1.86 | 38.22 | 1016.4 | -0.4 | 2.3 | 110.5 | 82 | 14.5 | 9.9 | 9.9 | 9.9 | 0.5 | 5.9 | 28.6 | 26.39 | 36.26 | 26.32 | 1007 | 19.1 | 26.32 | 0.08 | 9 | 1016 | -9 | 281.741 | 380.62 | 537.55 | -9 | 374.34 | 374.998 | 401.27 | 374.998 | -9 | 361.17 | -9 | 386.97 | -25.8 | 2 |  |  | 104.4963 | 5.4963 | -9
104.498 | EQU | 0 | 2014-04-14 | 11:57 | 2014-04-14 | 11:57 | 19.128 | -63.592 | 26.41 | -9 | 2099.1 | 374.45 | 275.91 | 1.86 | 38.23 | 1016.5 | -0.3 | 2.3 | 111.2 | 82 | -4 | 9.9 | 9.9 | 9.9 | 0.5 | 5.9 | 28.5 | 26.39 | 36.26 | 26.32 | 1006.88 | 17.6 | 26.32 | 0.09 | 9.32 | 1016.2 | -9 | 281.741 | 380.619 | 537.55 | -9 | 374.45 | 375.108 | 401.27 | 375.108 | -9 | 361.19 | -9 | 386.92 | -25.73 | 2 |  |  | 104.498 | 5.498 | -9
104.5 | EQU | 0 | 2014-04-14 | 12:00 | 2014-04-14 | 12:00 | 19.116 | -63.591 | 26.41 | -9 | 2100.6 | 374.81 | 276.54 | 1.87 | 38.24 | 1016.5 | -0.5 | 2.3 | 107.2 | 82 | 4.8 | 9.9 | 9.9 | 9.9 | 0.5 | 6 | 28.6 | 26.39 | 36.26 | 26.31 | 1006.96 | 17.7 | 26.3153 | 0.095 | 9.04 | 1016 | -9 | 281.74 | 380.618 | 537.55 | -9 | 374.81 | 375.467 | 401.27 | 375.467 | -9 | 361.39 | -9 | 386.95 | -25.57 | 2 |  |  | 104.4997 | 5.4997 | -9
104.501 | EQU-DRAIN | 0 | 2014-04-14 | 12:02 | 2014-04-14 | 12:02 | 19.104 | -63.59 | 26.43 | -9 | 2101.9 | 375.14 | 276.7 | 1.87 | 38.27 | 1016.5 | -0.4 | 2.2 | 110.9 | 82 | 8.3 | 9.9 | 9.9 | 9.9 | 0.5 | 5.8 | 28.4 | 26.42 | 36.26 | 26.35 | 1006.96 | 17.6 | 26.3289 | 0.101 | 9.14 | 1016.1 | -9 | 281.74 | 380.617 | 537.55 | -9 | 375.14 | 375.796 | 401.27 | 375.796 | -9 | 361.63 | -9 | 386.94 | -25.31 | 2 |  |  | 104.5014 | 5.5014 | -9
104.503 | EQU | 0 | 2014-04-14 | 12:05 | 2014-04-14 | 12:05 | 19.09 | -63.589 | 26.42 | -9 | 2104.8 | 375.81 | 276.7 | 1.87 | 38.28 | 1016.5 | -0.4 | 2.2 | 111.9 | 82 | 6.9 | 9.9 | 9.9 | 9.9 | 0.5 | 5.9 | 28.5 | 26.41 | 36.26 | 26.34 | 1007.04 | 17.9 | 26.3446 | 0.075 | 9.06 | 1016.1 | -9 | 281.74 | 380.616 | 537.549 | -9 | 375.81 | 376.464 | 401.26 | 376.464 | -9 | 362.67 | -9 | 386.95 | -24.28 | 2 |  |  | 104.5034 | 5.5034 | -9
104.505 | EQU | 0 | 2014-04-14 | 12:07 | 2014-04-14 | 12:07 | 19.078 | -63.588 | 26.43 | -9 | 2107.3 | 376.34 | 276.66 | 1.87 | 38.27 | 1016.6 | -0.3 | 2.3 | 110.9 | 82 | -7.7 | 9.9 | 9.9 | 9.9 | 0.5 | 5.9 | 28.4 | 26.42 | 36.26 | 26.36 | 1007.09 | 17.7 | 26.3494 | 0.081 | 9.21 | 1016.3 | -9 | 281.74 | 380.615 | 537.549 | -9 | 376.34 | 376.992 | 401.26 | 376.992 | -9 | 363.17 | -9 | 386.97 | -23.8 | 2 |  |  | 104.5051 | 5.5051 | -9
104.507 | EQU | 0 | 2014-04-14 | 12:10 | 2014-04-14 | 12:10 | 19.066 | -63.587 | 26.45 | -9 | 2109.7 | 376.96 | 276.91 | 1.87 | 38.28 | 1016.6 | -0.5 | 2.3 | 110.1 | 82 | -1.9 | 9.9 | 9.9 | 9.9 | 0.5 | 6 | 28.4 | 26.44 | 36.25 | 26.37 | 1007.1 | 17.6 | 26.3647 | 0.085 | 9 | 1016.1 | -9 | 281.739 | 380.614 | 537.549 | -9 | 376.96 | 377.611 | 401.26 | 377.611 | -9 | 363.6 | -9 | 386.96 | -23.36 | 2 |  |  | 104.5068 | 5.5068 | -9
104.508 | EQU | 0 | 2014-04-14 | 12:12 | 2014-04-14 | 12:12 | 19.054 | -63.586 | 26.44 | -9 | 2111 | 377.26 | 276.37 | 1.86 | 38.28 | 1016.6 | -0.4 | 2.3 | 111.5 | 82 | 4.8 | 9.9 | 9.9 | 9.9 | 0.5 | 5.8 | 28.4 | 26.43 | 36.25 | 26.36 | 1007.11 | 17.6 | 26.3653 | 0.075 | 9.09 | 1016.2 | -9 | 281.739 | 380.613 | 537.549 | -9 | 377.26 | 377.91 | 401.26 | 377.91 | -9 | 364.1 | -9 | 386.96 | -22.86 | 2 |  |  | 104.5085 | 5.5085 | -9
104.51 | EQU | 0 | 2014-04-14 | 12:15 | 2014-04-14 | 12:15 | 19.042 | -63.585 | 26.44 | -9 | 2110.3 | 377.08 | 276.54 | 1.87 | 38.28 | 1016.6 | -0.3 | 2.2 | 108.5 | 82 | -0.7 | 9.9 | 9.9 | 9.9 | 0.5 | 6 | 28.3 | 26.42 | 36.24 | 26.35 | 1007.07 | 17.6 | 26.3553 | 0.085 | 9.23 | 1016.3 | -9 | 281.739 | 380.612 | 537.548 | -9 | 377.08 | 377.731 | 401.25 | 377.731 | -9 | 363.81 | -9 | 386.95 | -23.14 | 2 |  |  | 104.5102 | 5.5102 | -9
104.512 | EQU | 0 | 2014-04-14 | 12:17 | 2014-04-14 | 12:17 | 19.03 | -63.584 | 26.44 | -9 | 2109.5 | 376.89 | 276.29 | 1.86 | 38.28 | 1016.6 | -0.7 | 2.3 | 110.9 | 82 | -1.4 | 9.9 | 9.9 | 9.9 | 0.5 | 5.9 | 28.4 | 26.43 | 36.24 | 26.36 | 1007.09 | 17.7 | 26.3547 | 0.085 | 8.81 | 1015.9 | -9 | 281.739 | 380.612 | 537.548 | -9 | 376.89 | 377.542 | 401.25 | 377.542 | -9 | 363.47 | -9 | 386.95 | -23.49 | 2 |  |  | 104.5119 | 5.5119 | -9
104.514 | EQU | 0 | 2014-04-14 | 12:20 | 2014-04-14 | 12:20 | 19.018 | -63.583 | 26.44 | -9 | 2109.8 | 376.9 | 276.41 | 1.86 | 38.27 | 1016.7 | -0.4 | 2.3 | 108.9 | 82 | 13.6 | 9.9 | 9.9 | 9.9 | 0.5 | 6.1 | 28.4 | 26.43 | 36.24 | 26.36 | 1007.13 | 17.7 | 26.36 | 0.08 | 9.17 | 1016.3 | -9 | 281.738 | 380.611 | 537.548 | -9 | 376.9 | 377.553 | 401.25 | 377.553 | -9 | 363.71 | -9 | 386.96 | -23.26 | 2 |  |  | 104.5136 | 5.5136 | -9
104.515 | EQU | 0 | 2014-04-14 | 12:22 | 2014-04-14 | 12:22 | 19.006 | -63.582 | 26.46 | -9 | 2110.1 | 377.02 | 276.41 | 1.86 | 38.27 | 1016.6 | -0.4 | 2.3 | 111.3 | 82 | -3.1 | 9.9 | 9.9 | 9.9 | 0.5 | 5.8 | 28.4 | 26.44 | 36.23 | 26.37 | 1007.07 | 17.6 | 26.3647 | 0.095 | 9.13 | 1016.2 | -9 | 281.738 | 380.61 | 537.548 | -9 | 377.02 | 377.673 | 401.25 | 377.673 | -9 | 363.54 | -9 | 386.93 | -23.4 | 2 |  |  | 104.5153 | 5.5153 | -9
104.517 | EQU | 0 | 2014-04-14 | 12:25 | 2014-04-14 | 12:25 | 18.994 | -63.581 | 26.46 | -9 | 2111 | 377.23 | 276.62 | 1.87 | 38.27 | 1016.6 | -0.4 | 2.2 | 109.8 | 82 | 1.6 | 9.9 | 9.9 | 9.9 | 0.5 | 6 | 28.3 | 26.44 | 36.23 | 26.37 | 1007.01 | 17.6 | 26.37 | 0.09 | 9.19 | 1016.2 | -9 | 281.738 | 380.609 | 537.547 | -9 | 377.23 | 377.882 | 401.24 | 377.882 | -9 | 363.82 | -9 | 386.9 | -23.08 | 2 |  |  | 104.517 | 5.517 | -9
104.519 | EQU | 0 | 2014-04-14 | 12:27 | 2014-04-14 | 12:27 | 18.982 | -63.58 | 26.46 | -9 | 2111.9 | 377.35 | 276.79 | 1.87 | 38.26 | 1016.8 | -0.5 | 2.3 | 110.3 | 82 | -4.5 | 9.9 | 9.9 | 9.9 | 0.5 | 5.8 | 28.4 | 26.44 | 36.23 | 26.37 | 1007.19 | 17.6 | 26.37 | 0.09 | 9.11 | 1016.3 | -9 | 281.738 | 380.608 | 537.547 | -9 | 377.35 | 378.002 | 401.24 | 378.002 | -9 | 363.97 | -9 | 386.97 | -23 | 2 |  |  | 104.5187 | 5.5187 | -9
104.52 | EQU | 0 | 2014-04-14 | 12:29 | 2014-04-14 | 12:29 | 18.969 | -63.58 | 26.45 | -9 | 2112 | 377.41 | 276.66 | 1.87 | 38.26 | 1016.7 | -0.5 | 2.3 | 108.7 | 82 | -2.8 | 9.9 | 9.9 | 9.9 | 0.5 | 6 | 28.3 | 26.44 | 36.23 | 26.36 | 1007.16 | 19 | 26.3653 | 0.085 | 9.04 | 1016.2 | -9 | 281.737 | 380.607 | 537.547 | -9 | 377.41 | 378.063 | 401.24 | 378.063 | -9 | 364.08 | -9 | 386.96 | -22.88 | 2 |  |  | 104.5204 | 5.5205 | -9
104.522 | EQU | 0 | 2014-04-14 | 12:32 | 2014-04-14 | 12:32 | 18.957 | -63.579 | 26.45 | -9 | 2111.5 | 377.34 | 276.79 | 1.87 | 38.25 | 1016.6 | -0.4 | 2.2 | 110.1 | 82 | -0.4 | 9.9 | 9.9 | 9.9 | 0.5 | 5.8 | 28.3 | 26.44 | 36.22 | 26.37 | 1007.07 | 17.8 | 26.3647 | 0.085 | 9.13 | 1016.2 | -9 | 281.737 | 380.606 | 537.547 | -9 | 377.34 | 377.993 | 401.24 | 377.993 | -9 | 364.01 | -9 | 386.92 | -22.92 | 2 |  |  | 104.5221 | 5.5221 | -9
104.524 | EQU | 0 | 2014-04-14 | 12:34 | 2014-04-14 | 12:34 | 18.945 | -63.577 | 26.46 | -9 | 2112.4 | 377.44 | 276.58 | 1.86 | 38.25 | 1016.8 | -0.4 | 2.3 | 110.1 | 82 | 3.7 | 9.9 | 9.9 | 9.9 | 0.5 | 6 | 28.4 | 26.45 | 36.22 | 26.38 | 1007.24 | 17.8 | 26.3747 | 0.085 | 9.16 | 1016.4 | -9 | 281.737 | 380.605 | 537.546 | -9 | 377.44 | 378.093 | 401.23 | 378.093 | -9 | 364.17 | -9 | 386.98 | -22.81 | 2 |  |  | 104.5238 | 5.5239 | -9
104.526 | EQU-DRAIN | 0 | 2014-04-14 | 12:37 | 2014-04-14 | 12:37 | 18.933 | -63.577 | 26.47 | -9 | 2113.8 | 377.78 | 276.91 | 1.87 | 38.24 | 1016.8 | -0.5 | 2.3 | 110.5 | 82 | 1.6 | 9.9 | 9.9 | 9.9 | 0.5 | 5.8 | 28.3 | 26.46 | 36.22 | 26.39 | 1007.23 | 17.6 | 26.3847 | 0.085 | 9.07 | 1016.3 | -9 | 281.736 | 380.604 | 537.546 | -9 | 377.78 | 378.433 | 401.23 | 378.433 | -9 | 364.45 | -9 | 386.97 | -22.52 | 2 |  |  | 104.5256 | 5.5256 | -9
104.528 | EQU | 0 | 2014-04-14 | 12:40 | 2014-04-14 | 12:40 | 18.919 | -63.575 | 26.48 | -9 | 2114.3 | 378.03 | 276.66 | 1.87 | 38.24 | 1016.5 | -0.4 | 2.3 | 110.2 | 82 | -4.9 | 9.9 | 9.9 | 9.9 | 0.5 | 5.9 | 28.4 | 26.46 | 36.22 | 26.39 | 1007.09 | 18.1 | 26.39 | 0.09 | 9.01 | 1016.1 | -9 | 281.736 | 380.603 | 537.546 | -9 | 378.03 | 378.682 | 401.23 | 378.682 | -9 | 364.54 | -9 | 386.91 | -22.37 | 2 |  |  | 104.5275 | 5.5275 | -9
104.529 | EQU | 0 | 2014-04-14 | 12:42 | 2014-04-14 | 12:42 | 18.907 | -63.575 | 26.47 | -9 | 2114.1 | 377.94 | 276.7 | 1.87 | 38.24 | 1016.6 | -0.4 | 2.3 | 110.9 | 82 | 2.3 | 9.9 | 9.9 | 9.9 | 0.5 | 5.9 | 28.5 | 26.45 | 36.22 | 26.39 | 1007.21 | 17.6 | 26.39 | 0.08 | 8.99 | 1016.2 | -9 | 281.736 | 380.602 | 537.545 | -9 | 377.94 | 378.593 | 401.23 | 378.593 | -9 | 364.65 | -9 | 386.95 | -22.3 | 2 |  |  | 104.5292 | 5.5292 | -9
104.531 | EQU | 0 | 2014-04-14 | 12:45 | 2014-04-14 | 12:45 | 18.895 | -63.574 | 26.48 | -9 | 2114.5 | 378.03 | 276.79 | 1.87 | 38.23 | 1016.6 | -0.4 | 2.3 | 109.4 | 82 | 0.4 | 9.9 | 9.9 | 9.9 | 0.5 | 5.9 | 28.5 | 26.47 | 36.21 | 26.4 | 1007.17 | 17.5 | 26.3948 | 0.085 | 9.03 | 1016.2 | -9 | 281.736 | 380.601 | 537.545 | -9 | 378.03 | 378.683 | 401.22 | 378.683 | -9 | 364.65 | -9 | 386.93 | -22.28 | 2 |  |  | 104.5309 | 5.5309 | -9
104.533 | EQU | 0 | 2014-04-14 | 12:47 | 2014-04-14 | 12:47 | 18.883 | -63.573 | 26.48 | -9 | 2114.9 | 378.15 | 276.5 | 1.86 | 38.24 | 1016.6 | -0.3 | 2.3 | 108.7 | 82 | 2.8 | 9.9 | 9.9 | 9.9 | 0.5 | 5.9 | 28.5 | 26.47 | 36.2 | 26.4 | 1007.08 | 17.7 | 26.4 | 0.08 | 9.22 | 1016.3 | -9 | 281.735 | 380.6 | 537.545 | -9 | 378.15 | 378.803 | 401.22 | 378.803 | -9 | 364.88 | -9 | 386.89 | -22 | 2 |  |  | 104.5326 | 5.5326 | -9
104.534 | EQU | 0 | 2014-04-14 | 12:49 | 2014-04-14 | 12:49 | 18.871 | -63.572 | 26.48 | -9 | 2115.7 | 378.34 | 276.45 | 1.86 | 38.25 | 1016.6 | -0.3 | 2.3 | 110.3 | 82 | 5 | 9.9 | 9.9 | 9.9 | 0.5 | 5.9 | 28.5 | 26.47 | 36.2 | 26.4 | 1007.06 | 17.6 | 26.4 | 0.08 | 9.24 | 1016.3 | -9 | 281.735 | 380.6 | 537.545 | -9 | 378.34 | 378.993 | 401.22 | 378.993 | -9 | 365.07 | -9 | 386.88 | -21.81 | 2 |  |  | 104.5344 | 5.5343 | -9
104.536 | EQU | 0 | 2014-04-14 | 12:52 | 2014-04-14 | 12:52 | 18.859 | -63.571 | 26.49 | -9 | 2116.7 | 378.52 | 276.25 | 1.86 | 38.25 | 1016.7 | -0.5 | 2.3 | 108.8 | 82 | -9.2 | 9.9 | 9.9 | 9.9 | 0.5 | 5.9 | 28.6 | 26.47 | 36.19 | 26.4 | 1007.12 | 17.7 | 26.4 | 0.09 | 9.08 | 1016.2 | -9 | 281.735 | 380.599 | 537.544 | -9 | 378.52 | 379.173 | 401.22 | 379.173 | -9 | 365.04 | -9 | 386.9 | -21.86 | 2 |  |  | 104.5361 | 5.5361 | -9
104.538 | EQU | 0 | 2014-04-14 | 12:54 | 2014-04-14 | 12:54 | 18.847 | -63.57 | 26.5 | -9 | 2117 | 378.58 | 276.12 | 1.86 | 38.27 | 1016.8 | -0.6 | 2.3 | 109.9 | 82 | 3.3 | 9.9 | 9.9 | 9.9 | 0.5 | 6.1 | 28.6 | 26.48 | 36.19 | 26.41 | 1007.29 | 17.5 | 26.4048 | 0.095 | 8.91 | 1016.2 | -9 | 281.735 | 380.598 | 537.544 | -9 | 378.58 | 379.233 | 401.21 | 379.233 | -9 | 365.01 | -9 | 386.96 | -21.95 | 2 |  |  | 104.5378 | 5.5378 | -9
104.539 | EQU | 0 | 2014-04-14 | 12:57 | 2014-04-14 | 12:57 | 18.835 | -63.569 | 26.5 | -9 | 2117.9 | 378.81 | 276 | 1.86 | 38.28 | 1016.7 | -0.3 | 2.3 | 111.5 | 82 | 9.9 | 9.9 | 9.9 | 9.9 | 0.5 | 5.8 | 28.6 | 26.48 | 36.18 | 26.41 | 1007.24 | 17.7 | 26.41 | 0.09 | 9.16 | 1016.4 | -9 | 281.734 | 380.597 | 537.544 | -9 | 378.81 | 379.462 | 401.21 | 379.462 | -9 | 365.39 | -9 | 386.93 | -21.55 | 2 |  |  | 104.5395 | 5.5395 | -9
104.541 | EQU | 0 | 2014-04-14 | 12:59 | 2014-04-14 | 12:59 | 18.823 | -63.568 | 26.5 | -9 | 2118.2 | 378.88 | 276.33 | 1.86 | 38.29 | 1016.8 | -0.4 | 2.3 | 111.7 | 82 | 4.4 | 9.9 | 9.9 | 9.9 | 0.5 | 6.1 | 28.4 | 26.49 | 36.17 | 26.42 | 1007.22 | 17.6 | 26.4147 | 0.085 | 9.18 | 1016.4 | -9 | 281.734 | 380.596 | 537.544 | -9 | 378.88 | 379.533 | 401.21 | 379.533 | -9 | 365.53 | -9 | 386.92 | -21.39 | 2 |  |  | 104.5412 | 5.5412 | -9
104.543 | EQU | 0 | 2014-04-14 | 13:02 | 2014-04-14 | 13:02 | 18.811 | -63.566 | 26.5 | -9 | 2118.3 | 378.97 | 276.5 | 1.86 | 38.3 | 1016.7 | -0.4 | 2.2 | 108.2 | 82 | -1.7 | 9.9 | 9.9 | 9.9 | 0.5 | 5.8 | 28.4 | 26.49 | 36.17 | 26.42 | 1007.19 | 17.9 | 26.42 | 0.08 | 9.11 | 1016.3 | -9 | 281.734 | 380.595 | 537.543 | -9 | 378.97 | 379.623 | 401.21 | 379.623 | -9 | 365.66 | -9 | 386.9 | -21.24 | 2 |  |  | 104.5429 | 5.5429 | -9
104.545 | EQU | 0 | 2014-04-14 | 13:04 | 2014-04-14 | 13:04 | 18.799 | -63.563 | 26.5 | -9 | 2119 | 379.06 | 276.37 | 1.86 | 38.29 | 1016.8 | -0.4 | 2.2 | 111.7 | 82 | -4.9 | 9.9 | 9.9 | 9.9 | 0.5 | 5.9 | 28.4 | 26.49 | 36.16 | 26.42 | 1007.23 | 18 | 26.42 | 0.08 | 9.17 | 1016.4 | -9 | 281.734 | 380.594 | 537.543 | -9 | 379.06 | 379.713 | 401.2 | 379.713 | -9 | 365.78 | -9 | 386.91 | -21.13 | 2 |  |  | 104.5446 | 5.5446 | -9
104.546 | EQU | 0 | 2014-04-14 | 13:07 | 2014-04-14 | 13:07 | 18.788 | -63.559 | 26.51 | -9 | 2119.8 | 379.31 | 276.5 | 1.86 | 38.29 | 1016.7 | -0.4 | 2.3 | 114.9 | 82 | 16.7 | 9.9 | 9.9 | 9.9 | 0.5 | 5.8 | 28.4 | 26.5 | 36.14 | 26.43 | 1007.15 | 17 | 26.4247 | 0.085 | 9.15 | 1016.3 | -9 | 281.733 | 380.593 | 537.543 | -9 | 379.31 | 379.962 | 401.2 | 379.962 | -9 | 365.89 | -9 | 386.88 | -20.98 | 2 |  |  | 104.5463 | 5.5463 | -9
104.548 | EQU | 0 | 2014-04-14 | 13:09 | 2014-04-14 | 13:09 | 18.776 | -63.555 | 26.52 | -9 | 2120.5 | 379.53 | 276.5 | 1.87 | 38.28 | 1016.6 | -0.7 | 2.3 | 111.8 | 82 | 13.9 | 9.9 | 9.9 | 9.9 | 0.5 | 5.9 | 28.4 | 26.5 | 36.14 | 26.43 | 1007.07 | 18.4 | 26.43 | 0.09 | 8.83 | 1015.9 | -9 | 281.733 | 380.592 | 537.543 | -9 | 379.53 | 380.182 | 401.2 | 380.182 | -9 | 365.88 | -9 | 386.84 | -20.96 | 2 |  |  | 104.548 | 5.548 | -9
104.55 | EQU-DRAIN | 0 | 2014-04-14 | 13:12 | 2014-04-14 | 13:12 | 18.765 | -63.552 | 26.52 | -9 | 2121.9 | 379.78 | 276.54 | 1.87 | 38.28 | 1016.7 | -0.3 | 2.3 | 119.3 | 82 | 5.1 | 9.9 | 9.9 | 9.9 | 0.5 | 5.9 | 28.4 | 26.5 | 36.14 | 26.43 | 1007.1 | 16.7 | 26.43 | 0.09 | 9.3 | 1016.4 | -9 | 281.733 | 380.591 | 537.542 | -9 | 379.78 | 380.431 | 401.2 | 380.431 | -9 | 366.3 | -9 | 386.85 | -20.54 | 2 |  |  | 104.5497 | 5.5497 | -9
104.552 | EQU | 0 | 2014-04-14 | 13:14 | 2014-04-14 | 13:14 | 18.751 | -63.547 | 26.53 | -9 | 2123.2 | 380.11 | 277.12 | 1.87 | 38.28 | 1016.7 | -0.4 | 2.3 | 110.2 | 82 | 8.4 | 9.9 | 9.9 | 9.9 | 0.5 | 6.1 | 28.6 | 26.51 | 36.13 | 26.44 | 1007.2 | 18.9 | 26.4354 | 0.095 | 9.1 | 1016.3 | -9 | 281.732 | 380.59 | 537.542 | -9 | 380.11 | 380.761 | 401.19 | 380.761 | -9 | 366.51 | -9 | 386.88 | -20.37 | 2 |  |  | 104.5517 | 5.5517 | -9
104.553 | EQU | 0 | 2014-04-14 | 13:17 | 2014-04-14 | 13:17 | 18.74 | -63.543 | 26.52 | -9 | 2124.2 | 380.27 | 276.62 | 1.87 | 38.28 | 1016.8 | -0.3 | 2.3 | 109.9 | 82 | 8.6 | 9.9 | 9.9 | 9.9 | 0.5 | 5.8 | 28.4 | 26.51 | 36.14 | 26.44 | 1007.22 | 17 | 26.44 | 0.08 | 9.28 | 1016.5 | -9 | 281.732 | 380.589 | 537.542 | -9 | 380.27 | 380.921 | 401.19 | 380.921 | -9 | 366.97 | -9 | 386.88 | -19.91 | 2 |  |  | 104.5534 | 5.5534 | -9
104.555 | EQU | 0 | 2014-04-14 | 13:19 | 2014-04-14 | 13:19 | 18.729 | -63.539 | 26.52 | -9 | 2125.1 | 380.43 | 276.5 | 1.86 | 38.28 | 1016.9 | -0.5 | 2.3 | 109.6 | 82 | 2 | 9.9 | 9.9 | 9.9 | 0.5 | 5.9 | 28.5 | 26.51 | 36.13 | 26.44 | 1007.35 | 17.1 | 26.44 | 0.08 | 9.05 | 1016.4 | -9 | 281.732 | 380.589 | 537.542 | -9 | 380.43 | 381.08 | 401.19 | 381.08 | -9 | 367.08 | -9 | 386.93 | -19.85 | 2 |  |  | 104.5551 | 5.5551 | -9
104.557 | EQU | 0 | 2014-04-14 | 13:22 | 2014-04-14 | 13:22 | 18.718 | -63.535 | 26.52 | -9 | 2125.9 | 380.57 | 276.41 | 1.86 | 38.27 | 1017 | -0.3 | 2.3 | 112.2 | 82 | -7.4 | 9.9 | 9.9 | 9.9 | 0.5 | 5.8 | 28.4 | 26.5 | 36.13 | 26.44 | 1007.42 | 17 | 26.44 | 0.08 | 9.28 | 1016.7 | -9 | 281.732 | 380.588 | 537.541 | -9 | 380.57 | 381.22 | 401.19 | 381.22 | -9 | 367.33 | -9 | 386.96 | -19.63 | 2 |  |  | 104.5568 | 5.5568 | -9
104.558 | EQU | 0 | 2014-04-14 | 13:24 | 2014-04-14 | 13:24 | 18.707 | -63.531 | 26.53 | -9 | 2126.1 | 380.68 | 276.45 | 1.86 | 38.27 | 1016.9 | -0.4 | 2.3 | 109.6 | 82 | -7.9 | 9.9 | 9.9 | 9.9 | 0.5 | 5.8 | 28.4 | 26.51 | 36.14 | 26.45 | 1007.33 | 17 | 26.4447 | 0.085 | 9.17 | 1016.5 | -9 | 281.731 | 380.587 | 537.541 | -9 | 380.68 | 381.33 | 401.18 | 381.33 | -9 | 367.27 | -9 | 386.91 | -19.64 | 2 |  |  | 104.5585 | 5.5585 | -9
104.56 | EQU | 0 | 2014-04-14 | 13:27 | 2014-04-14 | 13:27 | 18.695 | -63.526 | 26.53 | -9 | 2127 | 380.9 | 276.5 | 1.86 | 38.28 | 1016.9 | -0.4 | 2.3 | 108.9 | 82 | -2.6 | 9.9 | 9.9 | 9.9 | 0.5 | 5.9 | 28.4 | 26.52 | 36.13 | 26.45 | 1007.32 | 18.9 | 26.45 | 0.08 | 9.18 | 1016.5 | -9 | 281.731 | 380.586 | 537.541 | -9 | 380.9 | 381.55 | 401.18 | 381.55 | -9 | 367.57 | -9 | 386.9 | -19.34 | 2 |  |  | 104.5602 | 5.5602 | -9
104.562 | EQU | 0 | 2014-04-14 | 13:29 | 2014-04-14 | 13:29 | 18.684 | -63.522 | 26.54 | -9 | 2128 | 381.16 | 276.5 | 1.86 | 38.29 | 1016.9 | -0.4 | 2.3 | 109.3 | 82 | 5.2 | 9.9 | 9.9 | 9.9 | 0.5 | 5.9 | 28.3 | 26.53 | 36.13 | 26.47 | 1007.34 | 17.1 | 26.4594 | 0.081 | 9.16 | 1016.5 | -9 | 281.731 | 380.585 | 537.54 | -9 | 381.16 | 381.809 | 401.18 | 381.809 | -9 | 367.8 | -9 | 386.9 | -19.1 | 2 |  |  | 104.5619 | 5.5619 | -9
104.565 | STD4 | 0 | 2014-04-14 | 13:34 | 2014-04-14 | 13:34 | 18.664 | -63.514 | 26.56 | 537.45 | 2733.5 | 537.54 | 21.54 | 0.13 | 38.34 | 1016.7 | -0.5 | 2.2 | 47.7 | 82 | -4.7 | 9.9 | 9.9 | 9.9 | 0.5 | 5.9 | 28.4 | 26.54 | 36.12 | 26.48 | 1007.26 | 17.4 | 26.4771 | 0.083 | 8.94 | 1016.2 | 0.09 | -9 | -9 | -9 | -9 | 537.54 | -9 | -9 | -9 | -9 | -9 | -9 | -9 | -9 | 2 |  |  | 104.565 | 5.565 | -9
104.568 | STD2 | 0 | 2014-04-14 | 13:38 | 2014-04-14 | 13:38 | 18.644 | -63.506 | 26.58 | 282.59 | 1683.7 | 281.73 | 18.21 | 0.11 | 38.38 | 1017 | -0.4 | 2.3 | 56.8 | 82 | -2.4 | 9.9 | 9.9 | 9.9 | 0.5 | 6 | 28.4 | 26.57 | 36.11 | 26.5 | 1007.36 | 17.5 | 26.4941 | 0.086 | 9.24 | 1016.6 | -0.86 | -9 | -9 | -9 | -9 | 281.73 | -9 | -9 | -9 | -9 | -9 | -9 | -9 | -9 | 2 |  |  | 104.568 | 5.568 | -9
104.571 | STD3 | 0 | 2014-04-14 | 13:42 | 2014-04-14 | 13:42 | 18.623 | -63.498 | 26.59 | 381.54 | 2127.3 | 380.58 | 18.04 | 0.11 | 38.41 | 1016.9 | -0.4 | 2.3 | 59.2 | 82 | -4.1 | 9.9 | 9.9 | 9.9 | 0.5 | 5.9 | 28.6 | 26.58 | 36.11 | 26.51 | 1007.35 | 18.2 | 26.5071 | 0.083 | 9.15 | 1016.5 | -0.96 | -9 | -9 | -9 | -9 | 380.58 | -9 | -9 | -9 | -9 | -9 | -9 | -9 | -9 | 2 |  |  | 104.5711 | 5.5711 | -9
104.574 | ATM-DRAIN | 0 | 2014-04-14 | 13:47 | 2014-04-14 | 13:47 | 18.603 | -63.49 | 26.61 | -9 | 2206.9 | 400.6 | 367.62 | 2.57 | 38.46 | 1016.9 | -0.5 | 2.3 | 88.7 | 82 | -3.3 | 9.9 | 9.9 | 9.9 | 0.5 | 6 | 28.6 | 26.59 | 36.11 | 26.52 | 1007.26 | 17.4 | 26.5171 | 0.093 | 9.14 | 1016.4 | -9 | 281.727 | 380.579 | 537.529 | -9 | 400.6 | 401.179 | -9 | -9 | 401.179 | -9 | 386.82 | -9 | -9 | 2 |  |  | 104.5742 | 5.5742 | -9
104.576 | ATM | 0 | 2014-04-14 | 13:49 | 2014-04-14 | 13:49 | 18.593 | -63.487 | 26.61 | -9 | 2207 | 400.6 | 357.12 | 2.49 | 38.49 | 1016.9 | -0.4 | 2.3 | 88.5 | 82 | 15.7 | 9.9 | 9.9 | 9.9 | 0.5 | 5.8 | 28.6 | 26.6 | 36.11 | 26.53 | 1007.27 | 16.7 | 26.5242 | 0.086 | 9.23 | 1016.5 | -9 | 281.726 | 380.578 | 537.527 | -9 | 400.6 | 401.18 | -9 | -9 | 401.18 | -9 | 386.82 | -9 | -9 | 2 |  |  | 104.5757 | 5.5757 | -9
104.577 | ATM | 0 | 2014-04-14 | 13:51 | 2014-04-14 | 13:51 | 18.584 | -63.483 | 26.62 | -9 | 2206.9 | 400.58 | 346.66 | 2.4 | 38.5 | 1016.9 | -0.5 | 2.3 | 88.5 | 82 | 19.3 | 9.9 | 9.9 | 9.9 | 0.5 | 5.8 | 28.6 | 26.6 | 36.11 | 26.53 | 1007.43 | 18.4 | 26.53 | 0.09 | 8.97 | 1016.4 | -9 | 281.726 | 380.578 | 537.526 | -9 | 400.58 | 401.161 | -9 | -9 | 401.161 | -9 | 386.86 | -9 | -9 | 2 |  |  | 104.5771 | 5.5771 | -9
104.578 | ATM | 0 | 2014-04-14 | 13:53 | 2014-04-14 | 13:53 | 18.576 | -63.48 | 26.62 | -9 | 2206.5 | 400.53 | 340.12 | 2.35 | 38.53 | 1016.9 | -0.6 | 2.3 | 88.6 | 82 | 24.4 | 9.9 | 9.9 | 9.9 | 0.5 | 5.9 | 28.7 | 26.61 | 36.1 | 26.54 | 1007.31 | 16.1 | 26.5332 | 0.087 | 8.99 | 1016.3 | -9 | 281.725 | 380.577 | 537.524 | -9 | 400.53 | 401.112 | -9 | -9 | 401.112 | -9 | 386.77 | -9 | -9 | 2 |  |  | 104.5784 | 5.5784 | -9
104.58 | ATM | 0 | 2014-04-14 | 13:55 | 2014-04-14 | 13:55 | 18.567 | -63.477 | 26.62 | -9 | 2206.9 | 400.57 | 335.7 | 2.32 | 38.55 | 1017 | -0.4 | 2.3 | 88.5 | 82 | 23.7 | 9.9 | 9.9 | 9.9 | 0.5 | 6 | 28.7 | 26.6 | 36.11 | 26.53 | 1007.39 | 17.8 | 26.5368 | 0.083 | 9.21 | 1016.6 | -9 | 281.725 | 380.577 | 537.523 | -9 | 400.57 | 401.153 | -9 | -9 | 401.153 | -9 | 386.84 | -9 | -9 | 2 |  |  | 104.5797 | 5.5797 | -9
104.583 | EQU | 0 | 2014-04-14 | 14:00 | 2014-04-14 | 14:00 | 18.545 | -63.468 | 26.61 | -9 | 2132.5 | 382.73 | 282.66 | 1.91 | 38.61 | 1016.7 | -0.4 | 2.3 | 106.7 | 82 | 2.3 | 9.9 | 9.9 | 9.9 | 0.5 | 6 | 28.5 | 26.59 | 36.11 | 26.52 | 1007.28 | 17.5 | 26.5227 | 0.087 | 9.02 | 1016.3 | -9 | 281.723 | 380.575 | 537.519 | -9 | 382.73 | 383.385 | 401.16 | 383.385 | -9 | 369.09 | -9 | 386.81 | -17.73 | 2 |  |  | 104.5831 | 5.5831 | -9
104.585 | EQU | 0 | 2014-04-14 | 14:02 | 2014-04-14 | 14:02 | 18.534 | -63.464 | 26.61 | -9 | 2132.7 | 382.75 | 280.5 | 1.9 | 38.62 | 1016.8 | -0.3 | 2.3 | 105.6 | 82 | -6.3 | 9.9 | 9.9 | 9.9 | 0.5 | 5.8 | 28.6 | 26.59 | 36.11 | 26.52 | 1007.35 | 17.1 | 26.52 | 0.09 | 9.15 | 1016.5 | -9 | 281.722 | 380.575 | 537.517 | -9 | 382.75 | 383.406 | 401.16 | 383.406 | -9 | 369.14 | -9 | 386.84 | -17.7 | 2 |  |  | 104.5848 | 5.5848 | -9
104.586 | EQU | 0 | 2014-04-14 | 14:05 | 2014-04-14 | 14:05 | 18.523 | -63.46 | 26.61 | -9 | 2134.6 | 383.18 | 278.95 | 1.88 | 38.63 | 1016.8 | -0.4 | 2.3 | 110.4 | 82 | -15.3 | 9.9 | 9.9 | 9.9 | 0.5 | 6 | 28.6 | 26.59 | 36.12 | 26.52 | 1007.28 | 17 | 26.52 | 0.09 | 9.12 | 1016.4 | -9 | 281.721 | 380.574 | 537.515 | -9 | 383.18 | 383.836 | 401.16 | 383.836 | -9 | 369.52 | -9 | 386.82 | -17.3 | 2 |  |  | 104.5865 | 5.5865 | -9
104.588 | EQU | 0 | 2014-04-14 | 14:07 | 2014-04-14 | 14:07 | 18.512 | -63.456 | 26.61 | -9 | 2136.5 | 383.59 | 278.45 | 1.88 | 38.64 | 1016.9 | -0.4 | 2.3 | 114.4 | 82 | -6 | 9.9 | 9.9 | 9.9 | 0.5 | 5.8 | 28.6 | 26.59 | 36.13 | 26.52 | 1007.33 | 17.1 | 26.52 | 0.09 | 9.17 | 1016.5 | -9 | 281.721 | 380.573 | 537.513 | -9 | 383.59 | 384.245 | 401.16 | 384.245 | -9 | 369.95 | -9 | 386.84 | -16.89 | 2 |  |  | 104.5882 | 5.5882 | -9
104.59 | EQU | 0 | 2014-04-14 | 14:09 | 2014-04-14 | 14:09 | 18.5 | -63.452 | 26.61 | -9 | 2140.1 | 384.49 | 277.37 | 1.87 | 38.65 | 1016.9 | -0.4 | 2.3 | 108.7 | 82 | 8.7 | 9.9 | 9.9 | 9.9 | 0.5 | 5.9 | 28.4 | 26.59 | 36.16 | 26.51 | 1007.28 | 18.3 | 26.5152 | 0.095 | 9.22 | 1016.5 | -9 | 281.72 | 380.573 | 537.511 | -9 | 384.49 | 385.143 | 401.17 | 385.143 | -9 | 370.74 | -9 | 386.82 | -16.09 | 2 |  |  | 104.5899 | 5.5899 | -9
104.592 | EQU | 0 | 2014-04-14 | 14:12 | 2014-04-14 | 14:12 | 18.49 | -63.448 | 26.58 | -9 | 2142.6 | 385.1 | 277.33 | 1.87 | 38.66 | 1016.9 | -0.4 | 2.3 | 103.6 | 82 | 0 | 9.9 | 9.9 | 9.9 | 0.5 | 5.9 | 28.5 | 26.55 | 36.15 | 26.48 | 1007.32 | 15.7 | 26.4959 | 0.084 | 9.18 | 1016.5 | -9 | 281.719 | 380.572 | 537.509 | -9 | 385.1 | 385.751 | 401.17 | 385.751 | -9 | 371.51 | -9 | 386.85 | -15.34 | 2 |  |  | 104.5916 | 5.5916 | -9
104.593 | EQU | 0 | 2014-04-14 | 14:14 | 2014-04-14 | 14:14 | 18.478 | -63.443 | 26.55 | -9 | 2141.7 | 384.94 | 277.2 | 1.87 | 38.66 | 1016.8 | -0.4 | 2.3 | 112 | 82 | 19.6 | 9.9 | 9.9 | 9.9 | 0.5 | 5.8 | 28.6 | 26.53 | 36.19 | 26.46 | 1007.27 | 18.9 | 26.4706 | 0.079 | 9.13 | 1016.4 | -9 | 281.718 | 380.571 | 537.507 | -9 | 384.94 | 385.593 | 401.17 | 385.593 | -9 | 371.42 | -9 | 386.86 | -15.44 | 2 |  |  | 104.5933 | 5.5933 | -9
104.595 | EQU | 0 | 2014-04-14 | 14:17 | 2014-04-14 | 14:17 | 18.467 | -63.439 | 26.58 | -9 | 2141.8 | 384.98 | 276.95 | 1.87 | 38.67 | 1016.8 | -0.3 | 2.3 | 115.2 | 82 | -3.7 | 9.9 | 9.9 | 9.9 | 0.5 | 6 | 28.5 | 26.57 | 36.18 | 26.51 | 1007.22 | 17.1 | 26.4834 | 0.097 | 9.28 | 1016.5 | -9 | 281.717 | 380.571 | 537.505 | -9 | 384.98 | 385.634 | 401.17 | 385.634 | -9 | 371.2 | -9 | 386.83 | -15.62 | 2 |  |  | 104.595 | 5.595 | -9
104.597 | EQU | 0 | 2014-04-14 | 14:19 | 2014-04-14 | 14:19 | 18.456 | -63.435 | 26.59 | -9 | 2142 | 385.06 | 276.25 | 1.87 | 38.68 | 1016.7 | -0.6 | 2.3 | 104.3 | 82 | 14.2 | 9.9 | 9.9 | 9.9 | 0.5 | 5.8 | 28.4 | 26.57 | 36.18 | 26.51 | 1007.13 | 16.9 | 26.51 | 0.08 | 8.97 | 1016.1 | -9 | 281.717 | 380.57 | 537.503 | -9 | 385.06 | 385.715 | 401.17 | 385.715 | -9 | 371.38 | -9 | 386.77 | -15.39 | 2 |  |  | 104.5967 | 5.5967 | -9
104.598 | EQU-DRAIN | 0 | 2014-04-14 | 14:22 | 2014-04-14 | 14:22 | 18.445 | -63.431 | 26.6 | -9 | 2143.3 | 385.38 | 276.5 | 1.87 | 38.69 | 1016.7 | -0.4 | 2.3 | 110.6 | 82 | -2.2 | 9.9 | 9.9 | 9.9 | 0.5 | 6 | 28.6 | 26.61 | 36.16 | 26.54 | 1007.17 | 17.1 | 26.5241 | 0.076 | 9.13 | 1016.3 | -9 | 281.716 | 380.569 | 537.501 | -9 | 385.38 | 386.035 | 401.17 | 386.035 | -9 | 371.82 | -9 | 386.78 | -14.95 | 2 |  |  | 104.5984 | 5.5984 | -9
104.6 | EQU | 0 | 2014-04-14 | 14:25 | 2014-04-14 | 14:25 | 18.433 | -63.426 | 26.67 | -9 | 2146.4 | 386.09 | 276.5 | 1.87 | 38.69 | 1016.8 | -0.4 | 2.3 | 108.9 | 82 | -3.7 | 9.9 | 9.9 | 9.9 | 0.5 | 6 | 28.4 | 26.67 | 36.14 | 26.6 | 1007.2 | 16.6 | 26.5721 | 0.098 | 9.2 | 1016.4 | -9 | 281.715 | 380.569 | 537.498 | -9 | 386.09 | 386.743 | 401.17 | 386.743 | -9 | 372.14 | -9 | 386.75 | -14.61 | 2 |  |  | 104.6004 | 5.6004 | -9
104.602 | EQU | 0 | 2014-04-14 | 14:27 | 2014-04-14 | 14:27 | 18.422 | -63.421 | 26.69 | -9 | 2149 | 386.8 | 276.5 | 1.87 | 38.7 | 1016.6 | -0.4 | 2.3 | 109.1 | 82 | 0.9 | 9.9 | 9.9 | 9.9 | 0.5 | 5.8 | 28.5 | 26.68 | 36.14 | 26.61 | 1007.14 | 17.5 | 26.6047 | 0.085 | 9.06 | 1016.2 | -9 | 281.714 | 380.568 | 537.496 | -9 | 386.8 | 387.451 | 401.17 | 387.451 | -9 | 372.93 | -9 | 386.7 | -13.77 | 2 |  |  | 104.6021 | 5.6021 | -9
104.604 | EQU | 0 | 2014-04-14 | 14:29 | 2014-04-14 | 14:29 | 18.411 | -63.417 | 26.69 | -9 | 2149.6 | 386.97 | 276.08 | 1.86 | 38.7 | 1016.6 | -0.4 | 2.3 | 109.1 | 82 | -4 | 9.9 | 9.9 | 9.9 | 0.5 | 5.9 | 28.5 | 26.69 | 36.14 | 26.61 | 1007.11 | 17 | 26.61 | 0.08 | 9.09 | 1016.2 | -9 | 281.713 | 380.567 | 537.494 | -9 | 386.97 | 387.622 | 401.18 | 387.622 | -9 | 373.18 | -9 | 386.69 | -13.51 | 2 |  |  | 104.6038 | 5.6038 | -9
104.605 | EQU | 0 | 2014-04-14 | 14:32 | 2014-04-14 | 14:32 | 18.4 | -63.413 | 26.73 | -9 | 2151.1 | 387.3 | 276.16 | 1.86 | 38.71 | 1016.7 | -0.4 | 2.3 | 106.4 | 82 | 1 | 9.9 | 9.9 | 9.9 | 0.5 | 5.9 | 28.5 | 26.72 | 36.15 | 26.65 | 1006.93 | 17 | 26.6289 | 0.101 | 9.37 | 1016.3 | -9 | 281.712 | 380.567 | 537.492 | -9 | 387.3 | 387.952 | 401.18 | 387.952 | -9 | 373.17 | -9 | 386.6 | -13.43 | 2 |  |  | 104.6055 | 5.6055 | -9
104.607 | EQU | 0 | 2014-04-14 | 14:34 | 2014-04-14 | 14:34 | 18.389 | -63.408 | 26.73 | -9 | 2151.5 | 387.55 | 275.87 | 1.86 | 38.72 | 1016.4 | -0.4 | 2.3 | 110.5 | 82 | 2.8 | 9.9 | 9.9 | 9.9 | 0.5 | 5.8 | 28.5 | 26.71 | 36.15 | 26.64 | 1006.88 | 17.6 | 26.6453 | 0.085 | 9.12 | 1016 | -9 | 281.712 | 380.566 | 537.49 | -9 | 387.55 | 388.202 | 401.18 | 388.202 | -9 | 373.56 | -9 | 386.57 | -13.01 | 2 |  |  | 104.6072 | 5.6072 | -9
104.609 | EQU | 0 | 2014-04-14 | 14:37 | 2014-04-14 | 14:37 | 18.378 | -63.404 | 26.74 | -9 | 2151.6 | 387.51 | 275.7 | 1.86 | 38.71 | 1016.5 | -0.5 | 2.3 | 109.5 | 82 | -0.4 | 9.9 | 9.9 | 9.9 | 0.5 | 6 | 28.5 | 26.72 | 36.15 | 26.65 | 1006.96 | 17 | 26.6447 | 0.095 | 9.04 | 1016 | -9 | 281.711 | 380.565 | 537.488 | -9 | 387.51 | 388.163 | 401.18 | 388.163 | -9 | 373.35 | -9 | 386.61 | -13.26 | 2 |  |  | 104.6089 | 5.6089 | -9
104.611 | EQU | 0 | 2014-04-14 | 14:39 | 2014-04-14 | 14:39 | 18.367 | -63.4 | 26.73 | -9 | 2151.1 | 387.44 | 275.83 | 1.86 | 38.72 | 1016.4 | -0.4 | 2.3 | 109.2 | 82 | -4.3 | 9.9 | 9.9 | 9.9 | 0.5 | 5.8 | 28.6 | 26.71 | 36.14 | 26.64 | 1006.93 | 17 | 26.6453 | 0.085 | 9.07 | 1016 | -9 | 281.71 | 380.565 | 537.486 | -9 | 387.44 | 388.094 | 401.18 | 388.094 | -9 | 373.46 | -9 | 386.59 | -13.14 | 2 |  |  | 104.6106 | 5.6106 | -9
104.612 | EQU | 0 | 2014-04-14 | 14:42 | 2014-04-14 | 14:42 | 18.356 | -63.396 | 26.72 | -9 | 2150.9 | 387.37 | 276.04 | 1.86 | 38.73 | 1016.5 | -0.5 | 2.3 | 111.2 | 82 | -0.8 | 9.9 | 9.9 | 9.9 | 0.5 | 6.1 | 28.7 | 26.71 | 36.14 | 26.65 | 1006.84 | 17 | 26.6447 | 0.075 | 9.16 | 1016 | -9 | 281.709 | 380.564 | 537.484 | -9 | 387.37 | 388.026 | 401.18 | 388.026 | -9 | 373.55 | -9 | 386.56 | -13.01 | 2 |  |  | 104.6123 | 5.6123 | -9
104.614 | EQU | 0 | 2014-04-14 | 14:44 | 2014-04-14 | 14:44 | 18.345 | -63.392 | 26.73 | -9 | 2151.9 | 387.7 | 275.87 | 1.86 | 38.74 | 1016.3 | -0.3 | 2.3 | 109.2 | 82 | -2.8 | 9.9 | 9.9 | 9.9 | 0.5 | 5.8 | 28.6 | 26.71 | 36.14 | 26.64 | 1006.82 | 17.1 | 26.6453 | 0.085 | 9.18 | 1016 | -9 | 281.708 | 380.563 | 537.482 | -9 | 387.7 | 388.356 | 401.18 | 388.356 | -9 | 373.71 | -9 | 386.55 | -12.84 | 2 |  |  | 104.614 | 5.614 | -9
104.616 | EQU | 0 | 2014-04-14 | 14:47 | 2014-04-14 | 14:47 | 18.334 | -63.388 | 26.72 | -9 | 2154.1 | 388.29 | 275.62 | 1.86 | 38.76 | 1016.2 | -0.4 | 2.3 | 109.6 | 82 | 24.7 | 9.9 | 9.9 | 9.9 | 0.5 | 6 | 28.7 | 26.71 | 36.14 | 26.65 | 1006.79 | 17 | 26.6447 | 0.075 | 9.01 | 1015.8 | -9 | 281.708 | 380.563 | 537.48 | -9 | 388.29 | 388.944 | 401.18 | 388.944 | -9 | 374.35 | -9 | 386.54 | -12.19 | 2 |  |  | 104.6158 | 5.6158 | -9
104.617 | EQU | 0 | 2014-04-14 | 14:49 | 2014-04-14 | 14:49 | 18.323 | -63.383 | 26.75 | -9 | 2157.6 | 389.07 | 275.5 | 1.86 | 38.77 | 1016.4 | -0.6 | 2.3 | 111.5 | 82 | 18 | 9.9 | 9.9 | 9.9 | 0.5 | 5.8 | 28.7 | 26.74 | 36.14 | 26.67 | 1006.88 | 17.6 | 26.6594 | 0.091 | 8.92 | 1015.8 | -9 | 281.707 | 380.562 | 537.478 | -9 | 389.07 | 389.722 | 401.18 | 389.722 | -9 | 374.84 | -9 | 386.57 | -11.73 | 2 |  |  | 104.6175 | 5.6174 | -9
104.619 | EQU | 0 | 2014-04-14 | 14:52 | 2014-04-14 | 14:52 | 18.312 | -63.379 | 26.75 | -9 | 2161.2 | 390.06 | 275.66 | 1.86 | 38.78 | 1016.2 | -0.6 | 2.3 | 110.6 | 82 | 15.4 | 9.9 | 9.9 | 9.9 | 0.5 | 6.1 | 28.7 | 26.75 | 36.15 | 26.68 | 1006.59 | 16.9 | 26.6748 | 0.075 | 9.01 | 1015.6 | -9 | 281.706 | 380.561 | 537.476 | -9 | 390.06 | 390.71 | 401.19 | 390.71 | -9 | 375.96 | -9 | 386.44 | -10.49 | 2 |  |  | 104.6192 | 5.6192 | -9
104.621 | EQU | 0 | 2014-04-14 | 14:54 | 2014-04-14 | 14:54 | 18.301 | -63.375 | 26.78 | -9 | 2165.7 | 391.14 | 275.87 | 1.86 | 38.8 | 1016.2 | -0.4 | 2.3 | 107.6 | 82 | 18.7 | 10 | 9.9 | 9.9 | 0.5 | 5.8 | 28.6 | 26.77 | 36.14 | 26.7 | 1006.67 | 17.2 | 26.6893 | 0.091 | 9.13 | 1015.8 | -9 | 281.705 | 380.561 | 537.474 | -9 | 391.14 | 391.787 | 401.19 | 391.787 | -9 | 376.8 | -9 | 386.46 | -9.66 | 2 |  |  | 104.6209 | 5.6209 | -9
104.623 | EQU-DRAIN | 0 | 2014-04-14 | 14:56 | 2014-04-14 | 14:56 | 18.29 | -63.371 | 26.78 | -9 | 2166.9 | 391.52 | 275.45 | 1.86 | 38.8 | 1016.1 | -0.4 | 2.3 | 109.9 | 82 | -9.5 | 9.9 | 9.9 | 9.9 | 0.5 | 6 | 28.6 | 26.76 | 36.14 | 26.69 | 1006.58 | 17 | 26.6953 | 0.085 | 9.12 | 1015.7 | -9 | 281.704 | 380.56 | 537.472 | -9 | 391.52 | 392.166 | 401.19 | 392.166 | -9 | 377.22 | -9 | 386.42 | -9.2 | 2 |  |  | 104.6226 | 5.6226 | -9
104.625 | EQU | 0 | 2014-04-14 | 14:59 | 2014-04-14 | 14:59 | 18.277 | -63.366 | 26.77 | -9 | 2166.4 | 391.34 | 276.04 | 1.87 | 38.81 | 1016.2 | -0.7 | 2.2 | 111.9 | 82 | 3 | 9.9 | 9.9 | 9.9 | 0.5 | 5.9 | 28.7 | 26.76 | 36.14 | 26.69 | 1006.72 | 17.7 | 26.69 | 0.08 | 8.78 | 1015.5 | -9 | 281.703 | 380.559 | 537.47 | -9 | 391.34 | 391.988 | 401.19 | 391.988 | -9 | 377.06 | -9 | 386.48 | -9.43 | 2 |  |  | 104.6245 | 5.6245 | -9
104.626 | EQU | 0 | 2014-04-14 | 15:02 | 2014-04-14 | 15:02 | 18.266 | -63.362 | 26.78 | -9 | 2163 | 390.61 | 275.79 | 1.86 | 38.82 | 1016 | -0.3 | 2.3 | 107.5 | 82 | -0.7 | 9.9 | 9.9 | 9.9 | 0.5 | 5.8 | 28.6 | 26.76 | 36.13 | 26.69 | 1006.44 | 17.1 | 26.69 | 0.09 | 9.26 | 1015.7 | -9 | 281.703 | 380.558 | 537.468 | -9 | 390.61 | 391.262 | 401.19 | 391.262 | -9 | 376.27 | -9 | 386.37 | -10.11 | 2 |  |  | 104.6262 | 5.6262 | -9
104.628 | EQU | 0 | 2014-04-14 | 15:04 | 2014-04-14 | 15:04 | 18.254 | -63.357 | 26.77 | -9 | 2162.6 | 390.46 | 275.83 | 1.86 | 38.81 | 1016.1 | -0.4 | 2.3 | 113.8 | 82 | 6.8 | 9.9 | 9.9 | 9.9 | 0.5 | 5.9 | 28.6 | 26.76 | 36.13 | 26.68 | 1006.49 | 19 | 26.6853 | 0.085 | 9.21 | 1015.7 | -9 | 281.702 | 380.558 | 537.466 | -9 | 390.46 | 391.114 | 401.19 | 391.114 | -9 | 376.22 | -9 | 386.4 | -10.18 | 2 |  |  | 104.6279 | 5.6279 | -9
104.63 | EQU | 0 | 2014-04-14 | 15:07 | 2014-04-14 | 15:07 | 18.243 | -63.353 | 26.76 | -9 | 2159.3 | 389.65 | 275.54 | 1.86 | 38.82 | 1016.2 | -0.5 | 2.3 | 111.9 | 82 | 5.4 | 9.9 | 9.9 | 9.9 | 0.5 | 5.8 | 28.7 | 26.75 | 36.12 | 26.68 | 1006.59 | 17.1 | 26.68 | 0.08 | 9.11 | 1015.7 | -9 | 281.701 | 380.557 | 537.464 | -9 | 389.65 | 390.308 | 401.19 | 390.308 | -9 | 375.52 | -9 | 386.44 | -10.92 | 2 |  |  | 104.6296 | 5.6296 | -9
104.631 | EQU | 0 | 2014-04-14 | 15:09 | 2014-04-14 | 15:09 | 18.232 | -63.349 | 26.77 | -9 | 2154.6 | 388.64 | 275.7 | 1.86 | 38.82 | 1016 | -0.3 | 2.3 | 109.2 | 82 | 20.5 | 9.9 | 9.9 | 9.9 | 0.5 | 6.1 | 28.6 | 26.75 | 36.1 | 26.68 | 1006.31 | 17 | 26.68 | 0.09 | 9.39 | 1015.7 | -9 | 281.7 | 380.556 | 537.462 | -9 | 388.64 | 389.303 | 401.19 | 389.303 | -9 | 374.39 | -9 | 386.33 | -11.94 | 2 |  |  | 104.6313 | 5.6313 | -9
104.633 | EQU | 0 | 2014-04-14 | 15:12 | 2014-04-14 | 15:12 | 18.221 | -63.344 | 26.76 | -9 | 2148.6 | 387.16 | 275.45 | 1.86 | 38.82 | 1016 | -0.4 | 2.3 | 108.4 | 82 | 10.9 | 9.9 | 9.9 | 9.9 | 0.5 | 5.8 | 28.6 | 26.75 | 36.08 | 26.68 | 1006.48 | 17.4 | 26.68 | 0.08 | 9.12 | 1015.6 | -9 | 281.699 | 380.556 | 537.46 | -9 | 387.16 | 387.83 | 401.2 | 387.83 | -9 | 373.1 | -9 | 386.4 | -13.3 | 2 |  |  | 104.6331 | 5.6331 | -9
104.635 | EQU | 0 | 2014-04-14 | 15:14 | 2014-04-14 | 15:14 | 18.21 | -63.34 | 26.77 | -9 | 2144.3 | 386.15 | 275.08 | 1.86 | 38.83 | 1016 | -0.5 | 2.3 | 110.3 | 82 | 9 | 9.9 | 9.9 | 9.9 | 0.5 | 6.1 | 28.5 | 26.76 | 36.08 | 26.69 | 1006.29 | 17.1 | 26.6847 | 0.085 | 9.21 | 1015.5 | -9 | 281.699 | 380.555 | 537.458 | -9 | 386.15 | 386.825 | 401.2 | 386.825 | -9 | 372.01 | -9 | 386.32 | -14.32 | 2 |  |  | 104.6348 | 5.6348 | -9
104.636 | EQU | 0 | 2014-04-14 | 15:16 | 2014-04-14 | 15:16 | 18.199 | -63.336 | 26.76 | -9 | 2141.8 | 385.65 | 275.41 | 1.86 | 38.83 | 1015.8 | -0.4 | 2.3 | 105 | 82 | -20.1 | 9.9 | 9.9 | 9.9 | 0.5 | 5.8 | 28.5 | 26.75 | 36.06 | 26.68 | 1006.23 | 17.1 | 26.6853 | 0.075 | 9.17 | 1015.4 | -9 | 281.698 | 380.554 | 537.456 | -9 | 385.65 | 386.328 | 401.2 | 386.328 | -9 | 371.66 | -9 | 386.3 | -14.64 | 2 |  |  | 104.6365 | 5.6365 | -9
104.638 | EQU | 0 | 2014-04-14 | 15:19 | 2014-04-14 | 15:19 | 18.188 | -63.331 | 26.77 | -9 | 2138.5 | 384.88 | 275.25 | 1.86 | 38.83 | 1015.8 | -0.5 | 2.3 | 109.1 | 82 | 7.7 | 9.9 | 9.9 | 9.9 | 0.5 | 5.9 | 28.6 | 26.76 | 36.06 | 26.69 | 1006.16 | 17.5 | 26.6847 | 0.085 | 9.14 | 1015.3 | -9 | 281.697 | 380.554 | 537.454 | -9 | 384.88 | 385.562 | 401.2 | 385.562 | -9 | 370.72 | -9 | 386.28 | -15.56 | 2 |  |  | 104.6382 | 5.6382 | -9
104.64 | EQU | 0 | 2014-04-14 | 15:21 | 2014-04-14 | 15:21 | 18.177 | -63.327 | 26.79 | -9 | 2137.3 | 384.39 | 275.37 | 1.86 | 38.83 | 1016.2 | -0.4 | 2.3 | 109.9 | 82 | -4.7 | 9.9 | 9.9 | 9.9 | 0.5 | 5.8 | 28.6 | 26.79 | 36.06 | 26.72 | 1006.6 | 17 | 26.7042 | 0.086 | 9.2 | 1015.8 | -9 | 281.696 | 380.553 | 537.452 | -9 | 384.39 | 385.074 | 401.2 | 385.074 | -9 | 370.41 | -9 | 386.44 | -16.02 | 2 |  |  | 104.6399 | 5.6399 | -9
104.642 | EQU | 0 | 2014-04-14 | 15:24 | 2014-04-14 | 15:24 | 18.167 | -63.322 | 26.8 | -9 | 2136.9 | 384.25 | 275.75 | 1.86 | 38.84 | 1016.3 | -0.4 | 2.2 | 109.5 | 82 | 0.8 | 9.9 | 9.9 | 9.9 | 0.5 | 5.9 | 28.6 | 26.79 | 36.05 | 26.72 | 1006.79 | 16.2 | 26.72 | 0.08 | 9.11 | 1015.9 | -9 | 281.695 | 380.552 | 537.45 | -9 | 384.25 | 384.936 | 401.2 | 384.936 | -9 | 370.4 | -9 | 386.5 | -16.1 | 2 |  |  | 104.6416 | 5.6416 | -9
104.643 | EQU | 0 | 2014-04-14 | 15:26 | 2014-04-14 | 15:26 | 18.157 | -63.315 | 26.81 | -9 | 2136.4 | 384.06 | 275.54 | 1.86 | 38.84 | 1016.4 | -0.4 | 2.3 | 112 | 82 | 5.2 | 9.9 | 9.9 | 9.9 | 0.5 | 5.8 | 28.6 | 26.79 | 36.05 | 26.72 | 1007.02 | 17.6 | 26.72 | 0.09 | 8.98 | 1016 | -9 | 281.695 | 380.552 | 537.448 | -9 | 384.06 | 384.748 | 401.2 | 384.748 | -9 | 370.09 | -9 | 386.59 | -16.5 | 2 |  |  | 104.6433 | 5.6433 | -9
104.645 | EQU | 0 | 2014-04-14 | 15:29 | 2014-04-14 | 15:29 | 18.148 | -63.307 | 26.8 | -9 | 2136 | 383.96 | 275.41 | 1.86 | 38.85 | 1016.5 | -0.4 | 2.3 | 108.2 | 82 | -0.7 | 9.9 | 9.9 | 9.9 | 0.5 | 5.9 | 28.6 | 26.78 | 36.05 | 26.7 | 1007.2 | 17.3 | 26.7106 | 0.089 | 8.9 | 1016.1 | -9 | 281.694 | 380.551 | 537.446 | -9 | 383.96 | 384.649 | 401.2 | 384.649 | -9 | 370.05 | -9 | 386.67 | -16.62 | 2 |  |  | 104.645 | 5.645 | -9
104.647 | EQU-DRAIN | 0 | 2014-04-14 | 15:31 | 2014-04-14 | 15:31 | 18.14 | -63.298 | 26.79 | -9 | 2135.4 | 383.88 | 275.5 | 1.86 | 38.85 | 1016.4 | -0.4 | 2.3 | 108.4 | 82 | -0.4 | 9.9 | 9.9 | 9.9 | 0.5 | 5.9 | 28.7 | 26.77 | 36.05 | 26.7 | 1006.88 | 17.1 | 26.7 | 0.09 | 9.12 | 1016 | -9 | 281.693 | 380.55 | 537.444 | -9 | 383.88 | 384.571 | 401.2 | 384.571 | -9 | 369.94 | -9 | 386.55 | -16.62 | 2 |  |  | 104.6467 | 5.6467 | -9
104.649 | EQU | 0 | 2014-04-14 | 15:34 | 2014-04-14 | 15:34 | 18.13 | -63.288 | 26.79 | -9 | 2135 | 383.77 | 275.41 | 1.86 | 38.85 | 1016.3 | -0.4 | 2.3 | 109 | 82 | -4.4 | 9.9 | 9.9 | 9.9 | 0.5 | 5.8 | 28.6 | 26.78 | 36.05 | 26.7 | 1006.7 | 17.7 | 26.7 | 0.09 | 9.2 | 1015.9 | -9 | 281.692 | 380.55 | 537.442 | -9 | 383.77 | 384.462 | 401.21 | 384.462 | -9 | 369.8 | -9 | 386.48 | -16.69 | 2 |  |  | 104.6487 | 5.6487 | -9
104.65 | EQU | 0 | 2014-04-14 | 15:36 | 2014-04-14 | 15:37 | 18.122 | -63.279 | 26.8 | -9 | 2135.3 | 383.86 | 275.41 | 1.86 | 38.85 | 1016.3 | -0.5 | 2.3 | 109.5 | 82 | 0.9 | 10 | 9.9 | 9.9 | 0.5 | 5.8 | 28.7 | 26.78 | 36.05 | 26.71 | 1006.73 | 17.2 | 26.7047 | 0.095 | 9.07 | 1015.8 | -9 | 281.691 | 380.549 | 537.44 | -9 | 383.86 | 384.553 | 401.21 | 384.553 | -9 | 369.75 | -9 | 386.49 | -16.74 | 2 |  |  | 104.6504 | 5.6504 | -9
104.652 | EQU | 0 | 2014-04-14 | 15:39 | 2014-04-14 | 15:39 | 18.114 | -63.27 | 26.79 | -9 | 2135.3 | 383.9 | 275 | 1.86 | 38.87 | 1016.3 | -0.5 | 2.3 | 109.2 | 82 | -5.1 | 10 | 9.9 | 9.9 | 0.5 | 5.9 | 28.8 | 26.78 | 36.06 | 26.71 | 1006.72 | 17.1 | 26.71 | 0.08 | 9.08 | 1015.8 | -9 | 281.691 | 380.548 | 537.438 | -9 | 383.9 | 384.594 | 401.21 | 384.594 | -9 | 370.04 | -9 | 386.49 | -16.45 | 2 |  |  | 104.6521 | 5.6521 | -9
104.654 | EQU | 0 | 2014-04-14 | 15:41 | 2014-04-14 | 15:41 | 18.106 | -63.261 | 26.79 | -9 | 2135.7 | 383.98 | 275.33 | 1.86 | 38.87 | 1016.3 | -0.3 | 2.3 | 112.6 | 82 | -1.1 | 9.9 | 9.9 | 9.9 | 0.5 | 5.9 | 28.8 | 26.77 | 36.06 | 26.7 | 1006.81 | 17.1 | 26.7053 | 0.085 | 9.19 | 1016 | -9 | 281.69 | 380.548 | 537.436 | -9 | 383.98 | 384.675 | 401.21 | 384.675 | -9 | 370.12 | -9 | 386.53 | -16.41 | 2 |  |  | 104.6538 | 5.6538 | -9
104.655 | EQU | 0 | 2014-04-14 | 15:44 | 2014-04-14 | 15:44 | 18.098 | -63.252 | 26.78 | -9 | 2135.5 | 384.02 | 275.29 | 1.86 | 38.9 | 1016.2 | -0.4 | 2.3 | 112.2 | 82 | -1.2 | 10 | 9.9 | 9.9 | 0.5 | 5.9 | 28.8 | 26.76 | 36.06 | 26.69 | 1006.61 | 17 | 26.6952 | 0.085 | 9.19 | 1015.8 | -9 | 281.689 | 380.547 | 537.434 | -9 | 384.02 | 384.716 | 401.21 | 384.716 | -9 | 370.09 | -9 | 386.46 | -16.37 | 2 |  |  | 104.6555 | 5.6555 | -9
104.657 | EQU | 0 | 2014-04-14 | 15:46 | 2014-04-14 | 15:46 | 18.09 | -63.243 | 26.77 | -9 | 2136.1 | 384.14 | 275.16 | 1.86 | 38.91 | 1016.3 | -0.4 | 2.3 | 115.8 | 82 | 6 | 10 | 9.9 | 9.9 | 0.5 | 6.1 | 28.8 | 26.76 | 36.06 | 26.69 | 1006.73 | 17.2 | 26.69 | 0.08 | 9.17 | 1015.9 | -9 | 281.688 | 380.546 | 537.432 | -9 | 384.14 | 384.836 | 401.21 | 384.836 | -9 | 370.33 | -9 | 386.51 | -16.18 | 2 |  |  | 104.6572 | 5.6572 | -9
104.659 | EQU | 0 | 2014-04-14 | 15:49 | 2014-04-14 | 15:49 | 18.082 | -63.234 | 26.78 | -9 | 2136.8 | 384.38 | 275.25 | 1.86 | 38.92 | 1016.2 | -0.5 | 2.3 | 108.2 | 82 | 1 | 10 | 9.9 | 9.9 | 0.5 | 5.8 | 28.8 | 26.76 | 36.08 | 26.69 | 1006.61 | 17.2 | 26.69 | 0.09 | 9.09 | 1015.7 | -9 | 281.687 | 380.546 | 537.43 | -9 | 384.38 | 385.077 | 401.21 | 385.077 | -9 | 370.32 | -9 | 386.46 | -16.14 | 2 |  |  | 104.6589 | 5.6589 | -9
104.661 | EQU | 0 | 2014-04-14 | 15:51 | 2014-04-14 | 15:51 | 18.075 | -63.224 | 26.76 | -9 | 2138.9 | 384.91 | 275.12 | 1.86 | 38.95 | 1016.2 | -0.4 | 2.3 | 112.9 | 82 | 4.9 | 10 | 9.9 | 9.9 | 0.5 | 6.1 | 28.9 | 26.74 | 36.08 | 26.67 | 1006.65 | 17.4 | 26.6806 | 0.079 | 9.15 | 1015.8 | -9 | 281.687 | 380.545 | 537.428 | -9 | 384.91 | 385.606 | 401.21 | 385.606 | -9 | 371.05 | -9 | 386.49 | -15.44 | 2 |  |  | 104.6606 | 5.6606 | -9
104.662 | EQU | 0 | 2014-04-14 | 15:54 | 2014-04-14 | 15:54 | 18.067 | -63.215 | 26.75 | -9 | 2139.8 | 385.19 | 274.91 | 1.86 | 38.97 | 1016.1 | -0.4 | 2.2 | 111 | 82 | -0.7 | 10 | 9.9 | 9.9 | 0.5 | 5.8 | 28.6 | 26.74 | 36.09 | 26.66 | 1006.45 | 17.2 | 26.6653 | 0.085 | 9.25 | 1015.7 | -9 | 281.686 | 380.544 | 537.426 | -9 | 385.19 | 385.886 | 401.21 | 385.886 | -9 | 371.2 | -9 | 386.42 | -15.22 | 2 |  |  | 104.6623 | 5.6623 | -9
104.664 | EQU | 0 | 2014-04-14 | 15:56 | 2014-04-14 | 15:56 | 18.059 | -63.206 | 26.75 | -9 | 2140.7 | 385.34 | 274.75 | 1.86 | 38.97 | 1016.3 | -0.5 | 2.3 | 109.4 | 82 | 3.3 | 10 | 9.9 | 9.9 | 0.5 | 6 | 28.6 | 26.73 | 36.08 | 26.66 | 1006.83 | 17.2 | 26.66 | 0.09 | 8.97 | 1015.8 | -9 | 281.685 | 380.544 | 537.424 | -9 | 385.34 | 386.036 | 401.22 | 386.036 | -9 | 371.3 | -9 | 386.58 | -15.28 | 2 |  |  | 104.664 | 5.664 | -9
104.666 | EQU | 0 | 2014-04-14 | 15:59 | 2014-04-14 | 15:59 | 18.051 | -63.197 | 26.74 | -9 | 2140.7 | 385.31 | 275.37 | 1.86 | 38.97 | 1016.3 | -0.5 | 2.2 | 111.4 | 82 | 26.3 | 10 | 9.9 | 9.9 | 0.5 | 5.9 | 28.7 | 26.73 | 36.07 | 26.67 | 1007.16 | 17 | 26.6648 | 0.075 | 8.64 | 1015.8 | -9 | 281.684 | 380.543 | 537.422 | -9 | 385.31 | 386.007 | 401.22 | 386.007 | -9 | 371.51 | -9 | 386.71 | -15.19 | 2 |  |  | 104.6657 | 5.6657 | -9
104.667 | EQU | 0 | 2014-04-14 | 16:01 | 2014-04-14 | 16:01 | 18.043 | -63.188 | 26.77 | -9 | 2140.1 | 385.27 | 274.95 | 1.86 | 38.97 | 1016.1 | -0.4 | 2.3 | 109.4 | 82 | 20.7 | 9.9 | 9.9 | 9.9 | 0.5 | 6 | 28.6 | 26.76 | 36.08 | 26.69 | 1006.81 | 17.2 | 26.6794 | 0.091 | 8.89 | 1015.7 | -9 | 281.683 | 380.542 | 537.42 | -9 | 385.27 | 385.969 | 401.22 | 385.969 | -9 | 371.18 | -9 | 386.56 | -15.38 | 2 |  |  | 104.6674 | 5.6674 | -9
104.669 | EQU | 0 | 2014-04-14 | 16:04 | 2014-04-14 | 16:04 | 18.034 | -63.179 | 26.8 | -9 | 2141.4 | 385.57 | 274.83 | 1.86 | 38.98 | 1016.1 | -0.3 | 2.3 | 109.5 | 82 | 12.1 | 10 | 9.9 | 9.9 | 0.5 | 5.9 | 28.6 | 26.82 | 36.08 | 26.75 | 1007.07 | 18.2 | 26.7183 | 0.082 | 8.73 | 1015.8 | -9 | 281.683 | 380.542 | 537.418 | -9 | 385.57 | 386.269 | 401.22 | 386.269 | -9 | 371.62 | -9 | 386.63 | -15.01 | 2 |  |  | 104.6691 | 5.6691 | -9
104.671 | EQU | 0 | 2014-04-14 | 16:06 | 2014-04-14 | 16:06 | 18.025 | -63.171 | 26.85 | -9 | 2144.8 | 386.34 | 275 | 1.86 | 38.98 | 1016.2 | -0.4 | 2.3 | 108.8 | 82 | 0.2 | 10 | 9.9 | 9.9 | 0.5 | 5.8 | 28.6 | 26.83 | 36.08 | 26.76 | 1007.2 | 17.3 | 26.7547 | 0.095 | 8.6 | 1015.8 | -9 | 281.682 | 380.541 | 537.416 | -9 | 386.34 | 387.037 | 401.22 | 387.037 | -9 | 372.11 | -9 | 386.65 | -14.55 | 2 |  |  | 104.6708 | 5.6708 | -9
104.673 | EQU-DRAIN | 0 | 2014-04-14 | 16:08 | 2014-04-14 | 16:08 | 18.016 | -63.163 | 26.84 | -9 | 2146.4 | 386.71 | 275.25 | 1.86 | 38.98 | 1016.3 | -0.4 | 2.3 | 110.8 | 82 | 8.4 | 10 | 9.9 | 9.9 | 0.5 | 6 | 28.6 | 26.81 | 36.08 | 26.73 | 1007.26 | 17.3 | 26.7459 | 0.094 | 8.64 | 1015.9 | -9 | 281.681 | 380.54 | 537.414 | -9 | 386.71 | 387.407 | 401.22 | 387.407 | -9 | 372.53 | -9 | 386.69 | -14.16 | 2 |  |  | 104.6725 | 5.6725 | -9
104.674 | EQU | 0 | 2014-04-14 | 16:11 | 2014-04-14 | 16:11 | 18.008 | -63.151 | 26.82 | -9 | 2145.8 | 386.55 | 275.66 | 1.86 | 38.97 | 1016.3 | -0.4 | 2.3 | 109.4 | 82 | 2.2 | 10 | 9.9 | 9.9 | 0.5 | 6 | 28.7 | 26.81 | 36.07 | 26.74 | 1007.32 | 17.9 | 26.7354 | 0.085 | 8.58 | 1015.9 | -9 | 281.68 | 380.54 | 537.411 | -9 | 386.55 | 387.248 | 401.22 | 387.248 | -9 | 372.54 | -9 | 386.72 | -14.18 | 2 |  |  | 104.6745 | 5.6745 | -9
104.676 | EQU | 0 | 2014-04-14 | 16:14 | 2014-04-14 | 16:14 | 18.005 | -63.139 | 26.84 | -9 | 2146.7 | 386.66 | 275.5 | 1.86 | 38.98 | 1016.5 | -0.6 | 2.3 | 107.4 | 82 | 6.3 | 10 | 9.9 | 9.9 | 0.5 | 5.8 | 28.7 | 26.82 | 36.08 | 26.76 | 1007.19 | 17.4 | 26.7494 | 0.091 | 8.71 | 1015.9 | -9 | 281.679 | 380.539 | 537.409 | -9 | 386.66 | 387.359 | 401.22 | 387.359 | -9 | 372.53 | -9 | 386.66 | -14.12 | 2 |  |  | 104.6762 | 5.6762 | -9
104.678 | EQU | 0 | 2014-04-14 | 16:16 | 2014-04-14 | 16:16 | 18.004 | -63.127 | 26.84 | -9 | 2149.3 | 387.31 | 275.41 | 1.86 | 38.98 | 1016.5 | -0.6 | 2.3 | 109.1 | 82 | 31.5 | 10 | 9.9 | 9.9 | 0.5 | 5.9 | 28.8 | 26.83 | 36.08 | 26.77 | 1007.17 | 16.9 | 26.7647 | 0.075 | 8.73 | 1015.9 | -9 | 281.678 | 380.538 | 537.407 | -9 | 387.31 | 388.008 | 401.23 | 388.008 | -9 | 373.4 | -9 | 386.64 | -13.24 | 2 |  |  | 104.6779 | 5.6779 | -9
104.68 | EQU | 0 | 2014-04-14 | 16:19 | 2014-04-14 | 16:19 | 18.003 | -63.114 | 26.85 | -9 | 2149.7 | 387.4 | 274.83 | 1.86 | 38.99 | 1016.5 | -0.4 | 2.3 | 110.7 | 82 | 8.5 | 10 | 9.9 | 9.9 | 0.5 | 5.8 | 28.7 | 26.85 | 36.07 | 26.78 | 1007.24 | 18.1 | 26.7747 | 0.075 | 8.86 | 1016.1 | -9 | 281.678 | 380.538 | 537.405 | -9 | 387.4 | 388.099 | 401.23 | 388.099 | -9 | 373.56 | -9 | 386.66 | -13.1 | 2 |  |  | 104.6796 | 5.6796 | -9
104.681 | EQU | 0 | 2014-04-14 | 16:21 | 2014-04-14 | 16:21 | 18.002 | -63.102 | 26.85 | -9 | 2149 | 387.24 | 274.75 | 1.86 | 38.99 | 1016.5 | -0.4 | 2.3 | 109.2 | 82 | 1.8 | 10 | 9.9 | 9.9 | 0.5 | 5.9 | 28.8 | 26.85 | 36.11 | 26.79 | 1007.27 | 16.8 | 26.7847 | 0.065 | 8.83 | 1016.1 | -9 | 281.677 | 380.537 | 537.403 | -9 | 387.24 | 387.94 | 401.23 | 387.94 | -9 | 373.56 | -9 | 386.66 | -13.1 | 2 |  |  | 104.6813 | 5.6813 | -9
104.683 | EQU | 0 | 2014-04-14 | 16:24 | 2014-04-14 | 16:24 | 18.003 | -63.091 | 26.92 | -9 | 2158.5 | 389.56 | 275.08 | 1.86 | 39 | 1016.4 | -0.4 | 2.3 | 110.9 | 82 | -3.1 | 10 | 9.9 | 9.9 | 0.5 | 5.9 | 28.9 | 26.88 | 36.16 | 26.8 | 1007.08 | 15.4 | 26.7947 | 0.125 | 8.92 | 1016 | -9 | 281.676 | 380.536 | 537.401 | -9 | 389.56 | 390.253 | 401.23 | 390.253 | -9 | 374.74 | -9 | 386.58 | -11.84 | 2 |  |  | 104.683 | 5.683 | -9
104.685 | EQU | 0 | 2014-04-14 | 16:26 | 2014-04-14 | 16:26 | 18.001 | -63.082 | 26.83 | -9 | 2172.9 | 393.19 | 275.2 | 1.86 | 39.01 | 1016.2 | -0.4 | 2.3 | 109.9 | 82 | -3.8 | 10 | 9.9 | 9.9 | 0.5 | 5.9 | 28.7 | 26.81 | 36.19 | 26.76 | 1007.29 | 12.9 | 26.7811 | 0.049 | 8.51 | 1015.8 | -9 | 281.675 | 380.536 | 537.399 | -9 | 393.19 | 393.871 | 401.23 | 393.871 | -9 | 379.44 | -9 | 386.68 | -7.24 | 2 |  |  | 104.6847 | 5.6847 | -9
104.69 | STD1 | 0 | 2014-04-14 | 16:33 | 2014-04-14 | 16:33 | 18.005 | -63.063 | 26.18 | 0 | -4.87 | -0.01 | 17.25 | 0.1 | 39.01 | 1015.7 | -0.4 | 0.1 | 73.1 | 82 | -14.9 | 9.9 | 9.9 | 9.9 | 0.5 | 13.1 | 28.8 | 26.9 | 36.25 | 26.83 | 1006.86 | 9.4 | 26.8172 | -0.637 | 8.44 | 1015.3 | -0.01 | -9 | -9 | -9 | -9 | -0.01 | -9 | -9 | -9 | -9 | -9 | -9 | -9 | -9 | 2 |  |  | 104.6896 | 5.6896 | -9
104.693 | STD4 | 0 | 2014-04-14 | 16:37 | 2014-04-14 | 16:37 | 18.008 | -63.055 | 26.53 | 537.45 | 2726.2 | 537.39 | 20.12 | 0.12 | 38.96 | 1015.6 | -0.3 | 0.1 | 47.4 | 82 | -14.8 | 9.9 | 9.9 | 9.9 | 0.5 | 17.2 | 28.3 | 26.92 | 36.25 | 27.01 | 1006.65 | 6.7 | 26.9571 | -0.427 | 8.65 | 1015.3 | -0.06 | -9 | -9 | -9 | -9 | 537.39 | -9 | -9 | -9 | -9 | -9 | -9 | -9 | -9 | 2 |  |  | 104.6927 | 5.6927 | -9
104.696 | STD2 | 0 | 2014-04-14 | 16:42 | 2014-04-14 | 16:42 | 18.008 | -63.051 | 26.68 | 282.59 | 1678.5 | 281.67 | 17.54 | 0.11 | 38.84 | 1015.2 | -0.4 | 0.1 | 57.7 | 82 | -15.9 | 9.9 | 9.9 | 9.9 | 0.5 | 20.1 | 28.3 | 26.99 | 36.22 | 29.64 | 1006.07 | 3.1 | 28.8666 | -2.187 | 8.73 | 1014.8 | -0.92 | -9 | -9 | -9 | -9 | 281.67 | -9 | -9 | -9 | -9 | -9 | -9 | -9 | -9 | 2 |  |  | 104.6958 | 5.6958 | -9
104.699 | STD3 | 0 | 2014-04-14 | 16:46 | 2014-04-14 | 16:46 | 18.01 | -63.05 | 26.77 | 381.54 | 2122.3 | 380.53 | 17.75 | 0.11 | 38.74 | 1015.4 | -0.4 | 0.1 | 59 | 82 | -15.8 | 9.9 | 9.9 | 9.9 | 0.5 | 22.2 | 28.3 | 0 | 0 | 0 | 1006.22 | 1.8 | 8.7732 | 17.997 | 8.78 | 1015 | -1.01 | -9 | -9 | -9 | -9 | 380.53 | -9 | -9 | -9 | -9 | -9 | -9 | -9 | -9 | 2 |  |  | 104.6988 | 5.6988 | -9
105.003 | STD1z-DRAIN | 0 | 2014-04-15 | 0:04 | 2014-04-15 | 0:04 | 17.997 | -63.112 | 26.91 | 0 | -5.03 | -0.03 | 25.33 | 0.15 | 38.07 | 1015.4 | -0.4 | 2.2 | 73.8 | 82 | -6 | 9.9 | 9.9 | 9.9 | 0.5 | 17.6 | 29.3 | 26.85 | 36.13 | 26.78 | 1006.03 | 0.5 | 26.7005 | 0.209 | 8.97 | 1015 | -9 | -9 | -9 | -9 | -9 | -0.03 | -9 | -9 | -9 | -9 | -9 | -9 | -9 | -9 | 2 |  |  | 105.0029 | 6.0029 | -9
105.006 | STD4s | 0 | 2014-04-15 | 0:09 | 2014-04-15 | 0:09 | 17.999 | -63.136 | 26.83 | 0 | 2730.3 | 537.5 | 28.5 | 0.17 | 38.22 | 1015.4 | -0.4 | 2.3 | 48 | 82 | 8 | 9.9 | 9.9 | 9.9 | 0.5 | 10.4 | 29.3 | 26.82 | 36.07 | 26.76 | 1006.07 | 17.1 | 26.7654 | 0.065 | 8.93 | 1015 | 0.05 | -9 | -9 | -9 | -9 | 537.5 | -9 | -9 | -9 | -9 | -9 | -9 | -9 | -9 | 2 |  |  | 105.0063 | 6.0063 | -9
105.009 | STD1 | 0 | 2014-04-15 | 0:13 | 2014-04-15 | 0:13 | 18 | -63.158 | 26.85 | 0 | -4.55 | 0.07 | 20 | 0.12 | 38.37 | 1015.5 | -0.4 | 2.3 | 73.5 | 82 | -3.6 | 9.9 | 9.9 | 9.9 | 0.5 | 6.2 | 29.4 | 26.81 | 36.07 | 26.74 | 1006.14 | 17.2 | 26.7459 | 0.104 | 8.96 | 1015.1 | 0.07 | -9 | -9 | -9 | -9 | 0.07 | -9 | -9 | -9 | -9 | -9 | -9 | -9 | -9 | 2 |  |  | 105.0093 | 6.0094 | -9
105.012 | STD4 | 0 | 2014-04-15 | 0:18 | 2014-04-15 | 0:18 | 18.001 | -63.181 | 26.84 | 537.45 | 2729.1 | 537.54 | 24.62 | 0.15 | 38.53 | 1015.5 | -0.4 | 2.3 | 47.4 | 82 | 0.7 | 9.9 | 9.9 | 9.9 | 0.5 | 5.9 | 29.4 | 26.82 | 36.06 | 26.75 | 1006.21 | 17.8 | 26.7471 | 0.093 | 8.89 | 1015.1 | 0.09 | -9 | -9 | -9 | -9 | 537.54 | -9 | -9 | -9 | -9 | -9 | -9 | -9 | -9 | 2 |  |  | 105.0124 | 6.0124 | -9
105.015 | STD2 | 0 | 2014-04-15 | 0:22 | 2014-04-15 | 0:22 | 18.003 | -63.204 | 26.83 | 282.59 | 1680.1 | 281.78 | 21.62 | 0.13 | 38.68 | 1015.5 | -0.5 | 2.3 | 56.6 | 82 | 22.7 | 9.9 | 9.9 | 9.9 | 0.5 | 5.8 | 29.3 | 26.81 | 36.06 | 26.73 | 1006.21 | 17.9 | 26.7359 | 0.094 | 8.79 | 1015 | -0.81 | -9 | -9 | -9 | -9 | 281.78 | -9 | -9 | -9 | -9 | -9 | -9 | -9 | -9 | 2 |  |  | 105.0155 | 6.0155 | -9
105.019 | STD3 | 0 | 2014-04-15 | 0:27 | 2014-04-15 | 0:27 | 18.004 | -63.228 | 26.83 | 381.54 | 2122.6 | 380.63 | 21.37 | 0.13 | 38.81 | 1015.6 | -0.4 | 2.3 | 58.6 | 82 | 3.6 | 9.9 | 9.9 | 9.9 | 0.5 | 5.8 | 29.3 | 26.82 | 36.05 | 26.75 | 1006.25 | 18.7 | 26.7441 | 0.086 | 8.95 | 1015.2 | -0.91 | -9 | -9 | -9 | -9 | 380.63 | -9 | -9 | -9 | -9 | -9 | -9 | -9 | -9 | 2 |  |  | 105.0185 | 6.0185 | -9
105.022 | ATM | 0 | 2014-04-15 | 0:31 | 2014-04-15 | 0:31 | 18.006 | -63.251 | 26.83 | -9 | 2201.9 | 400.83 | 418.95 | 2.99 | 38.94 | 1015.6 | -0.5 | 2.3 | 87.9 | 82 | 15.7 | 10 | 9.9 | 9.9 | 0.5 | 5.8 | 29.5 | 26.82 | 36.04 | 26.75 | 1006.23 | 18 | 26.75 | 0.08 | 8.87 | 1015.1 | -9 | 281.774 | 380.628 | 537.534 | -9 | 400.83 | 401.375 | -9 | -9 | 401.375 | -9 | 386.42 | -9 | -9 | 2 |  |  | 105.0216 | 6.0216 | -9
105.023 | ATM | 0 | 2014-04-15 | 0:33 | 2014-04-15 | 0:33 | 18.007 | -63.261 | 26.84 | -9 | 2202.3 | 400.91 | 401.7 | 2.85 | 38.99 | 1015.6 | -0.4 | 2.3 | 87.8 | 82 | 22.4 | 10 | 9.9 | 9.9 | 0.5 | 5.9 | 29.4 | 26.83 | 36.04 | 26.75 | 1006.31 | 18 | 26.75 | 0.09 | 8.89 | 1015.2 | -9 | 281.773 | 380.627 | 537.533 | -9 | 400.91 | 401.456 | -9 | -9 | 401.456 | -9 | 386.53 | -9 | -9 | 2 |  |  | 105.0229 | 6.0229 | -9
105.024 | ATM | 0 | 2014-04-15 | 0:35 | 2014-04-15 | 0:35 | 18.007 | -63.272 | 26.84 | -9 | 2201.9 | 400.87 | 389.08 | 2.75 | 39.04 | 1015.6 | -0.5 | 2.3 | 87.8 | 82 | 0.1 | 10 | 9.9 | 9.9 | 0.5 | 6 | 29.4 | 26.81 | 36.03 | 26.73 | 1006.24 | 19.7 | 26.7436 | 0.096 | 8.86 | 1015.1 | -9 | 281.771 | 380.626 | 537.532 | -9 | 400.87 | 401.417 | -9 | -9 | 401.417 | -9 | 386.47 | -9 | -9 | 2 |  |  | 105.0243 | 6.0243 | -9
105.026 | ATM-DRAIN | 0 | 2014-04-15 | 0:37 | 2014-04-15 | 0:37 | 18.008 | -63.282 | 26.82 | -9 | 2201.7 | 400.88 | 379.29 | 2.67 | 39.08 | 1015.6 | -0.6 | 2.3 | 87.8 | 82 | 10.3 | 10 | 9.9 | 9.9 | 0.5 | 5.9 | 29.4 | 26.8 | 36.03 | 26.72 | 1006.27 | 18 | 26.7268 | 0.093 | 8.73 | 1015 | -9 | 281.77 | 380.625 | 537.531 | -9 | 400.88 | 401.428 | -9 | -9 | 401.428 | -9 | 386.51 | -9 | -9 | 2 |  |  | 105.0256 | 6.0256 | -9
105.027 | ATM | 0 | 2014-04-15 | 0:39 | 2014-04-15 | 0:39 | 18.009 | -63.293 | 26.81 | -9 | 2202.3 | 401.08 | 373.54 | 2.63 | 39.13 | 1015.5 | -0.5 | 2.3 | 87.8 | 82 | 16.1 | 10 | 9.9 | 9.9 | 0.5 | 5.8 | 29.4 | 26.79 | 36.03 | 26.72 | 1006.25 | 16.9 | 26.72 | 0.09 | 8.75 | 1015 | -9 | 281.768 | 380.624 | 537.53 | -9 | 401.08 | 401.628 | -9 | -9 | 401.628 | -9 | 386.7 | -9 | -9 | 2 |  |  | 105.0272 | 6.0271 | -9
105.03 | EQU | 0 | 2014-04-15 | 0:44 | 2014-04-15 | 0:44 | 18.011 | -63.318 | 26.84 | -9 | 2146.4 | 387.57 | 322.87 | 2.23 | 39.24 | 1015.5 | -0.6 | 2.3 | 114.1 | 82 | 4.9 | 10 | 9.9 | 10 | 0.5 | 5.9 | 29.4 | 26.82 | 36.03 | 26.74 | 1006.21 | 17.8 | 26.7346 | 0.105 | 8.69 | 1014.9 | -9 | 281.765 | 380.622 | 537.528 | -9 | 387.57 | 388.172 | 401.44 | 388.172 | -9 | 372.7 | -9 | 386.49 | -13.78 | 2 |  |  | 105.0305 | 6.0305 | -9
105.032 | EQU | 0 | 2014-04-15 | 0:46 | 2014-04-15 | 0:46 | 18.012 | -63.331 | 26.84 | -9 | 2146 | 387.41 | 314.33 | 2.16 | 39.3 | 1015.7 | -0.4 | 2.3 | 112.7 | 82 | -1.3 | 10 | 9.9 | 10 | 0.5 | 5.8 | 29.5 | 26.82 | 36.02 | 26.75 | 1006.3 | 18.1 | 26.7447 | 0.095 | 9 | 1015.3 | -9 | 281.763 | 380.621 | 537.526 | -9 | 387.41 | 388.014 | 401.43 | 388.014 | -9 | 372.86 | -9 | 386.51 | -13.65 | 2 |  |  | 105.0322 | 6.0322 | -9
105.034 | EQU | 0 | 2014-04-15 | 0:49 | 2014-04-15 | 0:49 | 18.013 | -63.344 | 26.83 | -9 | 2144.9 | 387.25 | 309.58 | 2.12 | 39.35 | 1015.6 | -0.4 | 2.3 | 113.3 | 82 | -3.3 | 10 | 9.9 | 10 | 0.5 | 5.9 | 29.6 | 26.81 | 36.02 | 26.74 | 1006.36 | 18.3 | 26.7453 | 0.085 | 8.84 | 1015.2 | -9 | 281.762 | 380.619 | 537.525 | -9 | 387.25 | 387.856 | 401.43 | 387.856 | -9 | 372.85 | -9 | 386.53 | -13.68 | 2 |  |  | 105.0339 | 6.0339 | -9
105.036 | EQU | 0 | 2014-04-15 | 0:51 | 2014-04-15 | 0:51 | 18.015 | -63.357 | 26.85 | -9 | 2143.3 | 386.95 | 305.54 | 2.09 | 39.39 | 1015.5 | -0.4 | 2.3 | 112.7 | 82 | -1.5 | 10 | 9.9 | 10 | 0.5 | 5.9 | 29.5 | 26.83 | 36.02 | 26.76 | 1006.24 | 18.2 | 26.7495 | 0.101 | 8.86 | 1015.1 | -9 | 281.76 | 380.618 | 537.524 | -9 | 386.95 | 387.559 | 401.42 | 387.559 | -9 | 372.26 | -9 | 386.47 | -14.21 | 2 |  |  | 105.0356 | 6.0356 | -9
105.037 | EQU | 0 | 2014-04-15 | 0:54 | 2014-04-15 | 0:54 | 18.016 | -63.37 | 26.85 | -9 | 2143.7 | 387.01 | 302.54 | 2.07 | 39.44 | 1015.7 | -0.4 | 2.3 | 114.5 | 82 | -1.1 | 10 | 9.9 | 10 | 0.5 | 5.9 | 29.4 | 26.83 | 36.03 | 26.76 | 1006.33 | 18.1 | 26.76 | 0.09 | 8.97 | 1015.3 | -9 | 281.758 | 380.617 | 537.523 | -9 | 387.01 | 387.62 | 401.42 | 387.62 | -9 | 372.56 | -9 | 386.49 | -13.93 | 2 |  |  | 105.0374 | 6.0373 | -9
105.039 | EQU | 0 | 2014-04-15 | 0:56 | 2014-04-15 | 0:56 | 18.017 | -63.383 | 26.85 | -9 | 2142.9 | 386.86 | 300.7 | 2.06 | 39.47 | 1015.7 | -0.4 | 2.3 | 113.5 | 82 | 2.4 | 10 | 9.9 | 10 | 0.5 | 6 | 29.6 | 26.83 | 36.02 | 26.76 | 1006.31 | 18.3 | 26.76 | 0.09 | 8.99 | 1015.3 | -9 | 281.757 | 380.616 | 537.522 | -9 | 386.86 | 387.472 | 401.41 | 387.472 | -9 | 372.42 | -9 | 386.48 | -14.06 | 2 |  |  | 105.0391 | 6.039 | -9
105.041 | EQU | 0 | 2014-04-15 | 0:59 | 2014-04-15 | 0:59 | 18.018 | -63.396 | 26.85 | -9 | 2142.2 | 386.75 | 298.79 | 2.04 | 39.51 | 1015.6 | -0.4 | 2.3 | 113.6 | 82 | 1.6 | 10 | 9.9 | 10 | 0.5 | 6 | 29.6 | 26.83 | 36.02 | 26.76 | 1006.28 | 18.1 | 26.76 | 0.09 | 8.92 | 1015.2 | -9 | 281.755 | 380.615 | 537.521 | -9 | 386.75 | 387.363 | 401.41 | 387.363 | -9 | 372.27 | -9 | 386.46 | -14.19 | 2 |  |  | 105.0408 | 6.0408 | -9
105.042 | EQU | 0 | 2014-04-15 | 1:01 | 2014-04-15 | 1:01 | 18.019 | -63.409 | 26.85 | -9 | 2141.9 | 386.74 | 297.08 | 2.03 | 39.56 | 1015.6 | -0.4 | 2.3 | 112.4 | 82 | -3.8 | 10 | 9.9 | 10 | 0.5 | 6 | 29.6 | 26.83 | 36.02 | 26.75 | 1006.3 | 18.1 | 26.7553 | 0.095 | 8.9 | 1015.2 | -9 | 281.753 | 380.614 | 537.519 | -9 | 386.74 | 387.355 | 401.4 | 387.355 | -9 | 372.19 | -9 | 386.47 | -14.28 | 2 |  |  | 105.0425 | 6.0425 | -9
105.044 | EQU | 0 | 2014-04-15 | 1:04 | 2014-04-15 | 1:04 | 18.02 | -63.422 | 26.85 | -9 | 2142 | 386.77 | 295.87 | 2.02 | 39.58 | 1015.7 | -0.4 | 2.3 | 114.1 | 82 | -3.8 | 10 | 9.9 | 10 | 0.5 | 5.9 | 29.8 | 26.82 | 36.02 | 26.75 | 1006.4 | 18.1 | 26.75 | 0.1 | 8.9 | 1015.3 | -9 | 281.752 | 380.612 | 537.518 | -9 | 386.77 | 387.386 | 401.39 | 387.386 | -9 | 372.18 | -9 | 386.51 | -14.33 | 2 |  |  | 105.0442 | 6.0442 | -9
105.046 | EQU | 0 | 2014-04-15 | 1:06 | 2014-04-15 | 1:06 | 18.02 | -63.435 | 26.86 | -9 | 2144 | 387.26 | 294.33 | 2.01 | 39.62 | 1015.7 | -0.4 | 2.3 | 113.3 | 82 | -6.9 | 10 | 9.9 | 10 | 0.5 | 5.8 | 29.9 | 26.84 | 36.02 | 26.76 | 1006.49 | 18.1 | 26.7547 | 0.105 | 8.81 | 1015.3 | -9 | 281.75 | 380.611 | 537.517 | -9 | 387.26 | 387.876 | 401.39 | 387.876 | -9 | 372.56 | -9 | 386.53 | -13.98 | 2 |  |  | 105.0459 | 6.0459 | -9
105.048 | EQU | 0 | 2014-04-15 | 1:09 | 2014-04-15 | 1:09 | 18.021 | -63.449 | 26.87 | -9 | 2147 | 388.02 | 292.91 | 2 | 39.66 | 1015.8 | -0.4 | 2.3 | 105.5 | 82 | 0.2 | 10 | 9.9 | 10 | 0.5 | 5.9 | 29.8 | 26.85 | 36.02 | 26.78 | 1006.56 | 19.5 | 26.7694 | 0.101 | 8.84 | 1015.4 | -9 | 281.748 | 380.61 | 537.516 | -9 | 388.02 | 388.634 | 401.38 | 388.634 | -9 | 373.39 | -9 | 386.54 | -13.15 | 2 |  |  | 105.0476 | 6.0476 | -9
105.049 | EQU-DRAIN | 0 | 2014-04-15 | 1:11 | 2014-04-15 | 1:11 | 18.021 | -63.462 | 26.87 | -9 | 2150.6 | 388.9 | 291.79 | 1.99 | 39.7 | 1015.8 | -0.8 | 2.3 | 114.8 | 82 | 19.8 | 10 | 9.9 | 10 | 0.5 | 5.9 | 29.9 | 26.85 | 36.02 | 26.77 | 1006.55 | 18.1 | 26.7753 | 0.095 | 8.45 | 1015 | -9 | 281.747 | 380.609 | 537.515 | -9 | 388.9 | 389.512 | 401.38 | 389.512 | -9 | 374.17 | -9 | 386.53 | -12.36 | 2 |  |  | 105.0493 | 6.0493 | -9
105.051 | EQU | 0 | 2014-04-15 | 1:14 | 2014-04-15 | 1:14 | 18.022 | -63.477 | 26.87 | -9 | 2152.8 | 389.51 | 291.37 | 1.99 | 39.76 | 1015.8 | -0.5 | 2.3 | 115.9 | 82 | 17.7 | 10 | 9.9 | 10 | 0.5 | 6 | 29.9 | 26.86 | 36.02 | 26.79 | 1006.44 | 18.3 | 26.7807 | 0.089 | 8.86 | 1015.3 | -9 | 281.745 | 380.608 | 537.513 | -9 | 389.51 | 390.121 | 401.37 | 390.121 | -9 | 374.96 | -9 | 386.48 | -11.52 | 2 |  |  | 105.0513 | 6.0513 | -9
105.053 | EQU | 0 | 2014-04-15 | 1:16 | 2014-04-15 | 1:16 | 18.023 | -63.49 | 26.87 | -9 | 2155.2 | 390.08 | 290.29 | 1.98 | 39.79 | 1015.9 | -0.6 | 2.3 | 108.4 | 82 | 19.4 | 10 | 9.9 | 10 | 0.5 | 5.9 | 29.9 | 26.85 | 36.02 | 26.77 | 1006.52 | 18.3 | 26.7806 | 0.089 | 8.78 | 1015.3 | -9 | 281.743 | 380.606 | 537.512 | -9 | 390.08 | 390.69 | 401.37 | 390.69 | -9 | 375.5 | -9 | 386.5 | -11 | 2 |  |  | 105.053 | 6.053 | -9
105.055 | EQU | 0 | 2014-04-15 | 1:19 | 2014-04-15 | 1:19 | 18.023 | -63.503 | 26.86 | -9 | 2156.8 | 390.57 | 289.25 | 1.97 | 39.85 | 1015.8 | -0.4 | 2.3 | 111.4 | 82 | 3.4 | 10 | 9.9 | 10 | 0.5 | 5.8 | 29.7 | 26.83 | 36.02 | 26.75 | 1006.59 | 18.2 | 26.7606 | 0.099 | 8.81 | 1015.4 | -9 | 281.741 | 380.605 | 537.511 | -9 | 390.57 | 391.18 | 401.36 | 391.18 | -9 | 375.86 | -9 | 386.54 | -10.68 | 2 |  |  | 105.0547 | 6.0547 | -9
105.056 | EQU | 0 | 2014-04-15 | 1:21 | 2014-04-15 | 1:21 | 18.024 | -63.517 | 26.85 | -9 | 2156.2 | 390.46 | 288.54 | 1.97 | 39.89 | 1015.9 | -0.4 | 2.3 | 111.9 | 82 | 15.3 | 10 | 9.9 | 10 | 0.5 | 5.9 | 29.6 | 26.83 | 36.02 | 26.76 | 1006.55 | 19.4 | 26.7548 | 0.095 | 8.95 | 1015.5 | -9 | 281.74 | 380.604 | 537.51 | -9 | 390.46 | 391.072 | 401.35 | 391.072 | -9 | 375.87 | -9 | 386.52 | -10.65 | 2 |  |  | 105.0564 | 6.0564 | -9
105.058 | EQU | 0 | 2014-04-15 | 1:24 | 2014-04-15 | 1:24 | 18.024 | -63.53 | 26.86 | -9 | 2155.7 | 390.39 | 288.2 | 1.96 | 39.9 | 1015.8 | -0.6 | 2.3 | 112.4 | 82 | 4.8 | 10 | 9.9 | 10 | 0.5 | 5.9 | 29.7 | 26.84 | 36.01 | 26.77 | 1006.66 | 18.1 | 26.7647 | 0.095 | 8.54 | 1015.2 | -9 | 281.738 | 380.603 | 537.509 | -9 | 390.39 | 391.003 | 401.35 | 391.003 | -9 | 375.68 | -9 | 386.55 | -10.87 | 2 |  |  | 105.0581 | 6.0581 | -9
105.06 | EQU | 0 | 2014-04-15 | 1:26 | 2014-04-15 | 1:26 | 18.025 | -63.543 | 26.86 | -9 | 2155.2 | 390.26 | 287.95 | 1.96 | 39.93 | 1015.9 | -0.4 | 2.3 | 113.1 | 82 | 21.1 | 10 | 9.9 | 10 | 0.5 | 5.8 | 29.6 | 26.85 | 36.01 | 26.78 | 1006.52 | 18.3 | 26.7747 | 0.085 | 8.98 | 1015.5 | -9 | 281.736 | 380.602 | 537.508 | -9 | 390.26 | 390.875 | 401.34 | 390.875 | -9 | 375.83 | -9 | 386.49 | -10.65 | 2 |  |  | 105.0598 | 6.0598 | -9
105.061 | EQU | 0 | 2014-04-15 | 1:29 | 2014-04-15 | 1:29 | 18.025 | -63.556 | 26.88 | -9 | 2155.2 | 390.3 | 287.12 | 1.96 | 39.95 | 1015.9 | -0.5 | 2.3 | 112.4 | 82 | 15.4 | 10 | 9.9 | 10 | 0.5 | 5.8 | 29.6 | 26.86 | 36.01 | 26.79 | 1006.61 | 18.1 | 26.7847 | 0.095 | 8.79 | 1015.4 | -9 | 281.734 | 380.601 | 537.506 | -9 | 390.3 | 390.916 | 401.34 | 390.916 | -9 | 375.66 | -9 | 386.51 | -10.85 | 2 |  |  | 105.0615 | 6.0615 | -9
105.063 | EQU | 0 | 2014-04-15 | 1:31 | 2014-04-15 | 1:31 | 18.026 | -63.569 | 26.89 | -9 | 2155.1 | 390.26 | 286.25 | 1.95 | 39.96 | 1015.9 | -0.5 | 2.3 | 113.1 | 82 | 25.7 | 10 | 9.9 | 10 | 0.5 | 6 | 29.6 | 26.87 | 36.01 | 26.8 | 1006.55 | 18 | 26.7948 | 0.095 | 8.85 | 1015.4 | -9 | 281.733 | 380.599 | 537.505 | -9 | 390.26 | 390.878 | 401.33 | 390.878 | -9 | 375.62 | -9 | 386.47 | -10.85 | 2 |  |  | 105.0632 | 6.0632 | -9
105.065 | EQU | 0 | 2014-04-15 | 1:33 | 2014-04-15 | 1:34 | 18.027 | -63.583 | 26.91 | -9 | 2155.2 | 390.36 | 285.91 | 1.95 | 39.98 | 1015.8 | -0.3 | 2.3 | 112.6 | 82 | 5.8 | 10 | 9.9 | 10 | 0.5 | 5.9 | 29.6 | 26.89 | 36.01 | 26.82 | 1006.46 | 19.5 | 26.8094 | 0.101 | 9.04 | 1015.5 | -9 | 281.731 | 380.598 | 537.504 | -9 | 390.36 | 390.979 | 401.33 | 390.979 | -9 | 375.65 | -9 | 386.42 | -10.77 | 2 |  |  | 105.0649 | 6.0649 | -9
105.067 | EQU | 0 | 2014-04-15 | 1:36 | 2014-04-15 | 1:36 | 18.027 | -63.596 | 26.91 | -9 | 2156 | 390.54 | 285.75 | 1.95 | 39.99 | 1015.8 | -0.6 | 2.3 | 112.8 | 82 | 4.7 | 10 | 9.9 | 10 | 0.5 | 5.9 | 29.7 | 26.88 | 36 | 26.81 | 1006.54 | 18.2 | 26.8153 | 0.095 | 8.66 | 1015.2 | -9 | 281.729 | 380.597 | 537.503 | -9 | 390.54 | 391.16 | 401.32 | 391.16 | -9 | 375.8 | -9 | 386.44 | -10.64 | 2 |  |  | 105.0666 | 6.0666 | -9
105.068 | EQU | 0 | 2014-04-15 | 1:38 | 2014-04-15 | 1:38 | 18.028 | -63.609 | 26.91 | -9 | 2155.3 | 390.38 | 284.95 | 1.94 | 40 | 1015.8 | -0.4 | 2.3 | 114.1 | 82 | 14.7 | 10 | 9.9 | 10 | 0.5 | 5.9 | 29.6 | 26.88 | 36 | 26.8 | 1006.67 | 18.3 | 26.8053 | 0.105 | 8.73 | 1015.4 | -9 | 281.728 | 380.596 | 537.502 | -9 | 390.38 | 391.001 | 401.31 | 391.001 | -9 | 375.57 | -9 | 386.49 | -10.93 | 2 |  |  | 105.0683 | 6.0683 | -9
105.07 | EQU | 0 | 2014-04-15 | 1:41 | 2014-04-15 | 1:41 | 18.029 | -63.622 | 26.9 | -9 | 2155.3 | 390.37 | 284.75 | 1.94 | 40.01 | 1015.9 | -0.3 | 2.3 | 112 | 82 | 2.3 | 10 | 9.9 | 10 | 0.5 | 5.9 | 29.6 | 26.88 | 35.99 | 26.81 | 1006.6 | 17.9 | 26.8048 | 0.095 | 9 | 1015.6 | -9 | 281.726 | 380.595 | 537.501 | -9 | 390.37 | 390.993 | 401.31 | 390.993 | -9 | 375.8 | -9 | 386.46 | -10.66 | 2 |  |  | 105.0701 | 6.0701 | -9
105.072 | EQU | 0 | 2014-04-15 | 1:43 | 2014-04-15 | 1:43 | 18.029 | -63.636 | 26.92 | -9 | 2155.5 | 390.46 | 284.37 | 1.94 | 40.02 | 1015.8 | -0.4 | 2.3 | 113.3 | 82 | -3.3 | 10 | 9.9 | 10 | 0.5 | 5.9 | 29.7 | 26.91 | 35.99 | 26.84 | 1006.57 | 19.5 | 26.8242 | 0.096 | 8.83 | 1015.4 | -9 | 281.724 | 380.594 | 537.499 | -9 | 390.46 | 391.084 | 401.3 | 391.084 | -9 | 375.78 | -9 | 386.43 | -10.65 | 2 |  |  | 105.0718 | 6.0718 | -9
105.073 | EQU | 0 | 2014-04-15 | 1:46 | 2014-04-15 | 1:46 | 18.03 | -63.649 | 26.93 | -9 | 2157 | 390.79 | 284.2 | 1.93 | 40.04 | 1015.9 | -0.4 | 2.3 | 112.7 | 82 | 0.7 | 10 | 9.9 | 10 | 0.5 | 5.8 | 29.7 | 26.92 | 35.99 | 26.84 | 1006.64 | 18.1 | 26.84 | 0.09 | 8.86 | 1015.5 | -9 | 281.723 | 380.592 | 537.498 | -9 | 390.79 | 391.414 | 401.3 | 391.414 | -9 | 376.22 | -9 | 386.44 | -10.22 | 2 |  |  | 105.0735 | 6.0735 | -9
105.075 | EQU-DRAIN | 0 | 2014-04-15 | 1:48 | 2014-04-15 | 1:48 | 18.031 | -63.662 | 26.93 | -9 | 2157.2 | 390.88 | 283.66 | 1.93 | 40.05 | 1015.9 | -0.4 | 2.3 | 113.3 | 82 | 2.3 | 10 | 9.9 | 10 | 0.5 | 5.9 | 29.7 | 26.91 | 35.98 | 26.84 | 1006.55 | 18.1 | 26.84 | 0.09 | 8.95 | 1015.5 | -9 | 281.721 | 380.591 | 537.497 | -9 | 390.88 | 391.505 | 401.29 | 391.505 | -9 | 376.31 | -9 | 386.4 | -10.09 | 2 |  |  | 105.0752 | 6.0752 | -9
105.077 | EQU | 0 | 2014-04-15 | 1:51 | 2014-04-15 | 1:51 | 18.032 | -63.677 | 26.94 | -9 | 2157.1 | 390.8 | 283.83 | 1.93 | 40.06 | 1016 | -0.4 | 2.3 | 112 | 82 | -6.6 | 10 | 9.9 | 10 | 0.5 | 5.9 | 29.7 | 26.92 | 35.98 | 26.84 | 1006.68 | 18.3 | 26.84 | 0.1 | 8.92 | 1015.6 | -9 | 281.719 | 380.59 | 537.496 | -9 | 390.8 | 391.427 | 401.29 | 391.427 | -9 | 376.1 | -9 | 386.44 | -10.34 | 2 |  |  | 105.0771 | 6.0771 | -9
105.079 | EQU | 0 | 2014-04-15 | 1:54 | 2014-04-15 | 1:54 | 18.032 | -63.69 | 26.94 | -9 | 2157.1 | 390.85 | 283.04 | 1.93 | 40.07 | 1015.9 | -0.4 | 2.3 | 111 | 82 | 1.1 | 10 | 9.9 | 10 | 0.5 | 5.9 | 29.7 | 26.92 | 35.98 | 26.85 | 1006.66 | 18.1 | 26.8447 | 0.095 | 8.84 | 1015.5 | -9 | 281.717 | 380.589 | 537.495 | -9 | 390.85 | 391.478 | 401.28 | 391.478 | -9 | 376.19 | -9 | 386.42 | -10.23 | 2 |  |  | 105.0789 | 6.0789 | -9
105.081 | EQU | 0 | 2014-04-15 | 1:56 | 2014-04-15 | 1:56 | 18.033 | -63.703 | 26.94 | -9 | 2157.1 | 390.89 | 282.83 | 1.92 | 40.08 | 1015.9 | -0.4 | 2.3 | 113 | 82 | -7.9 | 10 | 9.9 | 10 | 0.5 | 5.9 | 29.7 | 26.92 | 35.98 | 26.85 | 1006.52 | 18.1 | 26.85 | 0.09 | 8.98 | 1015.5 | -9 | 281.716 | 380.588 | 537.493 | -9 | 390.89 | 391.519 | 401.27 | 391.519 | -9 | 376.31 | -9 | 386.36 | -10.04 | 2 |  |  | 105.0806 | 6.0806 | -9
105.082 | EQU | 0 | 2014-04-15 | 1:58 | 2014-04-15 | 1:58 | 18.034 | -63.716 | 26.93 | -9 | 2157.1 | 390.94 | 282.16 | 1.92 | 40.08 | 1015.8 | -0.4 | 2.3 | 114.1 | 82 | -4 | 10 | 9.9 | 10 | 0.5 | 5.8 | 29.7 | 26.9 | 35.98 | 26.82 | 1006.56 | 18.1 | 26.8358 | 0.094 | 8.84 | 1015.4 | -9 | 281.714 | 380.586 | 537.492 | -9 | 390.94 | 391.57 | 401.27 | 391.57 | -9 | 376.27 | -9 | 386.38 | -10.11 | 2 |  |  | 105.0823 | 6.0823 | -9
105.084 | EQU | 0 | 2014-04-15 | 2:01 | 2014-04-15 | 2:01 | 18.035 | -63.729 | 26.92 | -9 | 2157.2 | 390.93 | 282.08 | 1.92 | 40.09 | 1015.9 | -0.4 | 2.3 | 112.2 | 82 | 1.6 | 10 | 9.9 | 10 | 0.5 | 5.9 | 29.9 | 26.9 | 35.99 | 26.83 | 1006.64 | 18.3 | 26.8247 | 0.095 | 8.86 | 1015.5 | -9 | 281.712 | 380.585 | 537.491 | -9 | 390.93 | 391.562 | 401.26 | 391.562 | -9 | 376.29 | -9 | 386.42 | -10.13 | 2 |  |  | 105.084 | 6.084 | -9
105.086 | EQU | 0 | 2014-04-15 | 2:03 | 2014-04-15 | 2:03 | 18.035 | -63.742 | 26.92 | -9 | 2156.9 | 390.92 | 281.66 | 1.92 | 40.1 | 1015.8 | -0.4 | 2.3 | 111.2 | 82 | 3.3 | 10 | 9.9 | 10 | 0.5 | 5.9 | 29.9 | 26.9 | 35.99 | 26.82 | 1006.57 | 18.1 | 26.8253 | 0.095 | 8.83 | 1015.4 | -9 | 281.711 | 380.584 | 537.49 | -9 | 390.92 | 391.553 | 401.26 | 391.553 | -9 | 376.25 | -9 | 386.38 | -10.13 | 2 |  |  | 105.0857 | 6.0857 | -9
105.087 | EQU | 0 | 2014-04-15 | 2:06 | 2014-04-15 | 2:06 | 18.036 | -63.755 | 26.93 | -9 | 2156.4 | 390.81 | 281.37 | 1.91 | 40.12 | 1015.8 | -0.4 | 2.3 | 112.4 | 82 | -1.1 | 10 | 9.9 | 10 | 0.5 | 5.9 | 29.9 | 26.91 | 36 | 26.85 | 1006.57 | 18 | 26.8343 | 0.096 | 8.83 | 1015.4 | -9 | 281.709 | 380.583 | 537.489 | -9 | 390.81 | 391.445 | 401.25 | 391.445 | -9 | 376.12 | -9 | 386.37 | -10.25 | 2 |  |  | 105.0874 | 6.0874 | -9
105.089 | EQU | 0 | 2014-04-15 | 2:08 | 2014-04-15 | 2:08 | 18.037 | -63.768 | 26.94 | -9 | 2156.4 | 390.81 | 281.25 | 1.91 | 40.15 | 1015.9 | -0.5 | 2.3 | 110.6 | 82 | 39.3 | 10 | 9.9 | 10 | 0.5 | 5.9 | 29.9 | 26.92 | 36 | 26.85 | 1006.46 | 18.2 | 26.85 | 0.09 | 8.94 | 1015.4 | -9 | 281.707 | 380.582 | 537.488 | -9 | 390.81 | 391.446 | 401.25 | 391.446 | -9 | 376.21 | -9 | 386.31 | -10.1 | 2 |  |  | 105.0891 | 6.0891 | -9
105.091 | EQU | 0 | 2014-04-15 | 2:11 | 2014-04-15 | 2:11 | 18.037 | -63.781 | 26.95 | -9 | 2157.1 | 391 | 280.95 | 1.91 | 40.16 | 1015.9 | -0.5 | 2.3 | 113.2 | 82 | -6.4 | 10 | 9.9 | 10 | 0.5 | 5.9 | 30 | 26.93 | 36 | 26.85 | 1006.56 | 18.1 | 26.85 | 0.1 | 8.84 | 1015.4 | -9 | 281.706 | 380.581 | 537.486 | -9 | 391 | 391.637 | 401.24 | 391.637 | -9 | 376.22 | -9 | 386.34 | -10.12 | 2 |  |  | 105.0908 | 6.0908 | -9
105.093 | EQU | 0 | 2014-04-15 | 2:13 | 2014-04-15 | 2:13 | 18.038 | -63.794 | 26.93 | -9 | 2156.5 | 390.85 | 280.5 | 1.91 | 40.19 | 1015.9 | -0.5 | 2.3 | 115 | 82 | 0.1 | 10 | 9.9 | 10 | 0.5 | 5.9 | 29.9 | 26.91 | 36.01 | 26.83 | 1006.63 | 18.1 | 26.8406 | 0.089 | 8.77 | 1015.4 | -9 | 281.704 | 380.579 | 537.485 | -9 | 390.85 | 391.489 | 401.23 | 391.489 | -9 | 376.26 | -9 | 386.37 | -10.11 | 2 |  |  | 105.0925 | 6.0925 | -9
105.094 | EQU | 0 | 2014-04-15 | 2:16 | 2014-04-15 | 2:16 | 18.038 | -63.807 | 26.91 | -9 | 2154.5 | 390.37 | 280.58 | 1.91 | 40.21 | 1016 | -0.5 | 2.3 | 113.9 | 82 | 11.2 | 10 | 9.9 | 10 | 0.5 | 5.9 | 29.8 | 26.88 | 36.02 | 26.8 | 1006.72 | 18.2 | 26.8159 | 0.094 | 8.78 | 1015.5 | -9 | 281.702 | 380.578 | 537.484 | -9 | 390.37 | 391.012 | 401.23 | 391.012 | -9 | 375.79 | -9 | 386.42 | -10.64 | 2 |  |  | 105.0942 | 6.0942 | -9
105.096 | EQU | 0 | 2014-04-15 | 2:18 | 2014-04-15 | 2:18 | 18.039 | -63.82 | 26.89 | -9 | 2151.4 | 389.65 | 280.45 | 1.91 | 40.22 | 1015.9 | -0.4 | 2.3 | 112.1 | 82 | -2.7 | 10 | 9.9 | 10 | 0.5 | 5.8 | 29.7 | 26.84 | 36.03 | 26.76 | 1006.69 | 18 | 26.781 | 0.109 | 8.81 | 1015.5 | -9 | 281.7 | 380.577 | 537.483 | -9 | 389.65 | 390.296 | 401.22 | 390.296 | -9 | 374.88 | -9 | 386.43 | -11.56 | 2 |  |  | 105.0959 | 6.0959 | -9
105.098 | EQU | 0 | 2014-04-15 | 2:21 | 2014-04-15 | 2:21 | 18.04 | -63.833 | 26.84 | -9 | 2147.1 | 388.62 | 280.62 | 1.91 | 40.23 | 1016 | -0.4 | 2.3 | 111.7 | 82 | 1 | 10 | 9.9 | 10 | 0.5 | 5.9 | 29.8 | 26.81 | 36.05 | 26.73 | 1006.58 | 18.2 | 26.7459 | 0.094 | 9.02 | 1015.6 | -9 | 281.699 | 380.576 | 537.482 | -9 | 388.62 | 389.272 | 401.22 | 389.272 | -9 | 374.2 | -9 | 386.41 | -12.21 | 2 |  |  | 105.0976 | 6.0976 | -9
105.099 | EQU-DRAIN | 0 | 2014-04-15 | 2:23 | 2014-04-15 | 2:23 | 18.04 | -63.846 | 26.8 | -9 | 2141.9 | 387.39 | 280.08 | 1.9 | 40.23 | 1015.9 | -0.4 | 2.3 | 112.4 | 82 | -6.7 | 10 | 9.9 | 10 | 0.5 | 5.9 | 29.8 | 26.76 | 36.06 | 26.68 | 1006.64 | 18.1 | 26.7064 | 0.094 | 8.86 | 1015.5 | -9 | 281.697 | 380.575 | 537.48 | -9 | 387.39 | 388.048 | 401.21 | 388.048 | -9 | 373.03 | -9 | 386.46 | -13.43 | 2 |  |  | 105.0994 | 6.0994 | -9
105.101 | EQU | 0 | 2014-04-15 | 2:26 | 2014-04-15 | 2:26 | 18.041 | -63.861 | 26.77 | -9 | 2136.6 | 386.09 | 280.16 | 1.91 | 40.24 | 1016 | -0.3 | 2.3 | 115 | 82 | 7.6 | 10 | 9.9 | 10 | 0.5 | 5.9 | 29.7 | 26.75 | 36.07 | 26.68 | 1006.68 | 18.2 | 26.68 | 0.09 | 9.02 | 1015.7 | -9 | 281.695 | 380.573 | 537.479 | -9 | 386.09 | 386.754 | 401.2 | 386.754 | -9 | 371.94 | -9 | 386.49 | -14.55 | 2 |  |  | 105.1013 | 6.1013 | -9
105.103 | EQU | 0 | 2014-04-15 | 2:28 | 2014-04-15 | 2:28 | 18.042 | -63.874 | 26.78 | -9 | 2133.4 | 385.33 | 279.62 | 1.9 | 40.24 | 1015.9 | -0.4 | 2.3 | 111.2 | 82 | 2.5 | 10 | 9.9 | 10 | 0.5 | 5.9 | 29.7 | 26.75 | 36.08 | 26.68 | 1006.61 | 18.2 | 26.68 | 0.1 | 8.89 | 1015.5 | -9 | 281.693 | 380.572 | 537.478 | -9 | 385.33 | 385.998 | 401.2 | 385.998 | -9 | 370.97 | -9 | 386.46 | -15.49 | 2 |  |  | 105.103 | 6.103 | -9
105.105 | EQU | 0 | 2014-04-15 | 2:31 | 2014-04-15 | 2:31 | 18.042 | -63.887 | 26.75 | -9 | 2131 | 384.76 | 279.45 | 1.9 | 40.24 | 1015.9 | -0.3 | 2.3 | 113.4 | 82 | -0.9 | 10 | 9.9 | 10 | 0.5 | 5.9 | 29.7 | 26.7 | 36.1 | 26.63 | 1006.62 | 18.2 | 26.6566 | 0.093 | 8.98 | 1015.6 | -9 | 281.692 | 380.571 | 537.477 | -9 | 384.76 | 385.432 | 401.19 | 385.432 | -9 | 370.59 | -9 | 386.48 | -15.88 | 2 |  |  | 105.1047 | 6.1047 | -9
105.106 | EQU | 0 | 2014-04-15 | 2:33 | 2014-04-15 | 2:33 | 18.043 | -63.901 | 26.73 | -9 | 2125.1 | 383.35 | 279.16 | 1.9 | 40.23 | 1015.9 | -0.5 | 2.3 | 111.9 | 82 | -2.4 | 10 | 9.9 | 10 | 0.5 | 5.9 | 29.6 | 26.71 | 36.15 | 26.64 | 1006.64 | 19.5 | 26.6347 | 0.095 | 8.76 | 1015.4 | -9 | 281.69 | 380.57 | 537.476 | -9 | 383.35 | 384.029 | 401.19 | 384.029 | -9 | 369.15 | -9 | 386.5 | -17.34 | 2 |  |  | 105.1064 | 6.1064 | -9
105.108 | EQU | 0 | 2014-04-15 | 2:36 | 2014-04-15 | 2:36 | 18.043 | -63.914 | 26.74 | -9 | 2120.2 | 382.17 | 279.04 | 1.9 | 40.23 | 1015.9 | -0.4 | 2.3 | 111.7 | 82 | 2 | 10 | 9.9 | 10 | 0.5 | 5.9 | 29.7 | 26.71 | 36.17 | 26.63 | 1006.66 | 18 | 26.6352 | 0.105 | 8.84 | 1015.5 | -9 | 281.688 | 380.569 | 537.474 | -9 | 382.17 | 382.855 | 401.18 | 382.855 | -9 | 367.91 | -9 | 386.5 | -18.59 | 2 |  |  | 105.1081 | 6.1081 | -9
105.11 | EQU | 0 | 2014-04-15 | 2:38 | 2014-04-15 | 2:38 | 18.043 | -63.927 | 26.69 | -9 | 2115.8 | 381.15 | 279.04 | 1.9 | 40.24 | 1015.9 | -0.4 | 2.3 | 110.8 | 82 | -1.9 | 10 | 9.9 | 10 | 0.5 | 5.8 | 29.7 | 26.65 | 36.16 | 26.57 | 1006.67 | 18.2 | 26.6019 | 0.088 | 8.83 | 1015.5 | -9 | 281.687 | 380.567 | 537.473 | -9 | 381.15 | 381.84 | 401.18 | 381.84 | -9 | 367.23 | -9 | 386.52 | -19.29 | 2 |  |  | 105.1098 | 6.1098 | -9
105.112 | EQU | 0 | 2014-04-15 | 2:41 | 2014-04-15 | 2:41 | 18.043 | -63.94 | 26.68 | -9 | 2113.7 | 380.63 | 278.58 | 1.89 | 40.23 | 1015.9 | -0.4 | 2.3 | 113.3 | 82 | 0.2 | 10 | 9.9 | 10 | 0.5 | 5.9 | 29.7 | 26.64 | 36.15 | 26.57 | 1006.66 | 18.2 | 26.57 | 0.11 | 8.84 | 1015.5 | -9 | 281.685 | 380.566 | 537.472 | -9 | 380.63 | 381.324 | 401.17 | 381.324 | -9 | 366.4 | -9 | 386.54 | -20.14 | 2 |  |  | 105.1115 | 6.1115 | -9
105.113 | EQU | 0 | 2014-04-15 | 2:43 | 2014-04-15 | 2:43 | 18.044 | -63.953 | 26.66 | -9 | 2114.1 | 380.72 | 278.66 | 1.89 | 40.22 | 1015.9 | -0.4 | 2.3 | 112.6 | 82 | -4.6 | 10 | 9.9 | 10 | 0.5 | 5.8 | 29.7 | 26.63 | 36.14 | 26.55 | 1006.66 | 18.2 | 26.5606 | 0.099 | 8.84 | 1015.5 | -9 | 281.683 | 380.565 | 537.471 | -9 | 380.72 | 381.415 | 401.17 | 381.415 | -9 | 366.67 | -9 | 386.54 | -19.87 | 2 |  |  | 105.1132 | 6.1132 | -9
105.115 | EQU | 0 | 2014-04-15 | 2:45 | 2014-04-15 | 2:46 | 18.044 | -63.967 | 26.65 | -9 | 2114 | 380.65 | 278.37 | 1.89 | 40.22 | 1016 | -0.4 | 2.3 | 112.6 | 82 | -1.1 | 10 | 9.9 | 10 | 0.5 | 5.9 | 29.6 | 26.63 | 36.14 | 26.56 | 1006.62 | 19.5 | 26.5547 | 0.095 | 8.98 | 1015.6 | -9 | 281.682 | 380.564 | 537.47 | -9 | 380.65 | 381.346 | 401.16 | 381.346 | -9 | 366.71 | -9 | 386.52 | -19.81 | 2 |  |  | 105.1149 | 6.115 | -9
105.117 | EQU | 0 | 2014-04-15 | 2:48 | 2014-04-15 | 2:48 | 18.044 | -63.98 | 26.67 | -9 | 2114.2 | 380.68 | 278.16 | 1.89 | 40.22 | 1016 | -0.4 | 2.3 | 112.2 | 82 | -2.7 | 10 | 9.9 | 10 | 0.5 | 5.9 | 29.7 | 26.66 | 36.14 | 26.58 | 1006.65 | 18.1 | 26.5694 | 0.101 | 8.95 | 1015.6 | -9 | 281.68 | 380.563 | 537.469 | -9 | 380.68 | 381.377 | 401.15 | 381.377 | -9 | 366.64 | -9 | 386.52 | -19.88 | 2 |  |  | 105.1167 | 6.1167 | -9
105.118 | EQU | 0 | 2014-04-15 | 2:50 | 2014-04-15 | 2:50 | 18.044 | -63.993 | 26.69 | -9 | 2115.5 | 380.97 | 278.12 | 1.89 | 40.21 | 1016 | -0.4 | 2.4 | 112.8 | 82 | -5.3 | 10 | 9.9 | 10 | 0.5 | 5.9 | 29.9 | 26.69 | 36.16 | 26.61 | 1006.71 | 18.1 | 26.5942 | 0.096 | 8.89 | 1015.6 | -9 | 281.678 | 380.562 | 537.467 | -9 | 380.97 | 381.668 | 401.15 | 381.668 | -9 | 366.98 | -9 | 386.52 | -19.54 | 2 |  |  | 105.1184 | 6.1184 | -9
105.12 | EQU | 0 | 2014-04-15 | 2:53 | 2014-04-15 | 2:53 | 18.045 | -64.006 | 26.73 | -9 | 2116.9 | 381.39 | 277.7 | 1.89 | 40.21 | 1015.9 | -0.4 | 2.3 | 112 | 82 | 2.4 | 10 | 9.9 | 10 | 0.5 | 5.9 | 29.8 | 26.72 | 36.16 | 26.65 | 1006.61 | 18.2 | 26.6288 | 0.101 | 8.89 | 1015.5 | -9 | 281.677 | 380.56 | 537.466 | -9 | 381.39 | 382.087 | 401.14 | 382.087 | -9 | 367.23 | -9 | 386.44 | -19.21 | 2 |  |  | 105.1201 | 6.1201 | -9
105.122 | EQU | 0 | 2014-04-15 | 2:55 | 2014-04-15 | 2:55 | 18.045 | -64.02 | 26.72 | -9 | 2118.5 | 381.74 | 277.79 | 1.89 | 40.22 | 1015.9 | -0.4 | 2.3 | 113.1 | 82 | 0.3 | 10 | 9.9 | 10 | 0.5 | 5.8 | 29.9 | 26.69 | 36.12 | 26.61 | 1006.64 | 19.5 | 26.6311 | 0.089 | 8.86 | 1015.5 | -9 | 281.675 | 380.559 | 537.465 | -9 | 381.74 | 382.437 | 401.14 | 382.437 | -9 | 367.77 | -9 | 386.45 | -18.68 | 2 |  |  | 105.1218 | 6.1218 | -9
105.123 | EQU-DRAIN | 0 | 2014-04-15 | 2:58 | 2014-04-15 | 2:58 | 18.045 | -64.033 | 26.72 | -9 | 2119.3 | 381.96 | 277.7 | 1.89 | 40.22 | 1015.9 | -0.3 | 2.3 | 112.9 | 82 | -9.4 | 10 | 9.9 | 10 | 0.5 | 5.8 | 29.9 | 26.67 | 36.11 | 26.6 | 1006.58 | 18.2 | 26.6053 | 0.115 | 9.02 | 1015.6 | -9 | 281.673 | 380.558 | 537.464 | -9 | 381.96 | 382.658 | 401.13 | 382.658 | -9 | 367.62 | -9 | 386.44 | -18.82 | 2 |  |  | 105.1235 | 6.1235 | -9
105.125 | EQU | 0 | 2014-04-15 | 3:01 | 2014-04-15 | 3:01 | 18.046 | -64.048 | 26.69 | -9 | 2119.3 | 381.97 | 277.83 | 1.89 | 40.23 | 1015.9 | -0.4 | 2.3 | 111.5 | 82 | -4.4 | 10 | 9.9 | 10 | 0.5 | 5.9 | 29.9 | 26.67 | 36.11 | 26.59 | 1006.53 | 18.2 | 26.5946 | 0.095 | 8.97 | 1015.5 | -9 | 281.671 | 380.557 | 537.463 | -9 | 381.97 | 382.669 | 401.12 | 382.669 | -9 | 367.91 | -9 | 386.42 | -18.51 | 2 |  |  | 105.1254 | 6.1254 | -9
105.127 | EQU | 0 | 2014-04-15 | 3:03 | 2014-04-15 | 3:03 | 18.046 | -64.061 | 26.68 | -9 | 2119.7 | 382.08 | 277.62 | 1.89 | 40.25 | 1015.9 | -0.3 | 2.3 | 109.9 | 82 | -13.4 | 10 | 9.9 | 10 | 0.5 | 6 | 29.9 | 26.65 | 36.11 | 26.58 | 1006.69 | 18.1 | 26.5853 | 0.095 | 8.91 | 1015.6 | -9 | 281.67 | 380.556 | 537.461 | -9 | 382.08 | 382.78 | 401.12 | 382.78 | -9 | 368.07 | -9 | 386.49 | -18.41 | 2 |  |  | 105.1272 | 6.1272 | -9
105.129 | EQU | 0 | 2014-04-15 | 3:06 | 2014-04-15 | 3:06 | 18.047 | -64.075 | 26.68 | -9 | 2119.2 | 382.01 | 277.45 | 1.89 | 40.27 | 1015.9 | -0.4 | 2.3 | 112.7 | 82 | 6.4 | 10 | 9.9 | 10 | 0.5 | 5.9 | 29.8 | 26.66 | 36.12 | 26.59 | 1006.62 | 19.4 | 26.5848 | 0.095 | 8.88 | 1015.5 | -9 | 281.668 | 380.554 | 537.46 | -9 | 382.01 | 382.712 | 401.11 | 382.712 | -9 | 367.96 | -9 | 386.45 | -18.49 | 2 |  |  | 105.1289 | 6.1289 | -9
105.131 | EQU | 0 | 2014-04-15 | 3:08 | 2014-04-15 | 3:08 | 18.048 | -64.088 | 26.71 | -9 | 2119.3 | 382.02 | 277.16 | 1.88 | 40.27 | 1015.9 | -0.4 | 2.3 | 113.1 | 82 | -1.7 | 10 | 9.9 | 10 | 0.5 | 5.9 | 29.8 | 26.7 | 36.11 | 26.62 | 1006.63 | 18.1 | 26.6042 | 0.106 | 8.87 | 1015.5 | -9 | 281.666 | 380.553 | 537.459 | -9 | 382.02 | 382.723 | 401.11 | 382.723 | -9 | 367.79 | -9 | 386.44 | -18.65 | 2 |  |  | 105.1306 | 6.1306 | -9
105.132 | EQU | 0 | 2014-04-15 | 3:10 | 2014-04-15 | 3:10 | 18.049 | -64.101 | 26.72 | -9 | 2119.8 | 382.17 | 277.37 | 1.88 | 40.27 | 1015.8 | -0.4 | 2.3 | 102.7 | 82 | -9.8 | 10 | 9.9 | 10 | 0.5 | 5.9 | 29.8 | 26.7 | 36.13 | 26.63 | 1006.59 | 18.2 | 26.6247 | 0.095 | 8.81 | 1015.4 | -9 | 281.664 | 380.552 | 537.458 | -9 | 382.17 | 382.874 | 401.1 | 382.874 | -9 | 368.05 | -9 | 386.4 | -18.35 | 2 |  |  | 105.1323 | 6.1323 | -9
105.134 | EQU | 0 | 2014-04-15 | 3:13 | 2014-04-15 | 3:13 | 18.049 | -64.114 | 26.73 | -9 | 2120.1 | 382.22 | 277.16 | 1.88 | 40.26 | 1015.9 | -0.3 | 2.3 | 114.5 | 82 | -2.7 | 10 | 9.9 | 10 | 0.5 | 5.9 | 29.8 | 26.71 | 36.12 | 26.64 | 1006.57 | 18.2 | 26.6347 | 0.095 | 9.03 | 1015.6 | -9 | 281.663 | 380.551 | 537.457 | -9 | 382.22 | 382.925 | 401.1 | 382.925 | -9 | 368.17 | -9 | 386.38 | -18.21 | 2 |  |  | 105.134 | 6.134 | -9
105.136 | EQU | 0 | 2014-04-15 | 3:15 | 2014-04-15 | 3:15 | 18.05 | -64.128 | 26.74 | -9 | 2120.8 | 382.4 | 277.45 | 1.89 | 40.26 | 1015.9 | -0.5 | 2.3 | 114.4 | 82 | 12 | 10 | 9.9 | 10 | 0.5 | 5.9 | 29.8 | 26.71 | 36.12 | 26.63 | 1006.57 | 19.5 | 26.6353 | 0.105 | 8.83 | 1015.4 | -9 | 281.661 | 380.55 | 537.456 | -9 | 382.4 | 383.106 | 401.09 | 383.106 | -9 | 368.11 | -9 | 386.37 | -18.26 | 2 |  |  | 105.1357 | 6.1357 | -9
105.137 | EQU | 0 | 2014-04-15 | 3:18 | 2014-04-15 | 3:18 | 18.051 | -64.141 | 26.74 | -9 | 2121.4 | 382.53 | 277.08 | 1.88 | 40.26 | 1015.8 | -0.5 | 2.3 | 111.1 | 82 | -4.9 | 10 | 9.9 | 10 | 0.5 | 5.9 | 29.8 | 26.71 | 36.11 | 26.64 | 1006.59 | 18 | 26.6348 | 0.105 | 8.71 | 1015.3 | -9 | 281.659 | 380.549 | 537.454 | -9 | 382.53 | 383.237 | 401.08 | 383.237 | -9 | 368.19 | -9 | 386.38 | -18.18 | 2 |  |  | 105.1374 | 6.1374 | -9
105.139 | EQU | 0 | 2014-04-15 | 3:20 | 2014-04-15 | 3:20 | 18.051 | -64.154 | 26.72 | -9 | 2122.2 | 382.8 | 277.29 | 1.88 | 40.25 | 1015.7 | -0.4 | 2.3 | 111.5 | 82 | 5.8 | 10 | 9.9 | 10 | 0.5 | 5.9 | 29.7 | 26.7 | 36.1 | 26.63 | 1006.55 | 18.2 | 26.6353 | 0.085 | 8.75 | 1015.3 | -9 | 281.658 | 380.547 | 537.453 | -9 | 382.8 | 383.507 | 401.08 | 383.507 | -9 | 368.79 | -9 | 386.35 | -17.57 | 2 |  |  | 105.1391 | 6.1391 | -9
105.141 | EQU | 0 | 2014-04-15 | 3:23 | 2014-04-15 | 3:23 | 18.052 | -64.167 | 26.72 | -9 | 2122.9 | 382.93 | 277.08 | 1.88 | 40.25 | 1015.7 | -0.5 | 2.3 | 110.8 | 82 | -3.4 | 10 | 9.9 | 10 | 0.5 | 5.9 | 29.8 | 26.7 | 36.08 | 26.62 | 1006.51 | 18.1 | 26.6253 | 0.095 | 8.69 | 1015.2 | -9 | 281.656 | 380.546 | 537.452 | -9 | 382.93 | 383.638 | 401.07 | 383.638 | -9 | 368.72 | -9 | 386.34 | -17.62 | 2 |  |  | 105.1408 | 6.1408 | -9
105.144 | STD4 | 0 | 2014-04-15 | 3:27 | 2014-04-15 | 3:27 | 18.053 | -64.191 | 26.75 | 537.45 | 2718.9 | 537.45 | 22.62 | 0.14 | 40.25 | 1015.8 | -0.4 | 2.3 | 46.7 | 82 | 6.7 | 10 | 9.9 | 10 | 0.5 | 5.9 | 29.6 | 26.72 | 36.05 | 26.64 | 1006.46 | 18.7 | 26.6341 | 0.116 | 8.94 | 1015.4 | 0 | -9 | -9 | -9 | -9 | 537.45 | -9 | -9 | -9 | -9 | -9 | -9 | -9 | -9 | 2 |  |  | 105.1439 | 6.1439 | -9
105.147 | STD2 | 0 | 2014-04-15 | 3:32 | 2014-04-15 | 3:32 | 18.054 | -64.214 | 26.75 | 282.59 | 1673.1 | 281.65 | 18.54 | 0.11 | 40.24 | 1015.7 | -0.4 | 2.3 | 56.3 | 82 | -3.6 | 10 | 9.9 | 10 | 0.5 | 5.9 | 29.6 | 26.72 | 36.06 | 26.65 | 1006.35 | 17.9 | 26.647 | 0.103 | 8.95 | 1015.3 | -0.94 | -9 | -9 | -9 | -9 | 281.65 | -9 | -9 | -9 | -9 | -9 | -9 | -9 | -9 | 2 |  |  | 105.1469 | 6.1469 | -9
105.15 | STD3-DRAIN | 0 | 2014-04-15 | 3:36 | 2014-04-15 | 3:36 | 18.055 | -64.238 | 26.76 | 381.54 | 2115.3 | 380.54 | 18.17 | 0.11 | 40.23 | 1015.7 | -0.4 | 2.3 | 58.2 | 82 | -2.6 | 10 | 9.9 | 10 | 0.5 | 5.9 | 29.7 | 26.74 | 36.07 | 26.66 | 1006.4 | 18.7 | 26.657 | 0.103 | 8.9 | 1015.3 | -1 | -9 | -9 | -9 | -9 | 380.54 | -9 | -9 | -9 | -9 | -9 | -9 | -9 | -9 | 2 |  |  | 105.15 | 6.15 | -9
105.153 | ATM | 0 | 2014-04-15 | 3:41 | 2014-04-15 | 3:41 | 18.056 | -64.264 | 26.77 | -9 | 2193.9 | 400.42 | 384.29 | 2.72 | 40.23 | 1015.6 | -0.4 | 2.3 | 88 | 82 | -0.2 | 10 | 9.9 | 10 | 0.5 | 5.8 | 29.7 | 26.75 | 36.07 | 26.67 | 1006.29 | 18.7 | 26.6673 | 0.103 | 8.91 | 1015.2 | -9 | 281.651 | 380.539 | 537.453 | -9 | 400.42 | 401.063 | -9 | -9 | 401.063 | -9 | 386.21 | -9 | -9 | 2 |  |  | 105.1533 | 6.1533 | -9
105.155 | ATM | 0 | 2014-04-15 | 3:43 | 2014-04-15 | 3:43 | 18.057 | -64.274 | 26.77 | -9 | 2193.9 | 400.38 | 369.25 | 2.6 | 40.23 | 1015.6 | -0.4 | 2.3 | 88.1 | 82 | -2.9 | 10 | 9.9 | 10 | 0.5 | 5.9 | 29.7 | 26.75 | 36.07 | 26.68 | 1006.25 | 18.1 | 26.6732 | 0.097 | 8.95 | 1015.2 | -9 | 281.652 | 380.539 | 537.453 | -9 | 400.38 | 401.023 | -9 | -9 | 401.023 | -9 | 386.15 | -9 | -9 | 2 |  |  | 105.1546 | 6.1546 | -9
105.156 | ATM | 0 | 2014-04-15 | 3:45 | 2014-04-15 | 3:45 | 18.057 | -64.284 | 26.77 | -9 | 2194.1 | 400.42 | 358.45 | 2.51 | 40.22 | 1015.6 | -0.4 | 2.3 | 88.2 | 82 | -5.6 | 10 | 9.9 | 10 | 0.5 | 5.8 | 29.7 | 26.75 | 36.07 | 26.68 | 1006.35 | 17.9 | 26.68 | 0.09 | 8.85 | 1015.2 | -9 | 281.652 | 380.539 | 537.454 | -9 | 400.42 | 401.063 | -9 | -9 | 401.063 | -9 | 386.22 | -9 | -9 | 2 |  |  | 105.156 | 6.156 | -9
105.157 | ATM | 0 | 2014-04-15 | 3:46 | 2014-04-15 | 3:47 | 18.058 | -64.294 | 26.78 | -9 | 2194.1 | 400.35 | 350.54 | 2.45 | 40.21 | 1015.6 | -0.4 | 2.3 | 88.1 | 82 | -6.7 | 10 | 9.9 | 10 | 0.5 | 5.9 | 29.8 | 26.76 | 36.07 | 26.68 | 1006.21 | 18 | 26.68 | 0.1 | 8.99 | 1015.2 | -9 | 281.652 | 380.539 | 537.454 | -9 | 400.35 | 400.993 | -9 | -9 | 400.993 | -9 | 386.1 | -9 | -9 | 2 |  |  | 105.1573 | 6.1573 | -9
105.159 | ATM | 0 | 2014-04-15 | 3:48 | 2014-04-15 | 3:48 | 18.058 | -64.305 | 26.78 | -9 | 2193.9 | 400.33 | 345.2 | 2.41 | 40.21 | 1015.6 | -0.4 | 2.3 | 88.1 | 82 | -1.7 | 10 | 9.9 | 10 | 0.5 | 5.8 | 29.9 | 26.76 | 36.07 | 26.69 | 1006.28 | 19.7 | 26.6832 | 0.097 | 8.92 | 1015.2 | -9 | 281.653 | 380.539 | 537.454 | -9 | 400.33 | 400.973 | -9 | -9 | 400.973 | -9 | 386.11 | -9 | -9 | 2 |  |  | 105.1586 | 6.1586 | -9
105.162 | EQU | 0 | 2014-04-15 | 3:53 | 2014-04-15 | 3:53 | 18.06 | -64.331 | 26.79 | -9 | 2128.1 | 384.27 | 284.62 | 1.94 | 40.22 | 1015.5 | -0.3 | 2.3 | 110.7 | 82 | 10.1 | 10 | 9.9 | 10 | 0.5 | 5.9 | 29.9 | 26.77 | 36.06 | 26.69 | 1006.27 | 18.4 | 26.69 | 0.1 | 8.93 | 1015.2 | -9 | 281.653 | 380.538 | 537.456 | -9 | 384.27 | 384.976 | 401.05 | 384.976 | -9 | 369.87 | -9 | 386.17 | -16.3 | 2 |  |  | 105.162 | 6.162 | -9
105.164 | EQU | 0 | 2014-04-15 | 3:56 | 2014-04-15 | 3:56 | 18.06 | -64.344 | 26.8 | -9 | 2128.1 | 384.26 | 281.62 | 1.92 | 40.24 | 1015.6 | -0.3 | 2.3 | 112.8 | 82 | -0.1 | 10 | 9.9 | 10 | 0.5 | 5.9 | 29.9 | 26.78 | 36.04 | 26.71 | 1006.26 | 18.2 | 26.6994 | 0.101 | 9.04 | 1015.3 | -9 | 281.654 | 380.538 | 537.456 | -9 | 384.26 | 384.966 | 401.06 | 384.966 | -9 | 369.88 | -9 | 386.17 | -16.29 | 2 |  |  | 105.1637 | 6.1637 | -9
105.165 | EQU | 0 | 2014-04-15 | 3:58 | 2014-04-15 | 3:58 | 18.061 | -64.357 | 26.8 | -9 | 2127.2 | 384.08 | 279.79 | 1.9 | 40.25 | 1015.5 | -0.7 | 2.3 | 115.2 | 82 | 17.3 | 10 | 9.9 | 10 | 0.5 | 5.8 | 29.9 | 26.78 | 36.04 | 26.71 | 1006.25 | 17.9 | 26.71 | 0.09 | 8.55 | 1014.8 | -9 | 281.654 | 380.538 | 537.457 | -9 | 384.08 | 384.786 | 401.07 | 384.786 | -9 | 369.69 | -9 | 386.16 | -16.48 | 2 |  |  | 105.1654 | 6.1654 | -9
105.167 | EQU | 0 | 2014-04-15 | 4:01 | 2014-04-15 | 4:01 | 18.062 | -64.37 | 26.79 | -9 | 2126.5 | 383.95 | 278.79 | 1.9 | 40.24 | 1015.4 | -0.4 | 2.3 | 110.2 | 82 | 2.9 | 10 | 9.9 | 10 | 0.5 | 5.9 | 29.9 | 26.76 | 36.04 | 26.69 | 1006.24 | 18.2 | 26.7006 | 0.089 | 8.76 | 1015 | -9 | 281.655 | 380.537 | 537.457 | -9 | 383.95 | 384.656 | 401.07 | 384.656 | -9 | 369.65 | -9 | 386.17 | -16.52 | 2 |  |  | 105.1671 | 6.1671 | -9
105.169 | EQU | 0 | 2014-04-15 | 4:03 | 2014-04-15 | 4:03 | 18.062 | -64.383 | 26.77 | -9 | 2125 | 383.6 | 277.79 | 1.89 | 40.27 | 1015.5 | -0.4 | 2.3 | 119.2 | 82 | -2.5 | 10 | 9.9 | 10 | 0.5 | 6 | 29.7 | 26.75 | 36.04 | 26.68 | 1006.17 | 18.1 | 26.6853 | 0.085 | 8.93 | 1015.1 | -9 | 281.655 | 380.537 | 537.458 | -9 | 383.6 | 384.308 | 401.08 | 384.308 | -9 | 369.44 | -9 | 386.17 | -16.72 | 2 |  |  | 105.1688 | 6.1688 | -9
105.171 | EQU | 0 | 2014-04-15 | 4:06 | 2014-04-15 | 4:06 | 18.063 | -64.396 | 26.78 | -9 | 2124.5 | 383.46 | 277.5 | 1.89 | 40.27 | 1015.5 | -0.4 | 2.3 | 112.7 | 82 | -3.6 | 10 | 9.9 | 10 | 0.5 | 5.9 | 29.8 | 26.76 | 36.04 | 26.69 | 1006.23 | 18.1 | 26.6847 | 0.095 | 8.87 | 1015.1 | -9 | 281.655 | 380.537 | 537.458 | -9 | 383.46 | 384.168 | 401.09 | 384.168 | -9 | 369.14 | -9 | 386.2 | -17.06 | 2 |  |  | 105.1705 | 6.1705 | -9
105.172 | EQU-DRAIN | 0 | 2014-04-15 | 4:08 | 2014-04-15 | 4:08 | 18.064 | -64.409 | 26.79 | -9 | 2125.3 | 383.65 | 277.04 | 1.88 | 40.27 | 1015.5 | -0.6 | 2.3 | 108.9 | 82 | -5 | 10 | 9.9 | 10 | 0.5 | 5.9 | 29.8 | 26.78 | 36.06 | 26.72 | 1006.14 | 18 | 26.7043 | 0.086 | 8.76 | 1014.9 | -9 | 281.656 | 380.537 | 537.459 | -9 | 383.65 | 384.357 | 401.1 | 384.357 | -9 | 369.39 | -9 | 386.15 | -16.77 | 2 |  |  | 105.1723 | 6.1723 | -9
105.174 | EQU | 0 | 2014-04-15 | 4:11 | 2014-04-15 | 4:11 | 18.065 | -64.424 | 26.81 | -9 | 2127.3 | 384.17 | 277.16 | 1.88 | 40.27 | 1015.4 | -0.4 | 2.3 | 110.5 | 82 | 6.4 | 10 | 9.9 | 10 | 0.5 | 5.9 | 29.7 | 26.77 | 36.05 | 26.7 | 1006.16 | 18.3 | 26.7093 | 0.101 | 8.84 | 1015 | -9 | 281.656 | 380.536 | 537.459 | -9 | 384.17 | 384.875 | 401.11 | 384.875 | -9 | 369.67 | -9 | 386.17 | -16.5 | 2 |  |  | 105.1742 | 6.1742 | -9
105.176 | EQU | 0 | 2014-04-15 | 4:13 | 2014-04-15 | 4:13 | 18.066 | -64.437 | 26.79 | -9 | 2126 | 383.88 | 276.54 | 1.88 | 40.26 | 1015.4 | -0.5 | 2.3 | 112.2 | 82 | 4.9 | 10 | 9.9 | 10 | 0.5 | 5.9 | 29.6 | 26.76 | 36.03 | 26.69 | 1006.12 | 18.2 | 26.6953 | 0.095 | 8.78 | 1014.9 | -9 | 281.657 | 380.536 | 537.46 | -9 | 383.88 | 384.586 | 401.11 | 384.586 | -9 | 369.47 | -9 | 386.17 | -16.7 | 2 |  |  | 105.1759 | 6.1759 | -9
105.178 | EQU | 0 | 2014-04-15 | 4:16 | 2014-04-15 | 4:16 | 18.066 | -64.45 | 26.79 | -9 | 2123 | 383.18 | 276.25 | 1.88 | 40.26 | 1015.3 | -0.7 | 2.3 | 114.9 | 82 | 0.7 | 10 | 9.9 | 10 | 0.5 | 5.8 | 29.6 | 26.76 | 36.01 | 26.69 | 1006.07 | 18 | 26.69 | 0.1 | 8.53 | 1014.6 | -9 | 281.657 | 380.536 | 537.46 | -9 | 383.18 | 383.888 | 401.12 | 383.888 | -9 | 368.6 | -9 | 386.16 | -17.56 | 2 |  |  | 105.1776 | 6.1776 | -9
105.179 | EQU | 0 | 2014-04-15 | 4:18 | 2014-04-15 | 4:18 | 18.067 | -64.464 | 26.81 | -9 | 2121.1 | 382.75 | 276.2 | 1.88 | 40.26 | 1015.3 | -0.3 | 2.3 | 111.1 | 82 | 10 | 10 | 9.9 | 10 | 0.5 | 5.9 | 29.6 | 26.8 | 36.01 | 26.73 | 1005.99 | 19.5 | 26.7089 | 0.101 | 9.01 | 1015 | -9 | 281.657 | 380.536 | 537.461 | -9 | 382.75 | 383.46 | 401.13 | 383.46 | -9 | 368.31 | -9 | 386.12 | -17.82 | 2 |  |  | 105.1793 | 6.1793 | -9
105.181 | EQU | 0 | 2014-04-15 | 4:21 | 2014-04-15 | 4:21 | 18.068 | -64.477 | 26.82 | -9 | 2121.6 | 382.85 | 275.7 | 1.87 | 40.25 | 1015.3 | -0.4 | 2.3 | 112.2 | 82 | 5.5 | 10 | 9.9 | 10 | 0.5 | 5.9 | 29.8 | 26.79 | 35.99 | 26.71 | 1006.05 | 18.2 | 26.7206 | 0.099 | 8.85 | 1014.9 | -9 | 281.658 | 380.535 | 537.461 | -9 | 382.85 | 383.559 | 401.14 | 383.559 | -9 | 368.38 | -9 | 386.14 | -17.76 | 2 |  |  | 105.181 | 6.181 | -9
105.183 | EQU | 0 | 2014-04-15 | 4:23 | 2014-04-15 | 4:23 | 18.069 | -64.49 | 26.83 | -9 | 2121 | 382.71 | 276.04 | 1.88 | 40.25 | 1015.3 | -0.4 | 2.3 | 112.8 | 82 | 1.8 | 10 | 9.9 | 10 | 0.5 | 5.9 | 29.6 | 26.81 | 35.98 | 26.73 | 1005.95 | 18.2 | 26.7194 | 0.111 | 8.95 | 1014.9 | -9 | 281.658 | 380.535 | 537.462 | -9 | 382.71 | 383.419 | 401.14 | 383.419 | -9 | 368.07 | -9 | 386.11 | -18.05 | 2 |  |  | 105.1827 | 6.1827 | -9
105.184 | EQU | 0 | 2014-04-15 | 4:26 | 2014-04-15 | 4:26 | 18.069 | -64.503 | 26.84 | -9 | 2120.4 | 382.58 | 275.75 | 1.87 | 40.24 | 1015.2 | -0.4 | 2.3 | 111.2 | 82 | -6.8 | 10 | 9.9 | 10 | 0.5 | 5.9 | 29.7 | 26.82 | 35.97 | 26.75 | 1005.89 | 18 | 26.7395 | 0.101 | 8.91 | 1014.8 | -9 | 281.659 | 380.535 | 537.462 | -9 | 382.58 | 383.29 | 401.15 | 383.29 | -9 | 368.05 | -9 | 386.08 | -18.03 | 2 |  |  | 105.1845 | 6.1845 | -9
105.186 | EQU | 0 | 2014-04-15 | 4:28 | 2014-04-15 | 4:28 | 18.07 | -64.516 | 26.87 | -9 | 2120.5 | 382.59 | 275.41 | 1.87 | 40.24 | 1015.2 | -0.4 | 2.3 | 112 | 82 | -9.5 | 10 | 9.9 | 10 | 0.5 | 5.9 | 29.6 | 26.86 | 35.97 | 26.78 | 1005.9 | 18.2 | 26.7641 | 0.106 | 8.9 | 1014.8 | -9 | 281.659 | 380.535 | 537.463 | -9 | 382.59 | 383.299 | 401.16 | 383.299 | -9 | 367.96 | -9 | 386.07 | -18.12 | 2 |  |  | 105.1862 | 6.1862 | -9
105.188 | EQU | 0 | 2014-04-15 | 4:30 | 2014-04-15 | 4:31 | 18.071 | -64.529 | 26.89 | -9 | 2121.4 | 382.83 | 275.5 | 1.87 | 40.24 | 1015.2 | -0.4 | 2.3 | 112.3 | 82 | 1.7 | 10 | 9.9 | 10 | 0.5 | 5.8 | 29.7 | 26.87 | 35.96 | 26.8 | 1005.89 | 18.1 | 26.7894 | 0.101 | 8.91 | 1014.8 | -9 | 281.659 | 380.534 | 537.463 | -9 | 382.83 | 383.538 | 401.17 | 383.538 | -9 | 368.25 | -9 | 386.06 | -17.8 | 2 |  |  | 105.1879 | 6.1879 | -9
105.19 | EQU | 0 | 2014-04-15 | 4:33 | 2014-04-15 | 4:33 | 18.071 | -64.542 | 26.88 | -9 | 2121.9 | 382.95 | 275.7 | 1.87 | 40.23 | 1015.2 | -0.4 | 2.3 | 111.1 | 82 | -0.7 | 10 | 9.9 | 10 | 0.5 | 5.9 | 29.8 | 26.85 | 35.96 | 26.78 | 1005.85 | 18.2 | 26.7906 | 0.089 | 8.95 | 1014.8 | -9 | 281.66 | 380.534 | 537.464 | -9 | 382.95 | 383.658 | 401.18 | 383.658 | -9 | 368.55 | -9 | 386.05 | -17.5 | 2 |  |  | 105.1896 | 6.1896 | -9
105.191 | EQU | 0 | 2014-04-15 | 4:35 | 2014-04-15 | 4:35 | 18.072 | -64.555 | 26.88 | -9 | 2121.5 | 382.86 | 275.7 | 1.87 | 40.23 | 1015.2 | -0.4 | 2.3 | 109.2 | 82 | -3.5 | 10 | 9.9 | 10 | 0.5 | 5.9 | 29.7 | 26.86 | 35.96 | 26.78 | 1005.83 | 18.1 | 26.78 | 0.1 | 8.97 | 1014.8 | -9 | 281.66 | 380.534 | 537.464 | -9 | 382.86 | 383.568 | 401.18 | 383.568 | -9 | 368.3 | -9 | 386.05 | -17.76 | 2 |  |  | 105.1913 | 6.1913 | -9
105.193 | EQU | 0 | 2014-04-15 | 4:38 | 2014-04-15 | 4:38 | 18.073 | -64.568 | 26.88 | -9 | 2121.2 | 382.78 | 275.7 | 1.87 | 40.22 | 1015.2 | -0.4 | 2.3 | 112.4 | 82 | -2.9 | 10 | 9.9 | 10 | 0.5 | 5.9 | 29.8 | 26.86 | 35.95 | 26.79 | 1005.88 | 18 | 26.7848 | 0.095 | 8.92 | 1014.8 | -9 | 281.66 | 380.533 | 537.465 | -9 | 382.78 | 383.488 | 401.19 | 383.488 | -9 | 368.3 | -9 | 386.08 | -17.78 | 2 |  |  | 105.193 | 6.193 | -9
105.195 | EQU | 0 | 2014-04-15 | 4:40 | 2014-04-15 | 4:40 | 18.074 | -64.581 | 26.89 | -9 | 2121.5 | 382.85 | 275.66 | 1.87 | 40.22 | 1015.2 | -0.4 | 2.3 | 113 | 82 | -4 | 10 | 9.9 | 10 | 0.5 | 5.9 | 29.6 | 26.86 | 35.95 | 26.79 | 1005.86 | 18.1 | 26.79 | 0.1 | 8.94 | 1014.8 | -9 | 281.661 | 380.533 | 537.465 | -9 | 382.85 | 383.557 | 401.2 | 383.557 | -9 | 368.28 | -9 | 386.07 | -17.79 | 2 |  |  | 105.1947 | 6.1947 | -9
105.196 | EQU-DRAIN | 0 | 2014-04-15 | 4:43 | 2014-04-15 | 4:43 | 18.075 | -64.594 | 26.88 | -9 | 2121.1 | 382.75 | 275.12 | 1.87 | 40.2 | 1015.1 | -0.4 | 2.3 | 110.6 | 82 | -3.8 | 10 | 9.9 | 10 | 0.5 | 5.9 | 29.6 | 26.86 | 35.95 | 26.79 | 1005.87 | 18.2 | 26.79 | 0.09 | 8.83 | 1014.7 | -9 | 281.661 | 380.533 | 537.466 | -9 | 382.75 | 383.458 | 401.21 | 383.458 | -9 | 368.31 | -9 | 386.08 | -17.77 | 2 |  |  | 105.1964 | 6.1964 | -9
105.198 | EQU | 0 | 2014-04-15 | 4:46 | 2014-04-15 | 4:46 | 18.076 | -64.609 | 26.88 | -9 | 2121.5 | 382.84 | 275.75 | 1.87 | 40.19 | 1015.1 | -0.4 | 2.3 | 111 | 82 | -0.4 | 10 | 9.9 | 10 | 0.5 | 5.9 | 29.8 | 26.85 | 35.95 | 26.77 | 1005.81 | 18.2 | 26.7792 | 0.101 | 8.89 | 1014.7 | -9 | 281.662 | 380.533 | 537.467 | -9 | 382.84 | 383.547 | 401.22 | 383.547 | -9 | 368.23 | -9 | 386.08 | -17.85 | 2 |  |  | 105.1984 | 6.1984 | -9
105.2 | EQU | 0 | 2014-04-15 | 4:48 | 2014-04-15 | 4:48 | 18.077 | -64.623 | 26.88 | -9 | 2121 | 382.76 | 275.54 | 1.87 | 40.2 | 1015.1 | -0.4 | 2.3 | 111.9 | 82 | -6.8 | 10 | 9.9 | 10 | 0.5 | 5.9 | 29.9 | 26.85 | 35.95 | 26.77 | 1005.78 | 19.6 | 26.77 | 0.11 | 8.92 | 1014.7 | -9 | 281.662 | 380.532 | 537.467 | -9 | 382.76 | 383.467 | 401.22 | 383.467 | -9 | 368.01 | -9 | 386.08 | -18.07 | 2 |  |  | 105.2001 | 6.2001 | -9
105.202 | EQU | 0 | 2014-04-15 | 4:51 | 2014-04-15 | 4:51 | 18.078 | -64.636 | 26.87 | -9 | 2120 | 382.53 | 274.7 | 1.87 | 40.21 | 1015 | -0.4 | 2.3 | 111.6 | 82 | 0.2 | 10 | 9.9 | 10 | 0.5 | 5.8 | 29.9 | 26.84 | 35.95 | 26.77 | 1005.75 | 18.2 | 26.77 | 0.1 | 8.85 | 1014.6 | -9 | 281.662 | 380.532 | 537.468 | -9 | 382.53 | 383.238 | 401.23 | 383.238 | -9 | 367.91 | -9 | 386.08 | -18.16 | 2 |  |  | 105.2018 | 6.2018 | -9
105.203 | EQU | 0 | 2014-04-15 | 4:53 | 2014-04-15 | 4:53 | 18.08 | -64.648 | 26.86 | -9 | 2119.3 | 382.43 | 274.58 | 1.87 | 40.22 | 1015 | -0.4 | 2.3 | 112.5 | 82 | 16.7 | 10 | 9.9 | 10 | 0.5 | 5.9 | 29.9 | 26.84 | 35.96 | 26.77 | 1005.68 | 16.9 | 26.77 | 0.09 | 8.92 | 1014.6 | -9 | 281.663 | 380.532 | 537.468 | -9 | 382.43 | 383.138 | 401.24 | 383.138 | -9 | 367.98 | -9 | 386.06 | -18.07 | 2 |  |  | 105.2035 | 6.2035 | -9
105.205 | EQU | 0 | 2014-04-15 | 4:55 | 2014-04-15 | 4:55 | 18.085 | -64.66 | 26.88 | -9 | 2119.1 | 382.43 | 274.45 | 1.86 | 40.24 | 1014.9 | -0.3 | 2.4 | 107.9 | 82 | 32.1 | 10 | 9.9 | 10 | 0.5 | 5.9 | 29.8 | 26.86 | 35.95 | 26.78 | 1005.62 | 18.2 | 26.7747 | 0.105 | 8.98 | 1014.6 | -9 | 281.663 | 380.532 | 537.469 | -9 | 382.43 | 383.138 | 401.25 | 383.138 | -9 | 367.73 | -9 | 386.04 | -18.31 | 2 |  |  | 105.2052 | 6.2052 | -9
105.207 | EQU | 0 | 2014-04-15 | 4:58 | 2014-04-15 | 4:58 | 18.091 | -64.672 | 26.88 | -9 | 2119.9 | 382.67 | 275.04 | 1.87 | 40.24 | 1014.8 | -0.4 | 2.3 | 117.3 | 82 | 8.8 | 10 | 9.9 | 10 | 0.5 | 5.9 | 29.9 | 26.85 | 35.95 | 26.78 | 1005.49 | 19 | 26.78 | 0.1 | 8.91 | 1014.4 | -9 | 281.664 | 380.531 | 537.469 | -9 | 382.67 | 383.377 | 401.25 | 383.377 | -9 | 367.97 | -9 | 385.99 | -18.02 | 2 |  |  | 105.2069 | 6.2069 | -9
105.209 | EQU | 0 | 2014-04-15 | 5:00 | 2014-04-15 | 5:00 | 18.096 | -64.684 | 26.88 | -9 | 2119.9 | 382.68 | 274.83 | 1.87 | 40.27 | 1014.9 | -0.2 | 2.3 | 105.7 | 82 | 3.3 | 10 | 9.9 | 10 | 0.5 | 5.9 | 29.7 | 26.86 | 35.96 | 26.78 | 1005.5 | 18.2 | 26.78 | 0.1 | 9.2 | 1014.7 | -9 | 281.664 | 380.531 | 537.47 | -9 | 382.68 | 383.386 | 401.26 | 383.386 | -9 | 368.09 | -9 | 386 | -17.91 | 2 |  |  | 105.2086 | 6.2086 | -9
105.21 | EQU | 0 | 2014-04-15 | 5:03 | 2014-04-15 | 5:03 | 18.102 | -64.696 | 26.9 | -9 | 2119.6 | 382.71 | 274.62 | 1.87 | 40.27 | 1014.7 | -0.5 | 2.3 | 110.2 | 82 | -3.3 | 10 | 9.9 | 10 | 0.5 | 5.9 | 29.6 | 26.88 | 35.94 | 26.81 | 1005.37 | 19 | 26.7941 | 0.106 | 8.83 | 1014.2 | -9 | 281.664 | 380.531 | 537.47 | -9 | 382.71 | 383.416 | 401.27 | 383.416 | -9 | 367.82 | -9 | 385.94 | -18.12 | 2 |  |  | 105.2103 | 6.2103 | -9
105.212 | EQU | 0 | 2014-04-15 | 5:05 | 2014-04-15 | 5:05 | 18.107 | -64.707 | 26.92 | -9 | 2121.1 | 383.04 | 274.7 | 1.87 | 40.27 | 1014.7 | -0.5 | 2.3 | 111.6 | 82 | 19.7 | 10 | 9.9 | 10 | 0.5 | 5.9 | 29.7 | 26.9 | 35.95 | 26.83 | 1005.37 | 17 | 26.8194 | 0.101 | 8.83 | 1014.2 | -9 | 281.665 | 380.531 | 537.471 | -9 | 383.04 | 383.745 | 401.28 | 383.745 | -9 | 368.2 | -9 | 385.93 | -17.73 | 2 |  |  | 105.212 | 6.212 | -9
105.214 | EQU | 0 | 2014-04-15 | 5:08 | 2014-04-15 | 5:08 | 18.113 | -64.719 | 26.93 | -9 | 2122.3 | 383.35 | 274.66 | 1.87 | 40.27 | 1014.7 | -0.4 | 2.3 | 111.2 | 82 | 4.7 | 10 | 9.9 | 10 | 0.5 | 5.9 | 29.7 | 26.91 | 35.95 | 26.83 | 1005.34 | 18.7 | 26.83 | 0.1 | 8.96 | 1014.3 | -9 | 281.665 | 380.53 | 537.471 | -9 | 383.35 | 384.053 | 401.29 | 384.053 | -9 | 368.54 | -9 | 385.92 | -17.38 | 2 |  |  | 105.2137 | 6.2137 | -9
105.215 | EQU | 0 | 2014-04-15 | 5:10 | 2014-04-15 | 5:10 | 18.118 | -64.731 | 26.93 | -9 | 2123.6 | 383.67 | 274.62 | 1.87 | 40.26 | 1014.6 | -0.5 | 2.3 | 116.5 | 82 | 4.4 | 10 | 9.9 | 10 | 0.5 | 5.9 | 29.8 | 26.89 | 35.95 | 26.8 | 1005.38 | 18.3 | 26.8159 | 0.114 | 8.72 | 1014.1 | -9 | 281.666 | 380.53 | 537.472 | -9 | 383.67 | 384.372 | 401.29 | 384.372 | -9 | 368.55 | -9 | 385.95 | -17.4 | 2 |  |  | 105.2154 | 6.2154 | -9
105.217 | EQU | 0 | 2014-04-15 | 5:13 | 2014-04-15 | 5:13 | 18.124 | -64.743 | 26.89 | -9 | 2123.3 | 383.6 | 274.7 | 1.87 | 40.26 | 1014.6 | -0.4 | 2.3 | 111.9 | 82 | 10.3 | 10 | 9.9 | 10 | 0.5 | 5.9 | 29.6 | 26.86 | 35.97 | 26.79 | 1005.33 | 19 | 26.7953 | 0.095 | 8.87 | 1014.2 | -9 | 281.666 | 380.53 | 537.472 | -9 | 383.6 | 384.302 | 401.3 | 384.302 | -9 | 368.85 | -9 | 385.96 | -17.1 | 2 |  |  | 105.2171 | 6.2171 | -9
105.219 | EQU | 0 | 2014-04-15 | 5:15 | 2014-04-15 | 5:15 | 18.129 | -64.754 | 26.92 | -9 | 2122.6 | 383.43 | 274.66 | 1.87 | 40.26 | 1014.6 | -0.5 | 2.3 | 114.8 | 82 | 0.2 | 10 | 9.9 | 10 | 0.5 | 5.9 | 29.6 | 26.9 | 35.97 | 26.83 | 1005.26 | 17.1 | 26.8088 | 0.111 | 8.84 | 1014.1 | -9 | 281.666 | 380.53 | 537.473 | -9 | 383.43 | 384.132 | 401.31 | 384.132 | -9 | 368.37 | -9 | 385.93 | -17.55 | 2 |  |  | 105.2188 | 6.2188 | -9
105.221 | EQU-DRAIN | 0 | 2014-04-15 | 5:18 | 2014-04-15 | 5:18 | 18.135 | -64.766 | 26.92 | -9 | 2122.9 | 383.53 | 274.66 | 1.87 | 40.25 | 1014.6 | -0.4 | 2.3 | 107.9 | 82 | -4.3 | 10 | 9.9 | 10 | 0.5 | 5.9 | 29.7 | 26.88 | 35.96 | 26.8 | 1005.25 | 19 | 26.8159 | 0.104 | 8.95 | 1014.2 | -9 | 281.667 | 380.529 | 537.473 | -9 | 383.53 | 384.232 | 401.32 | 384.232 | -9 | 368.62 | -9 | 385.92 | -17.31 | 2 |  |  | 105.2205 | 6.2205 | -9
105.222 | EQU | 0 | 2014-04-15 | 5:20 | 2014-04-15 | 5:20 | 18.141 | -64.779 | 26.88 | -9 | 2122.3 | 383.38 | 274.66 | 1.87 | 40.24 | 1014.5 | -0.4 | 2.3 | 111.1 | 82 | 17.3 | 10 | 9.9 | 10 | 0.5 | 5.9 | 29.8 | 26.85 | 35.96 | 26.78 | 1005.17 | 17.5 | 26.7892 | 0.091 | 8.93 | 1014.1 | -9 | 281.667 | 380.529 | 537.474 | -9 | 383.38 | 384.082 | 401.33 | 384.082 | -9 | 368.67 | -9 | 385.92 | -17.25 | 2 |  |  | 105.2225 | 6.2225 | -9
105.224 | EQU | 0 | 2014-04-15 | 5:23 | 2014-04-15 | 5:23 | 18.147 | -64.791 | 26.87 | -9 | 2121 | 383.06 | 274.5 | 1.87 | 40.24 | 1014.5 | -0.4 | 2.3 | 111.2 | 82 | 12.2 | 10 | 9.9 | 10 | 0.5 | 5.9 | 29.7 | 26.85 | 35.97 | 26.77 | 1005.17 | 18.9 | 26.7753 | 0.095 | 8.93 | 1014.1 | -9 | 281.668 | 380.529 | 537.474 | -9 | 383.06 | 383.763 | 401.33 | 383.763 | -9 | 368.31 | -9 | 385.94 | -17.63 | 2 |  |  | 105.2242 | 6.2242 | -9
105.226 | EQU | 0 | 2014-04-15 | 5:25 | 2014-04-15 | 5:25 | 18.152 | -64.803 | 26.87 | -9 | 2120.7 | 382.98 | 274.45 | 1.87 | 40.23 | 1014.5 | -0.4 | 2.3 | 111.9 | 82 | -3.5 | 10 | 9.9 | 10 | 0.5 | 6 | 29.7 | 26.85 | 35.97 | 26.78 | 1005.2 | 18.3 | 26.7747 | 0.095 | 8.9 | 1014.1 | -9 | 281.668 | 380.528 | 537.475 | -9 | 382.98 | 383.683 | 401.34 | 383.683 | -9 | 368.23 | -9 | 385.96 | -17.73 | 2 |  |  | 105.2259 | 6.2259 | -9
105.228 | EQU | 0 | 2014-04-15 | 5:28 | 2014-04-15 | 5:28 | 18.158 | -64.815 | 26.86 | -9 | 2120.7 | 382.98 | 274.58 | 1.87 | 40.22 | 1014.5 | -0.4 | 2.3 | 113.8 | 82 | 0.1 | 10 | 9.9 | 10 | 0.5 | 5.9 | 29.7 | 26.84 | 35.97 | 26.76 | 1005.09 | 18.7 | 26.7705 | 0.09 | 9.01 | 1014.1 | -9 | 281.668 | 380.528 | 537.475 | -9 | 382.98 | 383.683 | 401.35 | 383.683 | -9 | 368.33 | -9 | 385.93 | -17.6 | 2 |  |  | 105.2276 | 6.2276 | -9
105.229 | EQU | 0 | 2014-04-15 | 5:30 | 2014-04-15 | 5:30 | 18.163 | -64.826 | 26.85 | -9 | 2120.3 | 382.87 | 274.54 | 1.87 | 40.22 | 1014.5 | -2.1 | 2.3 | 111.5 | 82 | -6 | 10 | 9.9 | 10 | 0.5 | 5.8 | 29.7 | 26.83 | 35.97 | 26.76 | 1005.15 | 17 | 26.76 | 0.09 | 7.25 | 1012.4 | -9 | 281.669 | 380.528 | 537.476 | -9 | 382.87 | 383.573 | 401.36 | 383.573 | -9 | 367.58 | -9 | 385.97 | -18.38 | 2 |  |  | 105.2293 | 6.2293 | -9
105.231 | EQU | 0 | 2014-04-15 | 5:33 | 2014-04-15 | 5:33 | 18.168 | -64.838 | 26.87 | -9 | 2120.2 | 382.9 | 274.16 | 1.86 | 40.22 | 1014.4 | -2.1 | 2.3 | 110.7 | 82 | -0.4 | 10 | 9.9 | 10 | 0.5 | 5.9 | 29.6 | 26.85 | 35.97 | 26.78 | 1005.05 | 18.2 | 26.7694 | 0.101 | 7.25 | 1012.3 | -9 | 281.669 | 380.528 | 537.476 | -9 | 382.9 | 383.603 | 401.36 | 383.603 | -9 | 367.39 | -9 | 385.93 | -18.53 | 2 |  |  | 105.231 | 6.231 | -9
105.233 | EQU | 0 | 2014-04-15 | 5:35 | 2014-04-15 | 5:35 | 18.174 | -64.85 | 26.85 | -9 | 2121 | 383.08 | 274.08 | 1.86 | 40.21 | 1014.4 | -2.1 | 2.3 | 112 | 82 | -4.3 | 10 | 9.9 | 10 | 0.5 | 5.9 | 29.6 | 26.84 | 35.98 | 26.78 | 1005.14 | 19 | 26.78 | 0.07 | 7.16 | 1012.3 | -9 | 281.67 | 380.527 | 537.477 | -9 | 383.08 | 383.782 | 401.37 | 383.782 | -9 | 368.06 | -9 | 385.96 | -17.91 | 2 |  |  | 105.2327 | 6.2327 | -9
105.234 | EQU | 0 | 2014-04-15 | 5:38 | 2014-04-15 | 5:38 | 18.179 | -64.862 | 26.86 | -9 | 2121.7 | 383.2 | 274.33 | 1.86 | 40.2 | 1014.5 | -2.1 | 2.3 | 111.3 | 82 | -3.2 | 10 | 9.9 | 10 | 0.5 | 5.9 | 29.6 | 26.83 | 35.98 | 26.76 | 1005.17 | 18.1 | 26.7705 | 0.09 | 7.23 | 1012.4 | -9 | 281.67 | 380.527 | 537.478 | -9 | 383.2 | 383.901 | 401.38 | 383.901 | -9 | 367.9 | -9 | 385.99 | -18.09 | 2 |  |  | 105.2345 | 6.2345 | -9
105.236 | EQU | 0 | 2014-04-15 | 5:40 | 2014-04-15 | 5:40 | 18.185 | -64.874 | 26.87 | -9 | 2122.4 | 383.38 | 274.16 | 1.86 | 40.19 | 1014.5 | -2.2 | 2.3 | 109.8 | 82 | -0.4 | 10 | 9.9 | 10 | 0.5 | 5.9 | 29.8 | 26.84 | 35.99 | 26.76 | 1005.08 | 19 | 26.76 | 0.11 | 7.22 | 1012.3 | -9 | 281.67 | 380.527 | 537.478 | -9 | 383.38 | 384.08 | 401.39 | 384.08 | -9 | 367.7 | -9 | 385.97 | -18.26 | 2 |  |  | 105.2362 | 6.2362 | -9
105.238 | EQU | 0 | 2014-04-15 | 5:42 | 2014-04-15 | 5:43 | 18.19 | -64.885 | 26.87 | -9 | 2123.1 | 383.54 | 274 | 1.86 | 40.2 | 1014.5 | -2.1 | 2.3 | 110.5 | 82 | -3.7 | 10 | 9.9 | 10 | 0.5 | 5.9 | 29.9 | 26.86 | 35.99 | 26.79 | 1005.17 | 16.9 | 26.7742 | 0.096 | 7.23 | 1012.4 | -9 | 281.671 | 380.527 | 537.479 | -9 | 383.54 | 384.24 | 401.4 | 384.24 | -9 | 368.12 | -9 | 386 | -17.88 | 2 |  |  | 105.2379 | 6.2379 | -9
105.24 | EQU | 0 | 2014-04-15 | 5:45 | 2014-04-15 | 5:45 | 18.196 | -64.897 | 26.88 | -9 | 2124 | 383.76 | 274.04 | 1.86 | 40.21 | 1014.5 | -2.1 | 2.3 | 111.8 | 82 | -13 | 10 | 9.9 | 10 | 0.5 | 5.8 | 29.8 | 26.86 | 36 | 26.78 | 1005.17 | 18.8 | 26.7853 | 0.095 | 7.23 | 1012.4 | -9 | 281.671 | 380.526 | 537.479 | -9 | 383.76 | 384.459 | 401.4 | 384.459 | -9 | 368.34 | -9 | 386 | -17.66 | 2 |  |  | 105.2396 | 6.2396 | -9
105.241 | EQU | 0 | 2014-04-15 | 5:47 | 2014-04-15 | 5:47 | 18.201 | -64.908 | 26.87 | -9 | 2124.7 | 384 | 274.08 | 1.86 | 40.22 | 1014.4 | -2.2 | 2.3 | 111.7 | 82 | -0.2 | 10 | 9.9 | 10 | 0.5 | 5.8 | 29.9 | 26.85 | 36 | 26.78 | 1005.02 | 17 | 26.78 | 0.09 | 7.18 | 1012.2 | -9 | 281.671 | 380.526 | 537.48 | -9 | 384 | 384.697 | 401.41 | 384.697 | -9 | 368.57 | -9 | 385.95 | -17.38 | 2 |  |  | 105.2413 | 6.2413 | -9
105.243 | EQU | 0 | 2014-04-15 | 5:50 | 2014-04-15 | 5:50 | 18.207 | -64.92 | 26.86 | -9 | 2125.4 | 384.17 | 273.87 | 1.86 | 40.23 | 1014.4 | -1.9 | 2.3 | 110.1 | 82 | -5.7 | 10 | 9.9 | 10 | 0.5 | 5.9 | 29.9 | 26.85 | 36.01 | 26.77 | 1005.09 | 18.7 | 26.7752 | 0.085 | 7.41 | 1012.5 | -9 | 281.672 | 380.526 | 537.48 | -9 | 384.17 | 384.867 | 401.42 | 384.867 | -9 | 368.93 | -9 | 385.99 | -17.06 | 2 |  |  | 105.243 | 6.243 | -9
105.245 | EQU | 0 | 2014-04-15 | 5:52 | 2014-04-15 | 5:52 | 18.212 | -64.931 | 26.88 | -9 | 2126.6 | 384.46 | 273.79 | 1.86 | 40.24 | 1014.4 | -2.4 | 2.3 | 112.4 | 82 | 1 | 10 | 9.9 | 10 | 0.5 | 5.9 | 29.8 | 26.86 | 36.01 | 26.78 | 1005.1 | 17 | 26.7747 | 0.105 | 6.9 | 1012 | -9 | 281.672 | 380.526 | 537.481 | -9 | 384.46 | 385.155 | 401.43 | 385.155 | -9 | 368.69 | -9 | 386 | -17.32 | 2 |  |  | 105.2447 | 6.2447 | -9
105.246 | EQU-DRAIN | 0 | 2014-04-15 | 5:55 | 2014-04-15 | 5:55 | 18.217 | -64.943 | 26.89 | -9 | 2127.4 | 384.71 | 274.2 | 1.86 | 40.26 | 1014.4 | -1.9 | 2.3 | 113.7 | 82 | -5.9 | 10 | 9.9 | 10 | 0.5 | 5.9 | 29.7 | 26.88 | 36.01 | 26.81 | 1005.05 | 18.2 | 26.7942 | 0.096 | 7.45 | 1012.5 | -9 | 281.673 | 380.525 | 537.481 | -9 | 384.71 | 385.404 | 401.43 | 385.404 | -9 | 369.25 | -9 | 385.98 | -16.72 | 2 |  |  | 105.2464 | 6.2464 | -9
105.248 | EQU | 0 | 2014-04-15 | 5:58 | 2014-04-15 | 5:58 | 18.223 | -64.956 | 26.86 | -9 | 2128.5 | 384.98 | 274.5 | 1.87 | 40.27 | 1014.4 | -2.7 | 2.3 | 112.8 | 82 | 1.2 | 10 | 9.9 | 10 | 0.5 | 5.9 | 29.8 | 26.84 | 36.03 | 26.77 | 1005.01 | 17.5 | 26.7884 | 0.072 | 6.69 | 1011.7 | -9 | 281.673 | 380.525 | 537.482 | -9 | 384.98 | 385.673 | 401.44 | 385.673 | -9 | 369.61 | -9 | 385.97 | -16.36 | 2 |  |  | 105.2484 | 6.2484 | -9
105.25 | EQU | 0 | 2014-04-15 | 6:00 | 2014-04-15 | 6:00 | 18.228 | -64.967 | 26.86 | -9 | 2130.2 | 385.36 | 274.2 | 1.86 | 40.26 | 1014.4 | -2.3 | 2.3 | 112.1 | 82 | 10.1 | 10 | 9.9 | 10 | 0.5 | 5.9 | 29.8 | 26.82 | 36.03 | 26.75 | 1005.11 | 16.9 | 26.7606 | 0.099 | 6.99 | 1012.1 | -9 | 281.673 | 380.525 | 537.482 | -9 | 385.36 | 386.051 | 401.45 | 386.051 | -9 | 369.69 | -9 | 386.04 | -16.35 | 2 |  |  | 105.2501 | 6.2501 | -9
105.252 | EQU | 0 | 2014-04-15 | 6:03 | 2014-04-15 | 6:03 | 18.233 | -64.979 | 26.85 | -9 | 2130.7 | 385.5 | 274.41 | 1.87 | 40.27 | 1014.4 | -1.9 | 2.3 | 109.1 | 82 | -5.4 | 10 | 9.9 | 10 | 0.5 | 5.9 | 29.7 | 26.83 | 36.05 | 26.75 | 1005.06 | 18.2 | 26.75 | 0.1 | 7.44 | 1012.5 | -9 | 281.674 | 380.525 | 537.483 | -9 | 385.5 | 386.19 | 401.46 | 386.19 | -9 | 369.97 | -9 | 386.04 | -16.07 | 2 |  |  | 105.2518 | 6.2518 | -9
105.253 | EQU | 0 | 2014-04-15 | 6:05 | 2014-04-15 | 6:05 | 18.238 | -64.99 | 26.87 | -9 | 2135.1 | 386.59 | 274.04 | 1.86 | 40.26 | 1014.3 | -2.3 | 2.3 | 112 | 82 | -4.3 | 10 | 9.9 | 10 | 0.5 | 5.9 | 29.6 | 26.86 | 36.05 | 26.79 | 1005.02 | 16.9 | 26.7689 | 0.101 | 6.98 | 1012 | -9 | 281.674 | 380.524 | 537.483 | -9 | 386.59 | 387.276 | 401.47 | 387.276 | -9 | 370.79 | -9 | 386.01 | -15.22 | 2 |  |  | 105.2535 | 6.2535 | -9
105.255 | EQU | 0 | 2014-04-15 | 6:07 | 2014-04-15 | 6:07 | 18.244 | -65.001 | 26.87 | -9 | 2140 | 387.79 | 273.62 | 1.86 | 40.25 | 1014.3 | -2.1 | 2.3 | 111.5 | 82 | -3.3 | 10 | 9.9 | 10 | 0.5 | 5.9 | 29.7 | 26.84 | 36.05 | 26.77 | 1004.93 | 17.7 | 26.7806 | 0.089 | 7.27 | 1012.2 | -9 | 281.675 | 380.524 | 537.484 | -9 | 387.79 | 388.471 | 401.47 | 388.471 | -9 | 372.2 | -9 | 385.98 | -13.78 | 2 |  |  | 105.2552 | 6.2552 | -9
105.257 | EQU | 0 | 2014-04-15 | 6:10 | 2014-04-15 | 6:10 | 18.249 | -65.013 | 26.89 | -9 | 2145.8 | 389.17 | 273.62 | 1.86 | 40.25 | 1014.3 | -2 | 2.3 | 111.4 | 82 | 6.4 | 10 | 9.9 | 10 | 0.5 | 5.9 | 29.6 | 26.88 | 36.05 | 26.81 | 1005 | 18.3 | 26.7888 | 0.101 | 7.3 | 1012.3 | -9 | 281.675 | 380.524 | 537.484 | -9 | 389.17 | 389.845 | 401.48 | 389.845 | -9 | 373.35 | -9 | 386.01 | -12.66 | 2 |  |  | 105.2569 | 6.2569 | -9
105.259 | EQU | 0 | 2014-04-15 | 6:12 | 2014-04-15 | 6:12 | 18.254 | -65.024 | 26.85 | -9 | 2148.2 | 389.79 | 274.08 | 1.86 | 40.24 | 1014.2 | -2 | 2.3 | 109.2 | 82 | 20.2 | 10 | 9.9 | 10 | 0.5 | 5.9 | 29.6 | 26.83 | 36.05 | 26.75 | 1004.8 | 17 | 26.7819 | 0.068 | 7.4 | 1012.2 | -9 | 281.675 | 380.524 | 537.485 | -9 | 389.79 | 390.462 | 401.49 | 390.462 | -9 | 374.46 | -9 | 385.94 | -11.48 | 2 |  |  | 105.2586 | 6.2586 | -9
105.26 | EQU | 0 | 2014-04-15 | 6:15 | 2014-04-15 | 6:15 | 18.261 | -65.034 | 26.86 | -9 | 2148.2 | 389.85 | 273.62 | 1.86 | 40.24 | 1014.1 | -2.3 | 2.3 | 109.9 | 82 | 1.6 | 10 | 9.9 | 10 | 0.5 | 5.9 | 29.5 | 26.83 | 36.05 | 26.75 | 1004.72 | 17.3 | 26.75 | 0.11 | 7.08 | 1011.8 | -9 | 281.676 | 380.523 | 537.485 | -9 | 389.85 | 390.522 | 401.5 | 390.522 | -9 | 373.69 | -9 | 385.94 | -12.25 | 2 |  |  | 105.2603 | 6.2603 | -9
105.262 | EQU | 0 | 2014-04-15 | 6:17 | 2014-04-15 | 6:17 | 18.268 | -65.045 | 26.85 | -9 | 2150.7 | 390.42 | 273.66 | 1.86 | 40.23 | 1014.1 | -2.2 | 2.3 | 113.2 | 82 | -3 | 10 | 9.9 | 10 | 0.5 | 5.9 | 29.8 | 26.83 | 36.05 | 26.76 | 1004.72 | 18.3 | 26.7548 | 0.095 | 7.18 | 1011.9 | -9 | 281.676 | 380.523 | 537.486 | -9 | 390.42 | 391.089 | 401.51 | 391.089 | -9 | 374.51 | -9 | 385.94 | -11.43 | 2 |  |  | 105.262 | 6.262 | -9
105.264 | EQU | 0 | 2014-04-15 | 6:20 | 2014-04-15 | 6:20 | 18.274 | -65.055 | 26.86 | -9 | 2152 | 390.73 | 273.25 | 1.86 | 40.22 | 1014.1 | -2.2 | 2.3 | 113 | 82 | -0.7 | 10 | 9.9 | 10 | 0.5 | 5.9 | 29.7 | 26.85 | 36.05 | 26.78 | 1004.78 | 16.5 | 26.7694 | 0.091 | 7.12 | 1011.9 | -9 | 281.677 | 380.523 | 537.486 | -9 | 390.73 | 391.398 | 401.51 | 391.398 | -9 | 374.87 | -9 | 385.96 | -11.09 | 2 |  |  | 105.2637 | 6.2637 | -9
105.265 | EQU | 0 | 2014-04-15 | 6:22 | 2014-04-15 | 6:22 | 18.281 | -65.066 | 26.87 | -9 | 2163.8 | 393.59 | 273.7 | 1.86 | 40.21 | 1014.1 | -2.1 | 2.3 | 111.3 | 82 | -3.1 | 10 | 9.9 | 10 | 0.5 | 5.8 | 29.7 | 26.85 | 36.07 | 26.77 | 1004.7 | 18.4 | 26.7753 | 0.095 | 7.3 | 1012 | -9 | 281.677 | 380.522 | 537.487 | -9 | 393.59 | 394.246 | 401.52 | 394.246 | -9 | 377.57 | -9 | 385.94 | -8.37 | 2 |  |  | 105.2654 | 6.2654 | -9
105.267 | EQU | 0 | 2014-04-15 | 6:25 | 2014-04-15 | 6:25 | 18.288 | -65.076 | 26.87 | -9 | 2177.3 | 396.88 | 273.79 | 1.86 | 40.21 | 1014.1 | -2.2 | 2.3 | 111.9 | 82 | -3.4 | 10 | 9.9 | 10 | 0.5 | 5.9 | 29.7 | 26.85 | 36.06 | 26.79 | 1004.76 | 17.3 | 26.7794 | 0.091 | 7.14 | 1011.9 | -9 | 281.677 | 380.522 | 537.487 | -9 | 396.88 | 397.523 | 401.53 | 397.523 | -9 | 380.73 | -9 | 385.96 | -5.23 | 2 |  |  | 105.2672 | 6.2671 | -9
105.269 | EQU | 0 | 2014-04-15 | 6:27 | 2014-04-15 | 6:27 | 18.295 | -65.086 | 26.88 | -9 | 2186.1 | 399.01 | 274.04 | 1.86 | 40.2 | 1014.1 | -2.2 | 2.3 | 111.2 | 82 | -4.4 | 10 | 9.9 | 10 | 0.5 | 5.8 | 29.6 | 26.85 | 36.07 | 26.77 | 1004.74 | 17.2 | 26.7805 | 0.099 | 7.16 | 1011.9 | -9 | 281.678 | 380.522 | 537.488 | -9 | 399.01 | 399.644 | 401.54 | 399.644 | -9 | 382.61 | -9 | 385.96 | -3.35 | 2 |  |  | 105.2689 | 6.2689 | -9
105.271 | EQU-DRAIN | 0 | 2014-04-15 | 6:30 | 2014-04-15 | 6:30 | 18.301 | -65.096 | 26.83 | -9 | 2184.3 | 398.54 | 274.12 | 1.86 | 40.19 | 1014.1 | -2.1 | 2.3 | 110.6 | 82 | 2.1 | 10 | 9.9 | 10 | 0.5 | 5.9 | 29.6 | 26.8 | 36.07 | 26.72 | 1004.81 | 16.5 | 26.7466 | 0.083 | 7.19 | 1012 | -9 | 281.678 | 380.522 | 537.488 | -9 | 398.54 | 399.176 | 401.54 | 399.176 | -9 | 382.5 | -9 | 386.02 | -3.52 | 2 |  |  | 105.2706 | 6.2706 | -9
105.272 | EQU | 0 | 2014-04-15 | 6:32 | 2014-04-15 | 6:32 | 18.309 | -65.108 | 26.83 | -9 | 2175.1 | 396.28 | 274.2 | 1.86 | 40.19 | 1014.2 | -2.1 | 2.3 | 112.6 | 82 | -3.4 | 10 | 9.9 | 10 | 0.5 | 5.9 | 29.8 | 26.82 | 36.06 | 26.74 | 1004.78 | 18 | 26.7307 | 0.099 | 7.32 | 1012.1 | -9 | 281.679 | 380.521 | 537.489 | -9 | 396.28 | 396.925 | 401.55 | 396.925 | -9 | 380.13 | -9 | 386.03 | -5.91 | 2 |  |  | 105.2725 | 6.2725 | -9
105.276 | STD4 | 0 | 2014-04-15 | 6:37 | 2014-04-15 | 6:37 | 18.323 | -65.125 | 26.82 | 537.45 | 2714.6 | 537.49 | 21.5 | 0.13 | 40.2 | 1014 | -2.4 | 2.3 | 46.4 | 82 | 4.8 | 10 | 9.9 | 10 | 0.5 | 5.9 | 29.9 | 26.79 | 36.06 | 26.72 | 1004.72 | 17.4 | 26.7259 | 0.094 | 6.88 | 1011.6 | 0.04 | -9 | -9 | -9 | -9 | 537.49 | -9 | -9 | -9 | -9 | -9 | -9 | -9 | -9 | 2 |  |  | 105.2756 | 6.2756 | -9
105.279 | STD2 | 0 | 2014-04-15 | 6:41 | 2014-04-15 | 6:41 | 18.338 | -65.141 | 26.81 | 282.59 | 1670.8 | 281.68 | 17.67 | 0.11 | 40.21 | 1014.1 | -2 | 2.3 | 56.4 | 82 | 10.9 | 10 | 9.9 | 10 | 0.5 | 6 | 29.9 | 26.79 | 36.06 | 26.71 | 1004.82 | 17.4 | 26.7129 | 0.097 | 7.28 | 1012.1 | -0.91 | -9 | -9 | -9 | -9 | 281.68 | -9 | -9 | -9 | -9 | -9 | -9 | -9 | -9 | 2 |  |  | 105.2786 | 6.2786 | -9
105.282 | STD3 | 0 | 2014-04-15 | 6:46 | 2014-04-15 | 6:46 | 18.353 | -65.157 | 26.81 | 381.54 | 2111.6 | 380.52 | 17.46 | 0.11 | 40.25 | 1014 | -2.5 | 2.2 | 58.3 | 82 | 20.7 | 10 | 9.9 | 10 | 0.5 | 6 | 29.7 | 26.8 | 36.06 | 26.73 | 1004.72 | 17.5 | 26.7241 | 0.086 | 6.78 | 1011.5 | -1.02 | -9 | -9 | -9 | -9 | 380.52 | -9 | -9 | -9 | -9 | -9 | -9 | -9 | -9 | 2 |  |  | 105.2817 | 6.2817 | -9
105.285 | ATM | 0 | 2014-04-15 | 6:50 | 2014-04-15 | 6:50 | 18.368 | -65.173 | 26.84 | -9 | 2192.6 | 400.89 | 376.41 | 2.66 | 40.25 | 1014.1 | -2.3 | 2.3 | 88 | 82 | 4.5 | 10 | 9.9 | 10 | 0.5 | 5.8 | 29.7 | 26.82 | 36.06 | 26.74 | 1004.81 | 17.5 | 26.737 | 0.103 | 6.99 | 1011.8 | -9 | 281.677 | 380.522 | 537.487 | -9 | 400.89 | 401.517 | -9 | -9 | 401.517 | -9 | 386.01 | -9 | -9 | 2 |  |  | 105.2848 | 6.2848 | -9
105.286 | ATM | 0 | 2014-04-15 | 6:52 | 2014-04-15 | 6:52 | 18.375 | -65.18 | 26.85 | -9 | 2193.2 | 400.99 | 362.7 | 2.55 | 40.25 | 1014.2 | -2 | 2.3 | 88.1 | 82 | 3.4 | 10 | 9.9 | 10 | 0.5 | 5.9 | 29.8 | 26.84 | 36.07 | 26.77 | 1004.83 | 18.2 | 26.7496 | 0.1 | 7.37 | 1012.2 | -9 | 281.676 | 380.523 | 537.487 | -9 | 400.99 | 401.617 | -9 | -9 | 401.617 | -9 | 386.1 | -9 | -9 | 2 |  |  | 105.2861 | 6.2861 | -9
105.287 | ATM | 0 | 2014-04-15 | 6:54 | 2014-04-15 | 6:54 | 18.382 | -65.187 | 26.87 | -9 | 2193.5 | 401.06 | 352.25 | 2.47 | 40.25 | 1014.1 | -2.2 | 2.3 | 88 | 82 | -9.1 | 10 | 9.9 | 10 | 0.5 | 5.9 | 29.7 | 26.84 | 36.06 | 26.76 | 1004.82 | 18.3 | 26.7668 | 0.103 | 7.08 | 1011.9 | -9 | 281.675 | 380.523 | 537.486 | -9 | 401.06 | 401.687 | -9 | -9 | 401.687 | -9 | 386.15 | -9 | -9 | 2 |  |  | 105.2874 | 6.2874 | -9
105.289 | ATM | 0 | 2014-04-15 | 6:56 | 2014-04-15 | 6:56 | 18.388 | -65.194 | 26.85 | -9 | 2193.9 | 401.07 | 345.58 | 2.41 | 40.24 | 1014.2 | -2 | 2.3 | 87.8 | 82 | 7.1 | 10 | 9.9 | 10 | 0.5 | 5.8 | 29.7 | 26.82 | 36.07 | 26.75 | 1004.86 | 16.8 | 26.7568 | 0.093 | 7.34 | 1012.2 | -9 | 281.675 | 380.524 | 537.486 | -9 | 401.07 | 401.697 | -9 | -9 | 401.697 | -9 | 386.18 | -9 | -9 | 2 |  |  | 105.2887 | 6.2887 | -9
105.29 | ATM | 0 | 2014-04-15 | 6:58 | 2014-04-15 | 6:58 | 18.395 | -65.202 | 26.84 | -9 | 2193.4 | 400.96 | 340.08 | 2.37 | 40.24 | 1014.2 | -2 | 2.3 | 88 | 82 | 9.8 | 10 | 9.9 | 10 | 0.5 | 5.9 | 29.6 | 26.82 | 36.08 | 26.75 | 1004.87 | 19.4 | 26.75 | 0.09 | 7.33 | 1012.2 | -9 | 281.674 | 380.525 | 537.486 | -9 | 400.96 | 401.588 | -9 | -9 | 401.588 | -9 | 386.09 | -9 | -9 | 2 |  |  | 105.2901 | 6.2901 | -9
105.293 | EQU | 0 | 2014-04-15 | 7:03 | 2014-04-15 | 7:03 | 18.407 | -65.223 | 26.75 | -9 | 2187.4 | 399.41 | 280.91 | 1.91 | 40.24 | 1014.1 | -2.3 | 2.3 | 109 | 82 | -3.6 | 10 | 9.9 | 10 | 0.5 | 6 | 29.6 | 26.71 | 36.11 | 26.63 | 1004.82 | 17.3 | 26.6622 | 0.088 | 6.98 | 1011.8 | -9 | 281.672 | 380.527 | 537.485 | -9 | 399.41 | 400.044 | 401.61 | 400.044 | -9 | 383.25 | -9 | 386.16 | -2.92 | 2 |  |  | 105.2934 | 6.2934 | -9
105.295 | EQU-DRAIN | 0 | 2014-04-15 | 7:05 | 2014-04-15 | 7:05 | 18.412 | -65.235 | 26.74 | -9 | 2182.7 | 398.19 | 278.16 | 1.89 | 40.22 | 1014.1 | -2.3 | 2.2 | 112.8 | 82 | 16.1 | 10 | 9.9 | 10 | 0.5 | 5.9 | 29.6 | 26.72 | 36.12 | 26.65 | 1004.89 | 18.2 | 26.6394 | 0.101 | 6.91 | 1011.8 | -9 | 281.671 | 380.528 | 537.484 | -9 | 398.19 | 398.829 | 401.61 | 398.829 | -9 | 381.88 | -9 | 386.21 | -4.32 | 2 |  |  | 105.2951 | 6.2951 | -9
105.297 | EQU | 0 | 2014-04-15 | 7:08 | 2014-04-15 | 7:08 | 18.418 | -65.248 | 26.75 | -9 | 2182.6 | 398.16 | 276.62 | 1.88 | 40.22 | 1014.1 | -2 | 2.3 | 112.6 | 82 | -7.3 | 10 | 9.9 | 10 | 0.5 | 5.8 | 29.6 | 26.71 | 36.14 | 26.63 | 1004.78 | 17.7 | 26.6393 | 0.111 | 7.32 | 1012.1 | -9 | 281.67 | 380.529 | 537.483 | -9 | 398.16 | 398.799 | 401.61 | 398.799 | -9 | 381.8 | -9 | 386.16 | -4.36 | 2 |  |  | 105.2971 | 6.2971 | -9
105.299 | EQU | 0 | 2014-04-15 | 7:10 | 2014-04-15 | 7:10 | 18.423 | -65.259 | 26.75 | -9 | 2181.5 | 397.87 | 275.66 | 1.87 | 40.21 | 1014.1 | -2.1 | 2.3 | 110.7 | 82 | 5.5 | 10 | 9.9 | 10 | 0.5 | 5.9 | 29.7 | 26.73 | 36.13 | 26.66 | 1004.85 | 17 | 26.6441 | 0.106 | 7.15 | 1012 | -9 | 281.669 | 380.53 | 537.483 | -9 | 397.87 | 398.511 | 401.61 | 398.511 | -9 | 381.56 | -9 | 386.18 | -4.62 | 2 |  |  | 105.2988 | 6.2988 | -9
105.3 | EQU | 0 | 2014-04-15 | 7:13 | 2014-04-15 | 7:13 | 18.428 | -65.27 | 26.76 | -9 | 2177.6 | 396.89 | 275 | 1.87 | 40.2 | 1014.2 | -2.3 | 2.3 | 113.2 | 82 | 0.1 | 10 | 9.9 | 10 | 0.5 | 5.9 | 29.8 | 26.75 | 36.13 | 26.69 | 1004.88 | 16.9 | 26.6742 | 0.086 | 7.02 | 1011.9 | -9 | 281.668 | 380.531 | 537.482 | -9 | 396.89 | 397.535 | 401.61 | 397.535 | -9 | 380.91 | -9 | 386.17 | -5.26 | 2 |  |  | 105.3005 | 6.3005 | -9
105.302 | EQU | 0 | 2014-04-15 | 7:15 | 2014-04-15 | 7:15 | 18.433 | -65.282 | 26.79 | -9 | 2176 | 396.53 | 274.5 | 1.87 | 40.19 | 1014.1 | -2.1 | 2.2 | 110 | 82 | -3.3 | 10 | 9.9 | 10 | 0.5 | 5.9 | 29.6 | 26.77 | 36.13 | 26.69 | 1004.79 | 18.2 | 26.69 | 0.1 | 7.21 | 1012 | -9 | 281.667 | 380.532 | 537.482 | -9 | 396.53 | 397.176 | 401.6 | 397.176 | -9 | 380.35 | -9 | 386.12 | -5.77 | 2 |  |  | 105.3022 | 6.3022 | -9
105.304 | EQU | 0 | 2014-04-15 | 7:18 | 2014-04-15 | 7:18 | 18.438 | -65.293 | 26.78 | -9 | 2177.5 | 396.83 | 274.33 | 1.86 | 40.19 | 1014.2 | -2.2 | 2.3 | 110.5 | 82 | -1.6 | 10 | 9.9 | 10 | 0.5 | 5.9 | 29.6 | 26.75 | 36.13 | 26.68 | 1004.84 | 17.1 | 26.6853 | 0.095 | 7.16 | 1012 | -9 | 281.667 | 380.534 | 537.481 | -9 | 396.83 | 397.475 | 401.6 | 397.475 | -9 | 380.73 | -9 | 386.14 | -5.41 | 2 |  |  | 105.3039 | 6.3039 | -9
105.306 | EQU | 0 | 2014-04-15 | 7:20 | 2014-04-15 | 7:20 | 18.444 | -65.305 | 26.78 | -9 | 2180.6 | 397.59 | 273.83 | 1.86 | 40.19 | 1014.2 | -2.2 | 2.3 | 112.4 | 82 | 0.2 | 10 | 9.9 | 10 | 0.5 | 5.8 | 29.5 | 26.76 | 36.12 | 26.69 | 1004.9 | 18.9 | 26.6847 | 0.095 | 7.1 | 1012 | -9 | 281.666 | 380.535 | 537.481 | -9 | 397.59 | 398.232 | 401.6 | 398.232 | -9 | 381.45 | -9 | 386.16 | -4.72 | 2 |  |  | 105.3056 | 6.3056 | -9
105.307 | EQU | 0 | 2014-04-15 | 7:22 | 2014-04-15 | 7:23 | 18.448 | -65.317 | 26.79 | -9 | 2186.6 | 399.03 | 273.7 | 1.86 | 40.18 | 1014.2 | -2.1 | 2.3 | 114.2 | 82 | 1 | 10 | 9.9 | 10 | 0.5 | 5.9 | 29.6 | 26.77 | 36.16 | 26.69 | 1004.83 | 17.8 | 26.69 | 0.1 | 7.27 | 1012.1 | -9 | 281.665 | 380.536 | 537.48 | -9 | 399.03 | 399.667 | 401.6 | 399.667 | -9 | 382.77 | -9 | 386.13 | -3.36 | 2 |  |  | 105.3073 | 6.3073 | -9
105.309 | EQU | 0 | 2014-04-15 | 7:25 | 2014-04-15 | 7:25 | 18.451 | -65.329 | 26.8 | -9 | 2193 | 400.6 | 273.45 | 1.86 | 40.17 | 1014.2 | -2.1 | 2.3 | 109.9 | 82 | 0.6 | 10 | 9.9 | 10 | 0.5 | 5.9 | 29.6 | 26.79 | 36.15 | 26.71 | 1004.92 | 17.2 | 26.6994 | 0.101 | 7.18 | 1012.1 | -9 | 281.664 | 380.537 | 537.48 | -9 | 400.6 | 401.23 | 401.6 | 401.23 | -9 | 384.25 | -9 | 386.16 | -1.9 | 2 |  |  | 105.309 | 6.309 | -9
105.311 | EQU | 0 | 2014-04-15 | 7:27 | 2014-04-15 | 7:27 | 18.454 | -65.341 | 26.82 | -9 | 2197.8 | 401.75 | 273.29 | 1.86 | 40.16 | 1014.2 | -2.2 | 2.3 | 112.6 | 82 | 11.1 | 10 | 9.9 | 10 | 0.5 | 5.9 | 29.7 | 26.79 | 36.14 | 26.71 | 1004.85 | 17.1 | 26.71 | 0.11 | 7.15 | 1012 | -9 | 281.663 | 380.538 | 537.479 | -9 | 401.75 | 402.376 | 401.6 | 402.376 | -9 | 385.14 | -9 | 386.12 | -0.97 | 2 |  |  | 105.3107 | 6.3107 | -9
105.312 | EQU | 0 | 2014-04-15 | 7:30 | 2014-04-15 | 7:30 | 18.457 | -65.353 | 26.81 | -9 | 2194.5 | 401.02 | 273.25 | 1.86 | 40.16 | 1014.1 | -2.2 | 2.3 | 110.1 | 82 | -0.5 | 10 | 9.9 | 10 | 0.5 | 5.9 | 29.8 | 26.79 | 36.14 | 26.72 | 1004.87 | 17.2 | 26.7147 | 0.095 | 7.03 | 1011.9 | -9 | 281.662 | 380.539 | 537.479 | -9 | 401.02 | 401.649 | 401.59 | 401.649 | -9 | 384.66 | -9 | 386.12 | -1.47 | 2 |  |  | 105.3124 | 6.3124 | -9
105.314 | EQU | 0 | 2014-04-15 | 7:32 | 2014-04-15 | 7:32 | 18.461 | -65.365 | 26.81 | -9 | 2191.7 | 400.33 | 272.87 | 1.85 | 40.16 | 1014.1 | -2.1 | 2.3 | 111.5 | 82 | 6.8 | 10 | 9.9 | 10 | 0.5 | 5.9 | 29.7 | 26.79 | 36.15 | 26.72 | 1004.75 | 17.7 | 26.72 | 0.09 | 7.25 | 1012 | -9 | 281.661 | 380.54 | 537.478 | -9 | 400.33 | 400.962 | 401.59 | 400.962 | -9 | 384.12 | -9 | 386.07 | -1.94 | 2 |  |  | 105.3141 | 6.3141 | -9
105.316 | EQU | 0 | 2014-04-15 | 7:35 | 2014-04-15 | 7:35 | 18.464 | -65.377 | 26.81 | -9 | 2188.7 | 399.58 | 272.79 | 1.85 | 40.17 | 1014.1 | -2 | 2.3 | 112.2 | 82 | 8.5 | 10 | 9.9 | 10 | 0.5 | 5.8 | 29.8 | 26.78 | 36.15 | 26.7 | 1004.72 | 17.1 | 26.7105 | 0.099 | 7.38 | 1012.1 | -9 | 281.66 | 380.541 | 537.478 | -9 | 399.58 | 400.215 | 401.59 | 400.215 | -9 | 383.29 | -9 | 386.06 | -2.77 | 2 |  |  | 105.3159 | 6.3159 | -9
105.318 | EQU | 0 | 2014-04-15 | 7:37 | 2014-04-15 | 7:37 | 18.467 | -65.39 | 26.79 | -9 | 2187.6 | 399.33 | 272.95 | 1.85 | 40.18 | 1014.1 | -2.1 | 2.4 | 111.3 | 82 | 8.1 | 10 | 9.9 | 10 | 0.5 | 5.9 | 29.8 | 26.77 | 36.17 | 26.69 | 1004.78 | 18.6 | 26.6953 | 0.095 | 7.22 | 1012 | -9 | 281.659 | 380.542 | 537.477 | -9 | 399.33 | 399.966 | 401.59 | 399.966 | -9 | 383.11 | -9 | 386.1 | -2.99 | 2 |  |  | 105.3176 | 6.3176 | -9
105.319 | EQU-DRAIN | 0 | 2014-04-15 | 7:40 | 2014-04-15 | 7:40 | 18.471 | -65.402 | 26.79 | -9 | 2185 | 398.67 | 272.62 | 1.85 | 40.18 | 1014.1 | -2 | 2.3 | 111 | 82 | 16.6 | 10 | 9.9 | 10 | 0.5 | 6 | 29.8 | 26.76 | 36.2 | 26.68 | 1004.78 | 17.6 | 26.6853 | 0.105 | 7.32 | 1012.1 | -9 | 281.658 | 380.543 | 537.477 | -9 | 398.67 | 399.309 | 401.59 | 399.309 | -9 | 382.36 | -9 | 386.1 | -3.74 | 2 |  |  | 105.3193 | 6.3193 | -9
105.321 | EQU | 0 | 2014-04-15 | 7:43 | 2014-04-15 | 7:43 | 18.473 | -65.416 | 26.79 | -9 | 2182.9 | 398.22 | 273.33 | 1.86 | 40.2 | 1014.1 | -2.2 | 2.3 | 112.8 | 82 | 6.1 | 10 | 9.9 | 10 | 0.5 | 5.8 | 29.8 | 26.78 | 36.21 | 26.71 | 1004.8 | 17.2 | 26.6961 | 0.094 | 7.1 | 1011.9 | -9 | 281.657 | 380.544 | 537.476 | -9 | 398.22 | 398.861 | 401.58 | 398.861 | -9 | 382.02 | -9 | 386.1 | -4.07 | 2 |  |  | 105.3212 | 6.3212 | -9
105.323 | EQU | 0 | 2014-04-15 | 7:45 | 2014-04-15 | 7:45 | 18.476 | -65.428 | 26.78 | -9 | 2179.6 | 397.41 | 273.04 | 1.86 | 40.21 | 1014.1 | -1.9 | 2.3 | 111 | 82 | -2.9 | 10 | 9.9 | 10 | 0.5 | 5.9 | 29.6 | 26.75 | 36.22 | 26.67 | 1004.84 | 17.3 | 26.6912 | 0.089 | 7.36 | 1012.2 | -9 | 281.656 | 380.545 | 537.476 | -9 | 397.41 | 398.054 | 401.58 | 398.054 | -9 | 381.46 | -9 | 386.12 | -4.66 | 2 |  |  | 105.3229 | 6.3229 | -9
105.325 | EQU | 0 | 2014-04-15 | 7:47 | 2014-04-15 | 7:47 | 18.478 | -65.441 | 26.77 | -9 | 2178.1 | 397.02 | 272.91 | 1.85 | 40.21 | 1014.2 | -2 | 2.3 | 109.9 | 82 | 16.9 | 10 | 9.9 | 10 | 0.5 | 5.9 | 29.6 | 26.75 | 36.23 | 26.67 | 1004.81 | 18.3 | 26.67 | 0.1 | 7.39 | 1012.2 | -9 | 281.656 | 380.546 | 537.475 | -9 | 397.02 | 397.666 | 401.58 | 397.666 | -9 | 380.91 | -9 | 386.12 | -5.21 | 2 |  |  | 105.3246 | 6.3246 | -9
105.326 | EQU | 0 | 2014-04-15 | 7:50 | 2014-04-15 | 7:50 | 18.48 | -65.453 | 26.78 | -9 | 2176.7 | 396.71 | 272.95 | 1.85 | 40.21 | 1014.1 | -2.2 | 2.3 | 110.4 | 82 | 11.7 | 10 | 9.9 | 10 | 0.5 | 5.9 | 29.6 | 26.76 | 36.23 | 26.69 | 1004.8 | 17 | 26.6794 | 0.101 | 7.1 | 1011.9 | -9 | 281.655 | 380.547 | 537.475 | -9 | 396.71 | 397.357 | 401.58 | 397.357 | -9 | 380.48 | -9 | 386.11 | -5.62 | 2 |  |  | 105.3263 | 6.3263 | -9
105.328 | EQU | 0 | 2014-04-15 | 7:52 | 2014-04-15 | 7:52 | 18.483 | -65.465 | 26.74 | -9 | 2176.4 | 396.59 | 272.87 | 1.85 | 40.19 | 1014.1 | -2 | 2.3 | 109.1 | 82 | 8.2 | 10 | 9.9 | 10 | 0.5 | 5.9 | 29.6 | 26.7 | 36.23 | 26.62 | 1004.81 | 17.1 | 26.6567 | 0.083 | 7.29 | 1012.1 | -9 | 281.654 | 380.548 | 537.474 | -9 | 396.59 | 397.238 | 401.58 | 397.238 | -9 | 380.76 | -9 | 386.13 | -5.37 | 2 |  |  | 105.3281 | 6.3281 | -9
105.33 | EQU | 0 | 2014-04-15 | 7:55 | 2014-04-15 | 7:55 | 18.485 | -65.477 | 26.69 | -9 | 2177.2 | 396.84 | 273.04 | 1.86 | 40.19 | 1014.1 | -2.7 | 2.3 | 110.3 | 82 | 8.9 | 10 | 9.9 | 10 | 0.5 | 5.8 | 29.6 | 26.66 | 36.23 | 26.6 | 1004.77 | 16.9 | 26.6106 | 0.079 | 6.63 | 1011.4 | -9 | 281.653 | 380.549 | 537.474 | -9 | 396.84 | 397.487 | 401.57 | 397.487 | -9 | 380.82 | -9 | 386.15 | -5.32 | 2 |  |  | 105.3298 | 6.3298 | -9
105.331 | EQU | 0 | 2014-04-15 | 7:57 | 2014-04-15 | 7:57 | 18.487 | -65.489 | 26.71 | -9 | 2179.4 | 397.38 | 272.87 | 1.85 | 40.19 | 1014 | -2.5 | 2.3 | 112.8 | 82 | 11.7 | 10 | 9.9 | 10 | 0.5 | 5.8 | 29.6 | 26.69 | 36.22 | 26.61 | 1004.8 | 17 | 26.6047 | 0.105 | 6.7 | 1011.5 | -9 | 281.652 | 380.55 | 537.473 | -9 | 397.38 | 398.025 | 401.57 | 398.025 | -9 | 380.95 | -9 | 386.16 | -5.21 | 2 |  |  | 105.3315 | 6.3315 | -9
105.333 | EQU | 0 | 2014-04-15 | 8:00 | 2014-04-15 | 8:00 | 18.489 | -65.501 | 26.7 | -9 | 2181.1 | 397.84 | 272.83 | 1.85 | 40.19 | 1014 | -2 | 2.3 | 111.4 | 82 | 12.2 | 10 | 9.9 | 10 | 0.5 | 5.9 | 29.6 | 26.68 | 36.23 | 26.6 | 1004.76 | 16.9 | 26.6053 | 0.095 | 7.24 | 1012 | -9 | 281.651 | 380.551 | 537.472 | -9 | 397.84 | 398.483 | 401.57 | 398.483 | -9 | 381.76 | -9 | 386.14 | -4.38 | 2 |  |  | 105.3332 | 6.3332 | -9
105.335 | EQU | 0 | 2014-04-15 | 8:02 | 2014-04-15 | 8:02 | 18.491 | -65.513 | 26.69 | -9 | 2181.1 | 397.79 | 272.79 | 1.85 | 40.19 | 1014 | -2.3 | 2.3 | 111.5 | 82 | -4.3 | 10 | 9.9 | 10 | 0.5 | 5.8 | 29.6 | 26.67 | 36.23 | 26.59 | 1004.77 | 16.8 | 26.5952 | 0.095 | 6.93 | 1011.7 | -9 | 281.65 | 380.552 | 537.472 | -9 | 397.79 | 398.434 | 401.57 | 398.434 | -9 | 381.6 | -9 | 386.15 | -4.55 | 2 |  |  | 105.3349 | 6.3349 | -9
105.337 | EQU | 0 | 2014-04-15 | 8:05 | 2014-04-15 | 8:05 | 18.494 | -65.525 | 26.7 | -9 | 2183 | 398.21 | 272.75 | 1.85 | 40.17 | 1014.1 | -2.6 | 2.3 | 110.5 | 82 | -2.4 | 10 | 9.9 | 10 | 0.5 | 5.9 | 29.6 | 26.68 | 36.23 | 26.6 | 1004.76 | 17.2 | 26.5947 | 0.105 | 6.74 | 1011.5 | -9 | 281.649 | 380.553 | 537.471 | -9 | 398.21 | 398.852 | 401.57 | 398.852 | -9 | 381.75 | -9 | 386.15 | -4.4 | 2 |  |  | 105.3366 | 6.3366 | -9
105.338 | EQU | 0 | 2014-04-15 | 8:07 | 2014-04-15 | 8:07 | 18.496 | -65.536 | 26.7 | -9 | 2181.9 | 397.95 | 273 | 1.85 | 40.17 | 1014 | -2.3 | 2.3 | 112.8 | 82 | -2.7 | 10 | 9.9 | 10 | 0.5 | 5.9 | 29.6 | 26.68 | 36.22 | 26.6 | 1004.78 | 15.5 | 26.6 | 0.1 | 6.92 | 1011.7 | -9 | 281.648 | 380.554 | 537.471 | -9 | 397.95 | 398.593 | 401.56 | 398.593 | -9 | 381.66 | -9 | 386.15 | -4.49 | 2 |  |  | 105.3383 | 6.3383 | -9
105.34 | EQU | 0 | 2014-04-15 | 8:10 | 2014-04-15 | 8:10 | 18.498 | -65.548 | 26.71 | -9 | 2177.2 | 396.78 | 272.79 | 1.85 | 40.16 | 1014.1 | -2.1 | 2.3 | 111.3 | 82 | 2.4 | 10 | 9.9 | 10 | 0.5 | 5.9 | 29.6 | 26.69 | 36.22 | 26.61 | 1004.77 | 16.9 | 26.6047 | 0.105 | 7.23 | 1012 | -9 | 281.647 | 380.555 | 537.47 | -9 | 396.78 | 397.428 | 401.56 | 397.428 | -9 | 380.57 | -9 | 386.14 | -5.57 | 2 |  |  | 105.34 | 6.34 | -9
105.342 | EQU | 0 | 2014-04-15 | 8:12 | 2014-04-15 | 8:12 | 18.5 | -65.56 | 26.69 | -9 | 2174.1 | 395.98 | 273 | 1.85 | 40.16 | 1014.2 | -2.2 | 2.3 | 111.9 | 82 | 3.8 | 10 | 9.9 | 10 | 0.5 | 5.9 | 29.5 | 26.68 | 36.22 | 26.6 | 1004.8 | 16.8 | 26.6052 | 0.085 | 7.2 | 1012 | -9 | 281.646 | 380.557 | 537.47 | -9 | 395.98 | 396.631 | 401.56 | 396.631 | -9 | 380.15 | -9 | 386.15 | -6 | 2 |  |  | 105.3418 | 6.3418 | -9
105.343 | EQU-DRAIN | 0 | 2014-04-15 | 8:15 | 2014-04-15 | 8:15 | 18.502 | -65.572 | 26.7 | -9 | 2171.8 | 395.4 | 272.95 | 1.85 | 40.15 | 1014.2 | -2.2 | 2.2 | 111.9 | 82 | 2 | 10 | 9.9 | 10 | 0.5 | 5.8 | 29.5 | 26.67 | 36.22 | 26.6 | 1004.76 | 16.9 | 26.6 | 0.1 | 7.24 | 1012 | -9 | 281.645 | 380.558 | 537.469 | -9 | 395.4 | 396.054 | 401.56 | 396.054 | -9 | 379.35 | -9 | 386.13 | -6.79 | 2 |  |  | 105.3435 | 6.3435 | -9
105.345 | EQU | 0 | 2014-04-15 | 8:17 | 2014-04-15 | 8:17 | 18.505 | -65.586 | 26.68 | -9 | 2169.2 | 394.83 | 273.29 | 1.86 | 40.14 | 1014 | -2.1 | 2.3 | 111.2 | 82 | -3.4 | 10 | 9.9 | 10 | 0.5 | 5.9 | 29.5 | 26.65 | 36.22 | 26.58 | 1004.83 | 17.4 | 26.5892 | 0.091 | 7.07 | 1011.9 | -9 | 281.644 | 380.559 | 537.469 | -9 | 394.83 | 395.486 | 401.56 | 395.486 | -9 | 378.93 | -9 | 386.17 | -7.24 | 2 |  |  | 105.3454 | 6.3454 | -9
105.347 | EQU | 0 | 2014-04-15 | 8:20 | 2014-04-15 | 8:20 | 18.507 | -65.598 | 26.68 | -9 | 2167.4 | 394.32 | 273.16 | 1.86 | 40.13 | 1014.1 | -2.1 | 2.3 | 111 | 82 | 2.4 | 10 | 9.9 | 10 | 0.5 | 5.9 | 29.6 | 26.66 | 36.22 | 26.59 | 1004.84 | 16.9 | 26.5847 | 0.095 | 7.16 | 1012 | -9 | 281.644 | 380.56 | 537.468 | -9 | 394.32 | 394.978 | 401.55 | 394.978 | -9 | 378.41 | -9 | 386.17 | -7.77 | 2 |  |  | 105.3471 | 6.3471 | -9
105.349 | EQU | 0 | 2014-04-15 | 8:22 | 2014-04-15 | 8:22 | 18.509 | -65.61 | 26.67 | -9 | 2166.9 | 394.13 | 273.04 | 1.85 | 40.12 | 1014.3 | -2.2 | 2.3 | 113.6 | 82 | -4.4 | 10 | 9.9 | 10 | 0.5 | 5.9 | 29.6 | 26.65 | 36.22 | 26.58 | 1004.88 | 16.9 | 26.5853 | 0.085 | 7.22 | 1012.1 | -9 | 281.643 | 380.561 | 537.468 | -9 | 394.13 | 394.789 | 401.55 | 394.789 | -9 | 378.44 | -9 | 386.19 | -7.75 | 2 |  |  | 105.3488 | 6.3488 | -9
105.351 | EQU | 0 | 2014-04-15 | 8:25 | 2014-04-15 | 8:25 | 18.511 | -65.621 | 26.67 | -9 | 2164.8 | 393.65 | 272.54 | 1.85 | 40.1 | 1014.2 | -2.2 | 2.3 | 111.6 | 82 | 3.4 | 10 | 9.9 | 10 | 0.5 | 5.9 | 29.8 | 26.65 | 36.23 | 26.58 | 1004.86 | 15.6 | 26.58 | 0.09 | 7.14 | 1012 | -9 | 281.642 | 380.562 | 537.467 | -9 | 393.65 | 394.311 | 401.55 | 394.311 | -9 | 377.86 | -9 | 386.18 | -8.32 | 2 |  |  | 105.3505 | 6.3505 | -9
105.352 | EQU | 0 | 2014-04-15 | 8:27 | 2014-04-15 | 8:27 | 18.513 | -65.633 | 26.68 | -9 | 2164 | 393.45 | 272.7 | 1.85 | 40.12 | 1014.2 | -2.2 | 2.3 | 112.1 | 82 | -1.4 | 10 | 9.9 | 10 | 0.5 | 5.9 | 29.8 | 26.65 | 36.23 | 26.58 | 1004.88 | 16.9 | 26.58 | 0.1 | 7.12 | 1012 | -9 | 281.641 | 380.563 | 537.467 | -9 | 393.45 | 394.112 | 401.55 | 394.112 | -9 | 377.5 | -9 | 386.19 | -8.69 | 2 |  |  | 105.3522 | 6.3522 | -9
105.354 | EQU | 0 | 2014-04-15 | 8:30 | 2014-04-15 | 8:30 | 18.515 | -65.644 | 26.68 | -9 | 2162.7 | 393.14 | 272.25 | 1.85 | 40.12 | 1014.2 | -2.2 | 2.3 | 110.6 | 82 | -5.2 | 10 | 9.9 | 10 | 0.5 | 5.9 | 29.8 | 26.66 | 36.23 | 26.57 | 1004.91 | 15.5 | 26.5753 | 0.105 | 7.09 | 1012 | -9 | 281.64 | 380.564 | 537.466 | -9 | 393.14 | 393.804 | 401.55 | 393.804 | -9 | 377.13 | -9 | 386.2 | -9.07 | 2 |  |  | 105.354 | 6.354 | -9
105.356 | EQU | 0 | 2014-04-15 | 8:32 | 2014-04-15 | 8:32 | 18.517 | -65.656 | 26.69 | -9 | 2161.2 | 392.79 | 272.33 | 1.85 | 40.14 | 1014.2 | -2.2 | 2.3 | 112.7 | 82 | -1.1 | 10 | 9.9 | 10 | 0.5 | 5.9 | 29.8 | 26.67 | 36.23 | 26.59 | 1004.97 | 16.9 | 26.5794 | 0.111 | 7.03 | 1012 | -9 | 281.639 | 380.565 | 537.466 | -9 | 392.79 | 393.455 | 401.54 | 393.455 | -9 | 376.7 | -9 | 386.22 | -9.53 | 2 |  |  | 105.3557 | 6.3557 | -9
105.357 | EQU | 0 | 2014-04-15 | 8:35 | 2014-04-15 | 8:35 | 18.519 | -65.667 | 26.69 | -9 | 2159.7 | 392.39 | 272.37 | 1.85 | 40.14 | 1014.3 | -2.4 | 2.3 | 112 | 82 | 14.1 | 10 | 9.9 | 10 | 0.5 | 5.9 | 29.8 | 26.66 | 36.24 | 26.59 | 1004.9 | 15.5 | 26.59 | 0.1 | 7 | 1011.9 | -9 | 281.638 | 380.566 | 537.465 | -9 | 392.39 | 393.057 | 401.54 | 393.057 | -9 | 376.44 | -9 | 386.18 | -9.74 | 2 |  |  | 105.3574 | 6.3574 | -9
105.359 | EQU | 0 | 2014-04-15 | 8:37 | 2014-04-15 | 8:37 | 18.522 | -65.678 | 26.69 | -9 | 2158 | 392.06 | 272.54 | 1.85 | 40.15 | 1014.2 | -2 | 2.3 | 113.8 | 82 | 20.2 | 10 | 9.9 | 10 | 0.5 | 5.8 | 29.8 | 26.67 | 36.24 | 26.6 | 1004.95 | 15.8 | 26.5948 | 0.095 | 7.25 | 1012.2 | -9 | 281.637 | 380.567 | 537.465 | -9 | 392.06 | 392.728 | 401.54 | 392.728 | -9 | 376.32 | -9 | 386.2 | -9.88 | 2 |  |  | 105.3591 | 6.3591 | -9
105.361 | EQU | 0 | 2014-04-15 | 8:40 | 2014-04-15 | 8:40 | 18.524 | -65.689 | 26.69 | -9 | 2157.1 | 391.83 | 272.62 | 1.85 | 40.17 | 1014.2 | -2.1 | 2.2 | 110.7 | 82 | 12.6 | 10 | 9.9 | 10 | 0.5 | 5.9 | 29.7 | 26.65 | 36.24 | 26.58 | 1004.92 | 15.6 | 26.5906 | 0.099 | 7.18 | 1012.1 | -9 | 281.636 | 380.568 | 537.464 | -9 | 391.83 | 392.5 | 401.54 | 392.5 | -9 | 376 | -9 | 386.19 | -10.19 | 2 |  |  | 105.3608 | 6.3608 | -9
105.362 | EQU | 0 | 2014-04-15 | 8:42 | 2014-04-15 | 8:42 | 18.526 | -65.701 | 26.68 | -9 | 2155.2 | 391.38 | 272.37 | 1.85 | 40.17 | 1014.2 | -2.2 | 2.3 | 113.3 | 82 | -4.5 | 10 | 9.9 | 10 | 0.5 | 5.9 | 29.6 | 26.65 | 36.24 | 26.57 | 1004.97 | 16.9 | 26.5753 | 0.105 | 7.03 | 1012 | -9 | 281.635 | 380.569 | 537.464 | -9 | 391.38 | 392.051 | 401.54 | 392.051 | -9 | 375.45 | -9 | 386.22 | -10.76 | 2 |  |  | 105.3625 | 6.3625 | -9
105.364 | EQU | 0 | 2014-04-15 | 8:44 | 2014-04-15 | 8:44 | 18.528 | -65.712 | 26.68 | -9 | 2155.4 | 391.43 | 272.5 | 1.85 | 40.17 | 1014.2 | -2.1 | 2.3 | 108.8 | 82 | 8.9 | 10 | 9.9 | 10 | 0.5 | 5.9 | 29.5 | 26.64 | 36.23 | 26.55 | 1004.92 | 15.6 | 26.5606 | 0.119 | 7.18 | 1012.1 | -9 | 281.634 | 380.57 | 537.463 | -9 | 391.43 | 392.101 | 401.54 | 392.101 | -9 | 375.31 | -9 | 386.21 | -10.9 | 2 |  |  | 105.3642 | 6.3642 | -9
105.366 | EQU | 0 | 2014-04-15 | 8:47 | 2014-04-15 | 8:47 | 18.53 | -65.723 | 26.64 | -9 | 2158.1 | 392.07 | 272.29 | 1.85 | 40.17 | 1014.2 | -2.1 | 2.3 | 111.2 | 82 | 10.4 | 10 | 9.9 | 10 | 0.5 | 5.9 | 29.5 | 26.61 | 36.24 | 26.53 | 1004.92 | 15.4 | 26.5405 | 0.099 | 7.18 | 1012.1 | -9 | 281.634 | 380.571 | 537.463 | -9 | 392.07 | 392.739 | 401.53 | 392.739 | -9 | 376.26 | -9 | 386.22 | -9.96 | 2 |  |  | 105.3659 | 6.3659 | -9
105.368 | EQU-DRAIN | 0 | 2014-04-15 | 8:49 | 2014-04-15 | 8:49 | 18.532 | -65.734 | 26.6 | -9 | 2156.1 | 391.6 | 272.54 | 1.85 | 40.17 | 1014.2 | -2.1 | 2.3 | 111.2 | 82 | 13.7 | 10 | 9.9 | 10 | 0.5 | 5.8 | 29.6 | 26.57 | 36.23 | 26.5 | 1004.92 | 15.6 | 26.5159 | 0.084 | 7.18 | 1012.1 | -9 | 281.633 | 380.572 | 537.462 | -9 | 391.6 | 392.271 | 401.53 | 392.271 | -9 | 376.09 | -9 | 386.24 | -10.15 | 2 |  |  | 105.3676 | 6.3676 | -9
105.37 | EQU | 0 | 2014-04-15 | 8:52 | 2014-04-15 | 8:52 | 18.534 | -65.747 | 26.58 | -9 | 2154.9 | 391.3 | 272.87 | 1.85 | 40.16 | 1014.2 | -2.1 | 2.3 | 114.2 | 82 | 18.2 | 10 | 9.9 | 10 | 0.5 | 5.8 | 29.6 | 26.55 | 36.23 | 26.46 | 1004.92 | 16 | 26.4785 | 0.101 | 7.18 | 1012.1 | -9 | 281.632 | 380.573 | 537.461 | -9 | 391.3 | 391.972 | 401.53 | 391.972 | -9 | 375.54 | -9 | 386.27 | -10.72 | 2 |  |  | 105.3696 | 6.3696 | -9
105.371 | EQU | 0 | 2014-04-15 | 8:55 | 2014-04-15 | 8:55 | 18.536 | -65.758 | 26.56 | -9 | 2154.5 | 391.2 | 272.5 | 1.85 | 40.15 | 1014.2 | -2 | 2.3 | 109.1 | 82 | 5.9 | 10 | 9.9 | 10 | 0.5 | 5.9 | 29.6 | 26.53 | 36.25 | 26.45 | 1004.92 | 15.6 | 26.4553 | 0.105 | 7.28 | 1012.2 | -9 | 281.631 | 380.575 | 537.461 | -9 | 391.2 | 391.873 | 401.53 | 391.873 | -9 | 375.45 | -9 | 386.28 | -10.83 | 2 |  |  | 105.3713 | 6.3713 | -9
105.373 | EQU | 0 | 2014-04-15 | 8:57 | 2014-04-15 | 8:57 | 18.538 | -65.769 | 26.55 | -9 | 2152.8 | 390.76 | 272.7 | 1.85 | 40.14 | 1014.2 | -2.3 | 2.3 | 111.2 | 82 | 23.1 | 10 | 9.9 | 10 | 0.5 | 5.9 | 29.6 | 26.52 | 36.25 | 26.45 | 1004.92 | 15.4 | 26.45 | 0.1 | 6.98 | 1011.9 | -9 | 281.63 | 380.576 | 537.46 | -9 | 390.76 | 391.435 | 401.53 | 391.435 | -9 | 375 | -9 | 386.28 | -11.29 | 2 |  |  | 105.373 | 6.373 | -9
105.375 | EQU | 0 | 2014-04-15 | 9:00 | 2014-04-15 | 9:00 | 18.541 | -65.781 | 26.56 | -9 | 2150.6 | 390.17 | 272.62 | 1.85 | 40.13 | 1014.3 | -2.5 | 2.3 | 110.8 | 82 | 24.6 | 10 | 9.9 | 10 | 0.5 | 5.9 | 29.5 | 26.58 | 36.28 | 26.52 | 1004.9 | 17.3 | 26.4828 | 0.077 | 6.9 | 1011.8 | -9 | 281.629 | 380.577 | 537.46 | -9 | 390.17 | 390.847 | 401.52 | 390.847 | -9 | 374.75 | -9 | 386.25 | -11.5 | 2 |  |  | 105.3747 | 6.3747 | -9
105.376 | EQU | 0 | 2014-04-15 | 9:02 | 2014-04-15 | 9:02 | 18.543 | -65.792 | 26.65 | -9 | 2151.9 | 390.5 | 272.95 | 1.85 | 40.13 | 1014.3 | -2.2 | 2.3 | 110.1 | 82 | 10.6 | 10 | 9.9 | 10 | 0.5 | 5.9 | 29.5 | 26.63 | 36.29 | 26.55 | 1004.97 | 15.5 | 26.5342 | 0.116 | 7.13 | 1012.1 | -9 | 281.628 | 380.578 | 537.459 | -9 | 390.5 | 391.176 | 401.52 | 391.176 | -9 | 374.5 | -9 | 386.24 | -11.74 | 2 |  |  | 105.3764 | 6.3764 | -9
105.378 | EQU | 0 | 2014-04-15 | 9:04 | 2014-04-15 | 9:04 | 18.545 | -65.803 | 26.64 | -9 | 2155.3 | 391.31 | 272.5 | 1.85 | 40.12 | 1014.3 | -2 | 2.3 | 103.1 | 82 | 3.7 | 10 | 9.9 | 10 | 0.5 | 6 | 29.4 | 26.6 | 36.29 | 26.52 | 1005.07 | 15.4 | 26.5357 | 0.104 | 7.23 | 1012.3 | -9 | 281.627 | 380.579 | 537.459 | -9 | 391.31 | 391.983 | 401.52 | 391.983 | -9 | 375.54 | -9 | 386.27 | -10.73 | 2 |  |  | 105.3781 | 6.3781 | -9
105.38 | EQU | 0 | 2014-04-15 | 9:07 | 2014-04-15 | 9:07 | 18.547 | -65.814 | 26.55 | -9 | 2155.5 | 391.31 | 272.37 | 1.85 | 40.11 | 1014.4 | -2.1 | 2.3 | 112.4 | 82 | 12 | 10 | 9.9 | 10 | 0.5 | 5.9 | 29.6 | 26.52 | 36.17 | 26.45 | 1005.03 | 15.5 | 26.487 | 0.063 | 7.27 | 1012.3 | -9 | 281.626 | 380.58 | 537.458 | -9 | 391.31 | 391.983 | 401.52 | 391.983 | -9 | 376.26 | -9 | 386.29 | -10.03 | 2 |  |  | 105.3798 | 6.3798 | -9
105.382 | EQU | 0 | 2014-04-15 | 9:09 | 2014-04-15 | 9:09 | 18.547 | -65.825 | 26.59 | -9 | 2146.3 | 389.1 | 272.66 | 1.85 | 40.1 | 1014.3 | -2.2 | 2.3 | 112.8 | 82 | 9.2 | 10 | 9.9 | 10 | 0.5 | 5.9 | 29.6 | 26.58 | 36.15 | 26.51 | 1004.96 | 15.4 | 26.4779 | 0.112 | 7.14 | 1012.1 | -9 | 281.625 | 380.581 | 537.458 | -9 | 389.1 | 389.782 | 401.52 | 389.782 | -9 | 373.27 | -9 | 386.27 | -13 | 2 |  |  | 105.3815 | 6.3815 | -9
105.383 | EQU | 0 | 2014-04-15 | 9:12 | 2014-04-15 | 9:12 | 18.548 | -65.837 | 26.63 | -9 | 2145 | 388.78 | 272.5 | 1.85 | 40.09 | 1014.3 | -2.1 | 2.3 | 109.7 | 82 | 7 | 10 | 9.9 | 10 | 0.5 | 5.9 | 29.5 | 26.61 | 36.14 | 26.53 | 1005.05 | 16.7 | 26.5194 | 0.111 | 7.15 | 1012.2 | -9 | 281.624 | 380.582 | 537.457 | -9 | 388.78 | 389.464 | 401.51 | 389.464 | -9 | 372.99 | -9 | 386.27 | -13.28 | 2 |  |  | 105.3832 | 6.3832 | -9
105.385 | EQU | 0 | 2014-04-15 | 9:14 | 2014-04-15 | 9:14 | 18.548 | -65.848 | 26.61 | -9 | 2145.1 | 388.75 | 272.79 | 1.85 | 40.08 | 1014.4 | -2.2 | 2.3 | 111.3 | 82 | 4.8 | 10 | 9.9 | 10 | 0.5 | 5.9 | 29.5 | 26.56 | 36.12 | 26.48 | 1005.05 | 15.3 | 26.5064 | 0.104 | 7.15 | 1012.2 | -9 | 281.623 | 380.583 | 537.457 | -9 | 388.75 | 389.434 | 401.51 | 389.434 | -9 | 373.09 | -9 | 386.28 | -13.19 | 2 |  |  | 105.385 | 6.3849 | -9
105.387 | EQU | 0 | 2014-04-15 | 9:17 | 2014-04-15 | 9:17 | 18.548 | -65.859 | 26.56 | -9 | 2142.4 | 388.09 | 272.7 | 1.85 | 40.07 | 1014.4 | -2.2 | 2.3 | 111.2 | 82 | 0.2 | 10 | 9.9 | 10 | 0.5 | 5.9 | 29.5 | 26.53 | 36.13 | 26.45 | 1005.09 | 15.2 | 26.4657 | 0.094 | 7.11 | 1012.2 | -9 | 281.622 | 380.584 | 537.456 | -9 | 388.09 | 388.777 | 401.51 | 388.777 | -9 | 372.65 | -9 | 386.32 | -13.68 | 2 |  |  | 105.3867 | 6.3867 | -9
105.388 | EQU | 0 | 2014-04-15 | 9:19 | 2014-04-15 | 9:19 | 18.548 | -65.871 | 26.54 | -9 | 2140.4 | 387.59 | 272.75 | 1.85 | 40.07 | 1014.4 | -2.2 | 2.2 | 112.3 | 82 | -2.3 | 10 | 9.9 | 10 | 0.5 | 5.9 | 29.4 | 26.51 | 36.14 | 26.43 | 1005.09 | 16.7 | 26.4406 | 0.099 | 7.11 | 1012.2 | -9 | 281.622 | 380.585 | 537.456 | -9 | 387.59 | 388.279 | 401.51 | 388.279 | -9 | 372.1 | -9 | 386.34 | -14.24 | 2 |  |  | 105.3884 | 6.3884 | -9
105.39 | EQU | 0 | 2014-04-15 | 9:22 | 2014-04-15 | 9:22 | 18.548 | -65.882 | 26.52 | -9 | 2140 | 387.5 | 272.91 | 1.85 | 40.06 | 1014.4 | -2.1 | 2.2 | 110.8 | 82 | 0.4 | 10 | 9.9 | 10 | 0.5 | 5.9 | 29.6 | 26.49 | 36.15 | 26.42 | 1005.22 | 15.3 | 26.4253 | 0.095 | 7.08 | 1012.3 | -9 | 281.621 | 380.586 | 537.455 | -9 | 387.5 | 388.189 | 401.51 | 388.189 | -9 | 372.14 | -9 | 386.4 | -14.26 | 2 |  |  | 105.3901 | 6.3901 | -9
105.392 | EQU-DRAIN | 0 | 2014-04-15 | 9:24 | 2014-04-15 | 9:24 | 18.549 | -65.893 | 26.53 | -9 | 2140.2 | 387.52 | 272.83 | 1.85 | 40.06 | 1014.4 | -2 | 2.3 | 110.8 | 82 | 1.1 | 10 | 9.9 | 10 | 0.5 | 5.9 | 29.6 | 26.51 | 36.15 | 26.43 | 1005.11 | 15.4 | 26.4247 | 0.105 | 7.29 | 1012.4 | -9 | 281.62 | 380.587 | 537.455 | -9 | 387.52 | 388.209 | 401.5 | 388.209 | -9 | 372.03 | -9 | 386.36 | -14.33 | 2 |  |  | 105.3918 | 6.3918 | -9
105.394 | EQU | 0 | 2014-04-15 | 9:27 | 2014-04-15 | 9:27 | 18.549 | -65.906 | 26.53 | -9 | 2140.1 | 387.49 | 272.91 | 1.85 | 40.05 | 1014.4 | -2.2 | 2.3 | 111.9 | 82 | 1.3 | 10 | 9.9 | 10 | 0.5 | 5.9 | 29.6 | 26.5 | 36.16 | 26.43 | 1005.13 | 15.8 | 26.43 | 0.1 | 7.07 | 1012.2 | -9 | 281.619 | 380.588 | 537.454 | -9 | 387.49 | 388.18 | 401.5 | 388.18 | -9 | 372.01 | -9 | 386.36 | -14.35 | 2 |  |  | 105.3937 | 6.3937 | -9
105.395 | EQU | 0 | 2014-04-15 | 9:29 | 2014-04-15 | 9:29 | 18.549 | -65.918 | 26.53 | -9 | 2140.5 | 387.59 | 272.41 | 1.85 | 40.05 | 1014.4 | -2.2 | 2.3 | 111.3 | 82 | 0.5 | 10 | 9.9 | 10 | 0.5 | 6 | 29.7 | 26.51 | 36.17 | 26.44 | 1005.05 | 16.6 | 26.4347 | 0.095 | 7.15 | 1012.2 | -9 | 281.618 | 380.589 | 537.454 | -9 | 387.59 | 388.279 | 401.5 | 388.279 | -9 | 372.18 | -9 | 386.32 | -14.15 | 2 |  |  | 105.3954 | 6.3954 | -9
105.397 | EQU | 0 | 2014-04-15 | 9:32 | 2014-04-15 | 9:32 | 18.549 | -65.929 | 26.52 | -9 | 2140.8 | 387.67 | 272.7 | 1.85 | 40.06 | 1014.4 | -2.2 | 2.3 | 111.5 | 82 | 5.3 | 10 | 9.9 | 10 | 0.5 | 5.9 | 29.7 | 26.5 | 36.2 | 26.42 | 1005.03 | 15.3 | 26.4306 | 0.089 | 7.17 | 1012.2 | -9 | 281.617 | 380.59 | 537.453 | -9 | 387.67 | 388.359 | 401.5 | 388.359 | -9 | 372.35 | -9 | 386.32 | -13.96 | 2 |  |  | 105.3971 | 6.3971 | -9
105.399 | EQU | 0 | 2014-04-15 | 9:34 | 2014-04-15 | 9:34 | 18.548 | -65.941 | 26.54 | -9 | 2140.8 | 387.64 | 272.54 | 1.85 | 40.06 | 1014.4 | -2 | 2.3 | 110.5 | 82 | 18.5 | 10 | 9.9 | 10 | 0.5 | 5.9 | 29.6 | 26.52 | 36.2 | 26.44 | 1005.1 | 16.7 | 26.4294 | 0.111 | 7.3 | 1012.4 | -9 | 281.616 | 380.591 | 537.452 | -9 | 387.64 | 388.329 | 401.5 | 388.329 | -9 | 372.05 | -9 | 386.34 | -14.29 | 2 |  |  | 105.3988 | 6.3989 | -9
105.401 | EQU | 0 | 2014-04-15 | 9:37 | 2014-04-15 | 9:37 | 18.548 | -65.952 | 26.55 | -9 | 2140.1 | 387.56 | 272.2 | 1.85 | 40.07 | 1014.3 | -2.3 | 2.3 | 111.2 | 82 | 20.9 | 10 | 9.9 | 10 | 0.5 | 5.9 | 29.6 | 26.52 | 36.21 | 26.44 | 1004.98 | 15.3 | 26.44 | 0.11 | 7.02 | 1012 | -9 | 281.615 | 380.592 | 537.452 | -9 | 387.56 | 388.25 | 401.49 | 388.25 | -9 | 371.83 | -9 | 386.29 | -14.46 | 2 |  |  | 105.4006 | 6.4006 | -9
105.402 | EQU | 0 | 2014-04-15 | 9:39 | 2014-04-15 | 9:39 | 18.547 | -65.963 | 26.58 | -9 | 2142.4 | 388.11 | 272.29 | 1.85 | 40.08 | 1014.3 | -2.4 | 2.3 | 112.2 | 82 | 4.7 | 10 | 9.9 | 10 | 0.5 | 5.8 | 29.6 | 26.59 | 36.15 | 26.52 | 1004.96 | 15.4 | 26.4775 | 0.102 | 6.94 | 1011.9 | -9 | 281.614 | 380.593 | 537.451 | -9 | 388.11 | 388.798 | 401.49 | 388.798 | -9 | 372.41 | -9 | 386.25 | -13.84 | 2 |  |  | 105.4023 | 6.4023 | -9
105.404 | EQU | 0 | 2014-04-15 | 9:42 | 2014-04-15 | 9:42 | 18.547 | -65.975 | 26.62 | -9 | 2142.9 | 388.2 | 272.04 | 1.85 | 40.08 | 1014.4 | -2.2 | 2.3 | 112.7 | 82 | 3.1 | 10 | 9.9 | 10 | 0.5 | 5.9 | 29.5 | 26.6 | 36.14 | 26.52 | 1004.99 | 16.5 | 26.52 | 0.1 | 7.21 | 1012.2 | -9 | 281.613 | 380.594 | 537.451 | -9 | 388.2 | 388.887 | 401.49 | 388.887 | -9 | 372.62 | -9 | 386.22 | -13.61 | 2 |  |  | 105.404 | 6.404 | -9
105.407 | STD4 | 0 | 2014-04-15 | 9:46 | 2014-04-15 | 9:46 | 18.546 | -65.996 | 26.67 | 537.45 | 2716.4 | 537.45 | 21.08 | 0.13 | 40.09 | 1014.5 | -2.3 | 2.3 | 46.5 | 82 | 8.4 | 10 | 9.9 | 10 | 0.5 | 5.9 | 29.6 | 26.64 | 36.1 | 26.57 | 1005.16 | 16.3 | 26.5552 | 0.115 | 7.04 | 1012.2 | 0 | -9 | -9 | -9 | -9 | 537.45 | -9 | -9 | -9 | -9 | -9 | -9 | -9 | -9 | 2 |  |  | 105.407 | 6.407 | -9
105.41 | STD2 | 0 | 2014-04-15 | 9:50 | 2014-04-15 | 9:51 | 18.545 | -66.016 | 26.68 | 282.59 | 1671.8 | 281.61 | 17.12 | 0.1 | 40.07 | 1014.6 | -1.9 | 2.3 | 56.4 | 82 | -3.8 | 10 | 9.9 | 10 | 0.5 | 5.9 | 29.5 | 26.66 | 36.1 | 26.59 | 1005.21 | 15.6 | 26.5841 | 0.096 | 7.49 | 1012.7 | -0.98 | -9 | -9 | -9 | -9 | 281.61 | -9 | -9 | -9 | -9 | -9 | -9 | -9 | -9 | 2 |  |  | 105.4101 | 6.4101 | -9
105.413 | STD3 | 0 | 2014-04-15 | 9:55 | 2014-04-15 | 9:55 | 18.545 | -66.037 | 26.69 | 381.54 | 2114.2 | 380.6 | 17.25 | 0.11 | 40.06 | 1014.7 | -2.5 | 2.3 | 58.4 | 82 | -11.8 | 10 | 9.9 | 10 | 0.5 | 5.9 | 29.5 | 26.68 | 36.09 | 26.6 | 1005.42 | 16.2 | 26.5971 | 0.093 | 6.78 | 1012.2 | -0.94 | -9 | -9 | -9 | -9 | 380.6 | -9 | -9 | -9 | -9 | -9 | -9 | -9 | -9 | 2 |  |  | 105.4132 | 6.4132 | -9
105.416 | ATM-DRAIN | 0 | 2014-04-15 | 9:59 | 2014-04-15 | 9:59 | 18.544 | -66.058 | 26.7 | -9 | 2218 | 406.56 | 371.25 | 2.62 | 40.06 | 1014.7 | -2.4 | 2.3 | 88.1 | 82 | 18.3 | 10 | 9.9 | 10 | 0.5 | 6 | 29.5 | 26.67 | 36.09 | 26.59 | 1005.41 | 16.3 | 26.593 | 0.107 | 6.89 | 1012.3 | -9 | 281.622 | 380.596 | 537.427 | -9 | 406.56 | 407.179 | -9 | -9 | 407.179 | -9 | 391.81 | -9 | -9 | 3 | questionable air value | questionable air value | 105.4162 | 6.4162 | -9
105.418 | ATM | 0 | 2014-04-15 | 10:02 | 2014-04-15 | 10:02 | 18.544 | -66.069 | 26.68 | -9 | 2216.3 | 406.07 | 359.5 | 2.52 | 40.04 | 1014.8 | -2 | 2.3 | 88.3 | 82 | 26.5 | 10 | 9.9 | 10 | 0.5 | 5.9 | 29.5 | 26.65 | 36.07 | 26.58 | 1005.35 | 16.6 | 26.5858 | 0.094 | 7.45 | 1012.8 | -9 | 281.625 | 380.594 | 537.423 | -9 | 406.07 | 406.692 | -9 | -9 | 406.692 | -9 | 391.32 | -9 | -9 | 3 | questionable air value | questionable air value | 105.4178 | 6.4178 | -9
105.419 | ATM | 0 | 2014-04-15 | 10:03 | 2014-04-15 | 10:04 | 18.544 | -66.078 | 26.68 | -9 | 2213.7 | 405.4 | 348 | 2.43 | 40.04 | 1014.7 | -2.1 | 2.3 | 88.4 | 82 | 9.2 | 10 | 9.9 | 10 | 0.5 | 5.8 | 29.4 | 26.66 | 36.06 | 26.58 | 1005.45 | 16 | 26.58 | 0.1 | 7.15 | 1012.6 | -9 | 281.627 | 380.592 | 537.42 | -9 | 405.4 | 406.026 | -9 | -9 | 406.026 | -9 | 390.72 | -9 | -9 | 3 | questionable air value | questionable air value | 105.4191 | 6.4191 | -9
105.42 | ATM | 0 | 2014-04-15 | 10:05 | 2014-04-15 | 10:05 | 18.543 | -66.086 | 26.69 | -9 | 2211.4 | 404.75 | 341.37 | 2.38 | 40.02 | 1014.8 | -2.2 | 2.2 | 88.4 | 82 | -6.6 | 10 | 9.9 | 10 | 0.5 | 5.9 | 29.4 | 26.66 | 36.06 | 26.59 | 1005.48 | 14.5 | 26.5832 | 0.107 | 7.12 | 1012.6 | -9 | 281.63 | 380.59 | 537.417 | -9 | 404.75 | 405.379 | -9 | -9 | 405.379 | -9 | 390.11 | -9 | -9 | 3 | questionable air value | questionable air value | 105.4204 | 6.4204 | -9
105.422 | ATM | 0 | 2014-04-15 | 10:07 | 2014-04-15 | 10:07 | 18.543 | -66.095 | 26.69 | -9 | 2215.3 | 405.75 | 336.37 | 2.34 | 40.03 | 1014.7 | -2.1 | 2.3 | 88.4 | 82 | 0.5 | 10 | 9.9 | 10 | 0.5 | 5.9 | 29.5 | 26.67 | 36.06 | 26.59 | 1005.45 | 16 | 26.59 | 0.1 | 7.15 | 1012.6 | -9 | 281.632 | 380.588 | 537.414 | -9 | 405.75 | 406.376 | -9 | -9 | 406.376 | -9 | 391.05 | -9 | -9 | 3 | questionable air value | questionable air value | 105.4218 | 6.4218 | -9
105.425 | EQU | 0 | 2014-04-15 | 10:12 | 2014-04-15 | 10:12 | 18.538 | -66.111 | 26.68 | -9 | 2141.6 | 387.64 | 279.37 | 1.9 | 40 | 1014.7 | -2.2 | 2.2 | 112.6 | 82 | -2.3 | 10 | 9.9 | 10 | 0.5 | 5.8 | 29.5 | 26.66 | 36.05 | 26.59 | 1005.44 | 11.9 | 26.59 | 0.09 | 7.06 | 1012.5 | -9 | 281.639 | 380.584 | 537.405 | -9 | 387.64 | 388.337 | 401.47 | 388.337 | -9 | 372.32 | -9 | 386.32 | -14.01 | 2 |  |  | 105.4251 | 6.4251 | -9
105.427 | EQU | 0 | 2014-04-15 | 10:15 | 2014-04-15 | 10:15 | 18.534 | -66.116 | 26.69 | -9 | 2141.6 | 387.62 | 277.25 | 1.88 | 39.99 | 1014.7 | -2.2 | 2.2 | 109.8 | 82 | 3.9 | 10 | 9.9 | 10 | 0.5 | 5.9 | 29.5 | 26.67 | 36.05 | 26.6 | 1005.41 | 9.1 | 26.5947 | 0.095 | 7.09 | 1012.5 | -9 | 281.642 | 380.581 | 537.401 | -9 | 387.62 | 388.317 | 401.47 | 388.317 | -9 | 372.21 | -9 | 386.31 | -14.1 | 2 |  |  | 105.4269 | 6.4268 | -9
105.429 | EQU | 0 | 2014-04-15 | 10:17 | 2014-04-15 | 10:17 | 18.529 | -66.121 | 26.7 | -9 | 2142.1 | 387.71 | 275.66 | 1.87 | 39.99 | 1014.8 | -2.1 | 2.2 | 112.1 | 82 | 1.5 | 10 | 9.9 | 10 | 0.5 | 5.9 | 29.5 | 26.69 | 36.05 | 26.62 | 1005.5 | 10.1 | 26.6094 | 0.091 | 7.2 | 1012.7 | -9 | 281.646 | 380.579 | 537.397 | -9 | 387.71 | 388.408 | 401.46 | 388.408 | -9 | 372.43 | -9 | 386.33 | -13.89 | 2 |  |  | 105.4286 | 6.4286 | -9
105.43 | EQU | 0 | 2014-04-15 | 10:20 | 2014-04-15 | 10:20 | 18.522 | -66.125 | 26.71 | -9 | 2141.7 | 387.55 | 274.95 | 1.87 | 39.98 | 1014.9 | -2.2 | 2.3 | 112.6 | 82 | 1.1 | 10 | 9.9 | 10 | 0.5 | 5.9 | 29.6 | 26.68 | 36.05 | 26.61 | 1005.62 | 11.6 | 26.6152 | 0.095 | 7.08 | 1012.7 | -9 | 281.649 | 380.576 | 537.392 | -9 | 387.55 | 388.249 | 401.46 | 388.249 | -9 | 372.21 | -9 | 386.37 | -14.16 | 2 |  |  | 105.4303 | 6.4303 | -9
105.432 | EQU | 0 | 2014-04-15 | 10:22 | 2014-04-15 | 10:22 | 18.512 | -66.127 | 26.71 | -9 | 2139.5 | 386.93 | 274.16 | 1.86 | 39.98 | 1015 | -2.2 | 2.3 | 110.8 | 82 | 0.4 | 10 | 9.9 | 10 | 0.5 | 5.9 | 29.6 | 26.69 | 36.05 | 26.61 | 1005.72 | 14.8 | 26.61 | 0.1 | 7.08 | 1012.8 | -9 | 281.652 | 380.574 | 537.388 | -9 | 386.93 | 387.632 | 401.46 | 387.632 | -9 | 371.57 | -9 | 386.41 | -14.84 | 2 |  |  | 105.432 | 6.432 | -9
105.434 | EQU | 0 | 2014-04-15 | 10:24 | 2014-04-15 | 10:25 | 18.501 | -66.128 | 26.7 | -9 | 2139.1 | 386.87 | 273.25 | 1.85 | 39.98 | 1015 | -2.1 | 2.3 | 112.7 | 82 | -3.6 | 10 | 9.9 | 10 | 0.5 | 5.9 | 29.7 | 26.67 | 36.07 | 26.6 | 1005.81 | 16.2 | 26.6053 | 0.095 | 7.09 | 1012.9 | -9 | 281.655 | 380.572 | 537.384 | -9 | 386.87 | 387.573 | 401.46 | 387.573 | -9 | 371.65 | -9 | 386.45 | -14.8 | 2 |  |  | 105.4337 | 6.4337 | -9
105.435 | EQU | 0 | 2014-04-15 | 10:27 | 2014-04-15 | 10:27 | 18.491 | -66.128 | 26.69 | -9 | 2140.3 | 387.14 | 273.04 | 1.85 | 39.99 | 1015 | -2.1 | 2.3 | 109.6 | 82 | -9.4 | 10 | 9.9 | 10 | 0.5 | 5.9 | 29.6 | 26.65 | 36.07 | 26.59 | 1005.87 | 14.7 | 26.5953 | 0.095 | 7.03 | 1012.9 | -9 | 281.659 | 380.569 | 537.38 | -9 | 387.14 | 387.843 | 401.46 | 387.843 | -9 | 371.91 | -9 | 386.48 | -14.57 | 2 |  |  | 105.4354 | 6.4354 | -9
105.44 | STD1 | 0 | 2014-04-15 | 10:34 | 2014-04-15 | 10:34 | 18.465 | -66.126 | 25.99 | 0 | -4.87 | 0.02 | 16.83 | 0.1 | 40.02 | 1015 | -2.1 | 0.1 | 72.9 | 82 | -15.6 | 10 | 9.9 | 10 | 0.5 | 13.4 | 29.4 | 26.76 | 36.03 | 26.92 | 1005.71 | 13.3 | 26.8594 | -0.869 | 7.19 | 1012.9 | 0.02 | -9 | -9 | -9 | -9 | 0.02 | -9 | -9 | -9 | -9 | -9 | -9 | -9 | -9 | 2 |  |  | 105.4403 | 6.4403 | -9
105.443 | STD4 | 0 | 2014-04-15 | 10:38 | 2014-04-15 | 10:38 | 18.457 | -66.116 | 26.41 | 537.45 | 2717.5 | 537.36 | 19.17 | 0.12 | 39.96 | 1014.7 | -2.1 | 0.1 | 47.4 | 82 | -18.9 | 10 | 9.9 | 9.9 | 0.5 | 17.5 | 28.9 | 26.9 | 35.99 | 30.6 | 1005.79 | 10.1 | 29.5178 | -3.108 | 6.81 | 1012.6 | -0.09 | -9 | -9 | -9 | -9 | 537.36 | -9 | -9 | -9 | -9 | -9 | -9 | -9 | -9 | 2 |  |  | 105.4434 | 6.4434 | -9
105.446 | STD2 | 0 | 2014-04-15 | 10:43 | 2014-04-15 | 10:43 | 18.458 | -66.11 | 26.57 | 282.59 | 1673.4 | 281.68 | 16.87 | 0.1 | 39.84 | 1014.7 | -2.1 | 0.1 | 56.3 | 82 | -19.1 | 9.9 | 9.9 | 9.9 | 0.5 | 20.5 | 28.5 | 0 | 0 | 0 | 1005.8 | 4.7 | 9.0278 | 17.542 | 6.8 | 1012.6 | -0.91 | -9 | -9 | -9 | -9 | 281.68 | -9 | -9 | -9 | -9 | -9 | -9 | -9 | -9 | 2 |  |  | 105.4464 | 6.4464 | -9
105.449 | STD3 | 0 | 2014-04-15 | 10:47 | 2014-04-15 | 10:47 | 18.462 | -66.109 | 26.68 | 381.54 | 2116.3 | 380.55 | 16.75 | 0.1 | 39.67 | 1014.8 | -2.1 | 0.1 | 59.7 | 82 | -19.1 | 9.9 | 9.9 | 9.9 | 0.5 | 22.6 | 28.3 | 0 | 0 | 0 | 1005.81 | 3.4 | 0 | 26.68 | 6.89 | 1012.7 | -0.99 | -9 | -9 | -9 | -9 | 380.55 | -9 | -9 | -9 | -9 | -9 | -9 | -9 | -9 | 2 |  |  | 105.4495 | 6.4495 | -9
105.525 | STD1 | 0 | 2014-04-15 | 12:36 | 2014-04-15 | 12:36 | 18.463 | -66.11 | 28.08 | 0 | -5.65 | -0.09 | 17.29 | 0.1 | 38.59 | 1015.5 | -2.1 | 0.1 | 73.3 | 82 | -19.7 | 9.9 | 9.9 | 9.9 | 0.5 | 18.8 | 29.1 | 0 | 0 | 0 | 1006.14 | 0 | 0 | 28.08 | 7.26 | 1013.4 | -0.09 | -9 | -9 | -9 | -9 | -0.09 | -9 | -9 | -9 | -9 | -9 | -9 | -9 | -9 | 2 |  |  | 105.525 | 6.5251 | -9
105.528 | STD4 | 0 | 2014-04-15 | 12:40 | 2014-04-15 | 12:40 | 18.463 | -66.11 | 27.92 | 537.45 | 2728.2 | 537.47 | 21.12 | 0.13 | 38.63 | 1015.5 | -2.1 | 0.1 | 48.8 | 82 | -19.7 | 9.9 | 9.9 | 9.9 | 0.5 | 21.4 | 29.1 | 0 | 0 | 0 | 1006.18 | 0 | 0 | 27.92 | 7.22 | 1013.4 | 0.02 | -9 | -9 | -9 | -9 | 537.47 | -9 | -9 | -9 | -9 | -9 | -9 | -9 | -9 | 2 |  |  | 105.5281 | 6.5281 | -9
105.531 | STD2 | 0 | 2014-04-15 | 12:45 | 2014-04-15 | 12:45 | 18.463 | -66.11 | 27.89 | 282.59 | 1680 | 281.73 | 18.62 | 0.11 | 38.67 | 1015.5 | -2.1 | 0.1 | 56.5 | 82 | -19.8 | 9.9 | 9.9 | 9.9 | 0.5 | 23.3 | 29.1 | 0 | 0 | 0 | 1006.12 | 0 | 0 | 27.89 | 7.28 | 1013.4 | -0.86 | -9 | -9 | -9 | -9 | 281.73 | -9 | -9 | -9 | -9 | -9 | -9 | -9 | -9 | 2 |  |  | 105.5312 | 6.5312 | -9
105.534 | STD3 | 0 | 2014-04-15 | 12:49 | 2014-04-15 | 12:49 | 18.463 | -66.11 | 27.89 | 381.54 | 2123.1 | 380.61 | 18.58 | 0.11 | 38.7 | 1015.6 | -2.1 | 0.1 | 59 | 82 | -19.8 | 9.9 | 9.9 | 9.9 | 0.5 | 24.6 | 29 | 0 | 0 | 0 | 1006.13 | 0 | 0 | 27.89 | 7.37 | 1013.5 | -0.93 | -9 | -9 | -9 | -9 | 380.61 | -9 | -9 | -9 | -9 | -9 | -9 | -9 | -9 | 2 |  |  | 105.5342 | 6.5342 | -9
105.779 | STD1z-DRAIN | 0 | 2014-04-15 | 18:42 | 2014-04-15 | 18:42 | 18.505 | -66.157 | 26.98 | 0 | -4.95 | 0.01 | 24.25 | 0.15 | 38.79 | 1013.3 | -2 | 2.1 | 73.3 | 82 | 7 | 9.9 | 9.9 | 9.9 | 0.5 | 18.2 | 29.6 | 26.98 | 36.06 | 26.9 | 1003.82 | 0.6 | 26.8009 | 0.179 | 7.48 | 1011.3 | -9 | -9 | -9 | -9 | -9 | 0.01 | -9 | -9 | -9 | -9 | -9 | -9 | -9 | -9 | 2 |  |  | 105.7792 | 6.7792 | -9
105.783 | STD4s | 0 | 2014-04-15 | 18:47 | 2014-04-15 | 18:47 | 18.519 | -66.178 | 26.97 | 0 | 2720.4 | 537.52 | 27.46 | 0.17 | 38.86 | 1013.1 | -2.4 | 2.2 | 47 | 82 | 21.5 | 9.9 | 9.9 | 9.9 | 0.5 | 11.1 | 29.9 | 26.94 | 36.04 | 26.86 | 1003.72 | 18.2 | 26.8708 | 0.099 | 6.98 | 1010.7 | 0.07 | -9 | -9 | -9 | -9 | 537.52 | -9 | -9 | -9 | -9 | -9 | -9 | -9 | -9 | 2 |  |  | 105.7825 | 6.7825 | -9
105.786 | STD1 | 0 | 2014-04-15 | 18:51 | 2014-04-15 | 18:51 | 18.531 | -66.2 | 27 | 0 | -4.62 | 0.05 | 19.04 | 0.12 | 38.96 | 1013.5 | -2.1 | 2.3 | 73.2 | 82 | 2.2 | 9.9 | 9.9 | 9.9 | 0.5 | 6.8 | 29.9 | 26.96 | 36.03 | 26.89 | 1003.89 | 19.7 | 26.8811 | 0.119 | 7.51 | 1011.4 | 0.05 | -9 | -9 | -9 | -9 | 0.05 | -9 | -9 | -9 | -9 | -9 | -9 | -9 | -9 | 2 |  |  | 105.7856 | 6.7856 | -9
105.789 | STD4 | 0 | 2014-04-15 | 18:56 | 2014-04-15 | 18:56 | 18.54 | -66.224 | 27.02 | 537.45 | 2719.6 | 537.43 | 23.87 | 0.15 | 39.07 | 1013.3 | -2.1 | 2.3 | 46.3 | 82 | 5.8 | 10 | 9.9 | 9.9 | 0.5 | 5.9 | 29.9 | 27.01 | 36.03 | 26.92 | 1003.94 | 19.9 | 26.9112 | 0.109 | 7.26 | 1011.2 | -0.02 | -9 | -9 | -9 | -9 | 537.43 | -9 | -9 | -9 | -9 | -9 | -9 | -9 | -9 | 2 |  |  | 105.7887 | 6.7886 | -9
105.792 | STD2 | 0 | 2014-04-15 | 19:00 | 2014-04-15 | 19:00 | 18.549 | -66.248 | 26.99 | 282.59 | 1674.2 | 281.7 | 20.92 | 0.13 | 39.17 | 1013.3 | -2.6 | 2.3 | 55.9 | 82 | 18.8 | 10 | 9.9 | 10 | 0.5 | 5.8 | 29.9 | 26.95 | 36.03 | 26.88 | 1003.87 | 20.1 | 26.8918 | 0.098 | 6.83 | 1010.7 | -0.89 | -9 | -9 | -9 | -9 | 281.7 | -9 | -9 | -9 | -9 | -9 | -9 | -9 | -9 | 2 |  |  | 105.7917 | 6.7917 | -9
105.795 | STD3 | 0 | 2014-04-15 | 19:04 | 2014-04-15 | 19:04 | 18.559 | -66.273 | 26.99 | 381.54 | 2115.1 | 380.58 | 20.37 | 0.12 | 39.26 | 1013 | -2.1 | 2.3 | 58.5 | 82 | 3 | 10 | 9.9 | 10 | 0.5 | 5.9 | 29.9 | 26.96 | 36.03 | 26.9 | 1003.62 | 21 | 26.8941 | 0.096 | 7.28 | 1010.9 | -0.96 | -9 | -9 | -9 | -9 | 380.58 | -9 | -9 | -9 | -9 | -9 | -9 | -9 | -9 | 2 |  |  | 105.7948 | 6.7948 | -9
105.798 | ATM | 0 | 2014-04-15 | 19:09 | 2014-04-15 | 19:09 | 18.568 | -66.297 | 27.01 | -9 | 2192.7 | 400.4 | 420.41 | 3.02 | 39.36 | 1013.1 | -2.2 | 2.3 | 87.2 | 82 | -0.8 | 10 | 9.9 | 10 | 0.5 | 5.9 | 29.9 | 26.97 | 36.03 | 26.9 | 1003.57 | 19.9 | 26.9 | 0.11 | 7.33 | 1010.9 | -9 | 281.693 | 380.576 | 537.427 | -9 | 400.4 | 401.026 | -9 | -9 | 401.026 | -9 | 384.91 | -9 | -9 | 2 |  |  | 105.7978 | 6.7978 | -9
105.799 | ATM | 0 | 2014-04-15 | 19:11 | 2014-04-15 | 19:11 | 18.572 | -66.308 | 27.01 | -9 | 2192.7 | 400.4 | 403.08 | 2.87 | 39.4 | 1013 | -2.1 | 2.4 | 87.3 | 82 | 1.8 | 10 | 9.9 | 10 | 0.5 | 5.9 | 29.9 | 26.99 | 36.03 | 26.92 | 1003.46 | 21.2 | 26.9063 | 0.104 | 7.44 | 1010.9 | -9 | 281.691 | 380.574 | 537.426 | -9 | 400.4 | 401.028 | -9 | -9 | 401.028 | -9 | 384.87 | -9 | -9 | 2 |  |  | 105.7992 | 6.7992 | -9
105.8 | ATM | 0 | 2014-04-15 | 19:13 | 2014-04-15 | 19:13 | 18.576 | -66.319 | 27 | -9 | 2192.8 | 400.48 | 389.83 | 2.77 | 39.42 | 1012.9 | -2.1 | 2.3 | 87.4 | 82 | 4.4 | 10 | 9.9 | 10 | 0.5 | 5.9 | 29.9 | 26.96 | 36.03 | 26.89 | 1003.56 | 21 | 26.9104 | 0.09 | 7.24 | 1010.8 | -9 | 281.69 | 380.573 | 537.425 | -9 | 400.48 | 401.109 | -9 | -9 | 401.109 | -9 | 384.98 | -9 | -9 | 2 |  |  | 105.8005 | 6.8005 | -9
105.802 | ATM-DRAIN | 0 | 2014-04-15 | 19:15 | 2014-04-15 | 19:15 | 18.581 | -66.329 | 26.98 | -9 | 2192.8 | 400.45 | 380.41 | 2.69 | 39.46 | 1013 | -2.2 | 2.4 | 87.3 | 82 | 0.8 | 10 | 9.9 | 10 | 0.5 | 5.9 | 30 | 26.93 | 36.02 | 26.85 | 1003.48 | 20 | 26.8769 | 0.103 | 7.32 | 1010.8 | -9 | 281.688 | 380.571 | 537.425 | -9 | 400.45 | 401.08 | -9 | -9 | 401.08 | -9 | 384.95 | -9 | -9 | 2 |  |  | 105.8018 | 6.8018 | -9
105.803 | ATM | 0 | 2014-04-15 | 19:17 | 2014-04-15 | 19:17 | 18.586 | -66.342 | 26.95 | -9 | 2191.9 | 400.36 | 374.12 | 2.64 | 39.5 | 1012.9 | -2.2 | 2.3 | 87 | 82 | -2.6 | 10 | 9.9 | 10 | 0.5 | 5.9 | 30 | 26.92 | 36.02 | 26.85 | 1003.37 | 21.3 | 26.85 | 0.1 | 7.33 | 1010.7 | -9 | 281.687 | 380.569 | 537.424 | -9 | 400.36 | 400.992 | -9 | -9 | 400.992 | -9 | 384.84 | -9 | -9 | 2 |  |  | 105.8034 | 6.8034 | -9
105.807 | EQU | 0 | 2014-04-15 | 19:22 | 2014-04-15 | 19:22 | 18.598 | -66.368 | 27 | -9 | 2153 | 390.94 | 324.79 | 2.25 | 39.58 | 1012.7 | -2.2 | 2.3 | 113.8 | 82 | -2.8 | 10 | 9.9 | 10 | 0.5 | 6 | 30.1 | 26.97 | 36.04 | 26.89 | 1003.38 | 20.3 | 26.8793 | 0.121 | 7.12 | 1010.5 | -9 | 281.683 | 380.564 | 537.423 | -9 | 390.94 | 391.609 | 401.04 | 391.609 | -9 | 373.96 | -9 | 384.87 | -10.91 | 2 |  |  | 105.8068 | 6.8068 | -9
105.808 | EQU | 0 | 2014-04-15 | 19:24 | 2014-04-15 | 19:24 | 18.604 | -66.382 | 26.98 | -9 | 2153.4 | 391.04 | 316.29 | 2.18 | 39.62 | 1012.8 | -2.2 | 2.3 | 112.7 | 82 | -1.2 | 10 | 9.9 | 10 | 0.5 | 5.9 | 30.3 | 26.96 | 36.03 | 26.89 | 1003.37 | 21.4 | 26.89 | 0.09 | 7.23 | 1010.6 | -9 | 281.681 | 380.562 | 537.422 | -9 | 391.04 | 391.711 | 401.04 | 391.711 | -9 | 374.59 | -9 | 384.85 | -10.26 | 2 |  |  | 105.8085 | 6.8085 | -9
105.81 | EQU | 0 | 2014-04-15 | 19:27 | 2014-04-15 | 19:27 | 18.61 | -66.395 | 27 | -9 | 2152.9 | 390.98 | 310.37 | 2.14 | 39.67 | 1012.8 | -2 | 2.4 | 109.6 | 82 | 11.8 | 10 | 9.9 | 10 | 0.5 | 5.9 | 30.4 | 26.98 | 36.02 | 26.9 | 1003.31 | 20 | 26.8947 | 0.105 | 7.49 | 1010.8 | -9 | 281.679 | 380.56 | 537.422 | -9 | 390.98 | 391.653 | 401.04 | 391.653 | -9 | 374.36 | -9 | 384.82 | -10.47 | 2 |  |  | 105.8102 | 6.8102 | -9
105.812 | EQU | 0 | 2014-04-15 | 19:29 | 2014-04-15 | 19:29 | 18.616 | -66.409 | 26.99 | -9 | 2153.8 | 391.22 | 306.58 | 2.11 | 39.71 | 1012.8 | -2 | 2.4 | 113.5 | 82 | 18.4 | 10 | 9.9 | 10 | 0.5 | 5.9 | 30.4 | 26.96 | 36.03 | 26.88 | 1003.29 | 21.3 | 26.8906 | 0.099 | 7.51 | 1010.8 | -9 | 281.677 | 380.558 | 537.421 | -9 | 391.22 | 391.893 | 401.03 | 391.893 | -9 | 374.69 | -9 | 384.82 | -10.13 | 2 |  |  | 105.8119 | 6.8119 | -9
105.814 | EQU | 0 | 2014-04-15 | 19:32 | 2014-04-15 | 19:32 | 18.622 | -66.422 | 26.98 | -9 | 2153.5 | 391.16 | 304 | 2.09 | 39.76 | 1012.9 | -2.3 | 2.4 | 113.2 | 82 | 10.9 | 10 | 9.9 | 10 | 0.5 | 5.9 | 30.3 | 26.96 | 36.03 | 26.88 | 1003.54 | 20 | 26.88 | 0.1 | 7.06 | 1010.6 | -9 | 281.675 | 380.556 | 537.421 | -9 | 391.16 | 391.835 | 401.03 | 391.835 | -9 | 374.55 | -9 | 384.92 | -10.37 | 2 |  |  | 105.8136 | 6.8136 | -9
105.815 | EQU | 0 | 2014-04-15 | 19:34 | 2014-04-15 | 19:34 | 18.628 | -66.436 | 26.98 | -9 | 2153.6 | 391.17 | 301.37 | 2.07 | 39.82 | 1013 | -1.9 | 2.3 | 115.5 | 82 | -2.4 | 10 | 9.9 | 10 | 0.5 | 6 | 30.3 | 26.96 | 36.03 | 26.89 | 1003.45 | 21.3 | 26.8847 | 0.095 | 7.65 | 1011.1 | -9 | 281.673 | 380.553 | 537.42 | -9 | 391.17 | 391.847 | 401.03 | 391.847 | -9 | 374.83 | -9 | 384.88 | -10.05 | 2 |  |  | 105.8153 | 6.8153 | -9
105.817 | EQU | 0 | 2014-04-15 | 19:36 | 2014-04-15 | 19:36 | 18.634 | -66.45 | 26.99 | -9 | 2154.8 | 391.6 | 299.5 | 2.06 | 39.85 | 1012.8 | -2.1 | 2.3 | 114.7 | 82 | 5.2 | 10 | 9.9 | 10 | 0.5 | 5.9 | 30.1 | 26.97 | 36.03 | 26.9 | 1003.43 | 21.4 | 26.8947 | 0.095 | 7.27 | 1010.7 | -9 | 281.671 | 380.551 | 537.419 | -9 | 391.6 | 392.277 | 401.03 | 392.277 | -9 | 375.08 | -9 | 384.86 | -9.78 | 2 |  |  | 105.817 | 6.817 | -9
105.819 | EQU | 0 | 2014-04-15 | 19:39 | 2014-04-15 | 19:39 | 18.641 | -66.463 | 27 | -9 | 2156.8 | 392.06 | 297.62 | 2.04 | 39.88 | 1013 | -2.4 | 2.3 | 108 | 82 | 26.9 | 10 | 9.9 | 10 | 0.5 | 5.9 | 30.1 | 26.98 | 36.04 | 26.92 | 1003.46 | 20.6 | 26.9095 | 0.09 | 7.14 | 1010.6 | -9 | 281.669 | 380.549 | 537.419 | -9 | 392.06 | 392.737 | 401.03 | 392.737 | -9 | 375.55 | -9 | 384.86 | -9.31 | 2 |  |  | 105.8187 | 6.8187 | -9
105.82 | EQU | 0 | 2014-04-15 | 19:41 | 2014-04-15 | 19:41 | 18.647 | -66.477 | 27.03 | -9 | 2158.9 | 392.64 | 296.37 | 2.03 | 39.92 | 1012.9 | -2.7 | 2.3 | 116.4 | 82 | 14.3 | 10 | 9.9 | 10 | 0.5 | 5.8 | 30.1 | 27.01 | 36.04 | 26.93 | 1003.45 | 21.4 | 26.9247 | 0.105 | 6.75 | 1010.2 | -9 | 281.667 | 380.547 | 537.418 | -9 | 392.64 | 393.316 | 401.02 | 393.316 | -9 | 375.69 | -9 | 384.84 | -9.15 | 2 |  |  | 105.8204 | 6.8204 | -9
105.822 | EQU | 0 | 2014-04-15 | 19:44 | 2014-04-15 | 19:44 | 18.653 | -66.491 | 27.03 | -9 | 2160.2 | 392.92 | 294.87 | 2.02 | 39.94 | 1013 | -1.9 | 2.4 | 112.1 | 82 | 11.7 | 10 | 9.9 | 10 | 0.5 | 5.9 | 30.1 | 27.01 | 36.04 | 26.93 | 1003.51 | 21.4 | 26.93 | 0.1 | 7.59 | 1011.1 | -9 | 281.665 | 380.545 | 537.417 | -9 | 392.92 | 393.597 | 401.02 | 393.597 | -9 | 376.39 | -9 | 384.86 | -8.47 | 2 |  |  | 105.8221 | 6.8221 | -9
105.824 | EQU | 0 | 2014-04-15 | 19:46 | 2014-04-15 | 19:46 | 18.659 | -66.504 | 27.03 | -9 | 2161.2 | 393.26 | 293.62 | 2.01 | 39.97 | 1012.9 | -1.9 | 2.3 | 111.5 | 82 | 1.3 | 10 | 9.9 | 10 | 0.5 | 5.8 | 30.1 | 27.01 | 36.05 | 26.93 | 1003.48 | 20 | 26.93 | 0.1 | 7.52 | 1011 | -9 | 281.663 | 380.542 | 537.417 | -9 | 393.26 | 393.937 | 401.02 | 393.937 | -9 | 376.68 | -9 | 384.85 | -8.17 | 2 |  |  | 105.8238 | 6.8238 | -9
105.826 | EQU-DRAIN | 0 | 2014-04-15 | 19:49 | 2014-04-15 | 19:49 | 18.665 | -66.518 | 27.02 | -9 | 2161.7 | 393.38 | 292.7 | 2 | 40 | 1013 | -1.9 | 2.3 | 110.5 | 82 | 11.3 | 10 | 9.9 | 10 | 0.5 | 5.9 | 30.1 | 27.01 | 36.04 | 26.93 | 1003.62 | 21.3 | 26.93 | 0.09 | 7.48 | 1011.1 | -9 | 281.661 | 380.54 | 537.416 | -9 | 393.38 | 394.058 | 401.02 | 394.058 | -9 | 377 | -9 | 384.9 | -7.9 | 2 |  |  | 105.8255 | 6.8255 | -9
105.827 | EQU | 0 | 2014-04-15 | 19:52 | 2014-04-15 | 19:52 | 18.672 | -66.534 | 27.03 | -9 | 2161.9 | 393.52 | 291.95 | 2 | 40.06 | 1012.9 | -1.8 | 2.3 | 115.1 | 82 | 9.2 | 10 | 9.9 | 10 | 0.5 | 5.9 | 30.3 | 27.02 | 36.05 | 26.94 | 1003.61 | 21.4 | 26.9354 | 0.095 | 7.49 | 1011.1 | -9 | 281.659 | 380.538 | 537.415 | -9 | 393.52 | 394.2 | 401.02 | 394.2 | -9 | 377.05 | -9 | 384.89 | -7.84 | 2 |  |  | 105.8275 | 6.8275 | -9
105.829 | EQU | 0 | 2014-04-15 | 19:54 | 2014-04-15 | 19:54 | 18.678 | -66.548 | 27.04 | -9 | 2162.4 | 393.6 | 290.5 | 1.99 | 40.1 | 1013.1 | -2.1 | 2.4 | 113.2 | 82 | 18.4 | 10 | 9.9 | 10 | 0.5 | 5.9 | 30.3 | 27.01 | 36.05 | 26.94 | 1003.53 | 21.3 | 26.94 | 0.1 | 7.47 | 1011 | -9 | 281.657 | 380.535 | 537.415 | -9 | 393.6 | 394.281 | 401.02 | 394.281 | -9 | 377 | -9 | 384.85 | -7.86 | 2 |  |  | 105.8292 | 6.8292 | -9
105.831 | EQU | 0 | 2014-04-15 | 19:56 | 2014-04-15 | 19:57 | 18.684 | -66.561 | 27.02 | -9 | 2162 | 393.52 | 289.33 | 1.98 | 40.15 | 1013.2 | -1.9 | 2.4 | 114.3 | 82 | 9.6 | 10 | 9.9 | 10 | 0.5 | 5.9 | 30.3 | 27.01 | 36.05 | 26.94 | 1003.8 | 20 | 26.94 | 0.08 | 7.5 | 1011.3 | -9 | 281.655 | 380.533 | 537.414 | -9 | 393.52 | 394.203 | 401.01 | 394.203 | -9 | 377.37 | -9 | 384.96 | -7.59 | 2 |  |  | 105.8309 | 6.8309 | -9
105.833 | EQU | 0 | 2014-04-15 | 19:59 | 2014-04-15 | 19:59 | 18.691 | -66.575 | 27.04 | -9 | 2161.8 | 393.63 | 289.25 | 1.98 | 40.19 | 1012.9 | -2.1 | 2.3 | 112.2 | 82 | 0.8 | 10 | 9.9 | 10 | 0.5 | 5.9 | 30.3 | 27.01 | 36.04 | 26.93 | 1003.49 | 21.8 | 26.9352 | 0.105 | 7.31 | 1010.8 | -9 | 281.653 | 380.531 | 537.413 | -9 | 393.63 | 394.314 | 401.01 | 394.314 | -9 | 376.88 | -9 | 384.84 | -7.96 | 2 |  |  | 105.8326 | 6.8326 | -9
105.834 | EQU | 0 | 2014-04-15 | 20:01 | 2014-04-15 | 20:01 | 18.697 | -66.589 | 27 | -9 | 2160.4 | 393.26 | 288.29 | 1.97 | 40.24 | 1013.1 | -2.1 | 2.3 | 111.9 | 82 | -2.9 | 10 | 9.9 | 10 | 0.5 | 5.9 | 30.3 | 26.98 | 36.03 | 26.91 | 1003.73 | 21.4 | 26.9206 | 0.079 | 7.27 | 1011 | -9 | 281.651 | 380.529 | 537.413 | -9 | 393.26 | 393.947 | 401.01 | 393.947 | -9 | 377.04 | -9 | 384.94 | -7.9 | 2 |  |  | 105.8343 | 6.8343 | -9
105.836 | EQU | 0 | 2014-04-15 | 20:04 | 2014-04-15 | 20:04 | 18.703 | -66.602 | 26.97 | -9 | 2157.4 | 392.69 | 287.54 | 1.97 | 40.28 | 1012.9 | -2 | 2.3 | 112.9 | 82 | -3.4 | 10 | 9.9 | 10 | 0.5 | 5.9 | 30.3 | 26.94 | 36.03 | 26.87 | 1003.62 | 20 | 26.8911 | 0.079 | 7.28 | 1010.9 | -9 | 281.649 | 380.527 | 537.412 | -9 | 392.69 | 393.381 | 401.01 | 393.381 | -9 | 376.49 | -9 | 384.92 | -8.43 | 2 |  |  | 105.836 | 6.836 | -9
105.838 | EQU | 0 | 2014-04-15 | 20:06 | 2014-04-15 | 20:06 | 18.71 | -66.616 | 26.95 | -9 | 2153.3 | 391.72 | 286.45 | 1.96 | 40.31 | 1012.9 | -2.1 | 2.3 | 113 | 82 | -5.6 | 10 | 9.9 | 10 | 0.5 | 5.8 | 30.3 | 26.9 | 36.02 | 26.82 | 1003.57 | 21.9 | 26.8464 | 0.104 | 7.23 | 1010.8 | -9 | 281.647 | 380.524 | 537.411 | -9 | 391.72 | 392.416 | 401.01 | 392.416 | -9 | 375.15 | -9 | 384.94 | -9.78 | 2 |  |  | 105.8377 | 6.8377 | -9
105.839 | EQU | 0 | 2014-04-15 | 20:09 | 2014-04-15 | 20:09 | 18.716 | -66.629 | 26.94 | -9 | 2150.5 | 391.08 | 286.04 | 1.96 | 40.35 | 1012.9 | -2.2 | 2.3 | 113.5 | 82 | -0.2 | 10 | 9.9 | 10 | 0.5 | 5.8 | 30.4 | 26.91 | 36.03 | 26.82 | 1003.46 | 19.9 | 26.82 | 0.12 | 7.24 | 1010.7 | -9 | 281.645 | 380.522 | 537.411 | -9 | 391.08 | 391.78 | 401 | 391.78 | -9 | 374.25 | -9 | 384.91 | -10.66 | 2 |  |  | 105.8395 | 6.8395 | -9
105.841 | EQU | 0 | 2014-04-15 | 20:11 | 2014-04-15 | 20:11 | 18.722 | -66.643 | 26.91 | -9 | 2147.8 | 390.42 | 285.33 | 1.95 | 40.38 | 1013 | -2.1 | 2.3 | 112.4 | 82 | 1.4 | 10 | 9.9 | 10 | 0.5 | 5.9 | 30.3 | 26.89 | 36.03 | 26.82 | 1003.65 | 21.3 | 26.82 | 0.09 | 7.25 | 1010.9 | -9 | 281.644 | 380.52 | 537.41 | -9 | 390.42 | 391.125 | 401 | 391.125 | -9 | 374.2 | -9 | 384.98 | -10.78 | 2 |  |  | 105.8412 | 6.8412 | -9
105.843 | EQU | 0 | 2014-04-15 | 20:14 | 2014-04-15 | 20:14 | 18.727 | -66.657 | 26.91 | -9 | 2145.6 | 389.93 | 284.83 | 1.95 | 40.4 | 1013 | -2.2 | 2.4 | 112.6 | 82 | -3.3 | 10 | 9.9 | 10 | 0.5 | 5.9 | 30.3 | 26.87 | 36.04 | 26.8 | 1003.56 | 20.9 | 26.8106 | 0.099 | 7.24 | 1010.8 | -9 | 281.642 | 380.518 | 537.409 | -9 | 389.93 | 390.638 | 401 | 390.638 | -9 | 373.55 | -9 | 384.95 | -11.41 | 2 |  |  | 105.8429 | 6.8429 | -9
105.845 | EQU | 0 | 2014-04-15 | 20:16 | 2014-04-15 | 20:16 | 18.732 | -66.671 | 26.93 | -9 | 2143.9 | 389.48 | 284.08 | 1.94 | 40.44 | 1013.2 | -2.1 | 2.3 | 112.2 | 82 | -3.1 | 10 | 9.9 | 10 | 0.5 | 5.9 | 30.4 | 26.94 | 36.05 | 26.86 | 1003.67 | 20.7 | 26.8283 | 0.102 | 7.43 | 1011.1 | -9 | 281.64 | 380.516 | 537.409 | -9 | 389.48 | 390.191 | 401 | 390.191 | -9 | 373.18 | -9 | 384.98 | -11.8 | 2 |  |  | 105.8446 | 6.8446 | -9
105.846 | EQU | 0 | 2014-04-15 | 20:19 | 2014-04-15 | 20:19 | 18.736 | -66.685 | 26.98 | -9 | 2144.3 | 389.59 | 283.91 | 1.94 | 40.47 | 1013.2 | -2.1 | 2.3 | 112.4 | 82 | -2.1 | 10 | 9.9 | 10 | 0.5 | 5.9 | 30.4 | 26.94 | 36.08 | 26.86 | 1003.81 | 20.3 | 26.86 | 0.12 | 7.29 | 1011.1 | -9 | 281.638 | 380.513 | 537.408 | -9 | 389.59 | 390.303 | 401 | 390.303 | -9 | 372.96 | -9 | 385.01 | -12.05 | 2 |  |  | 105.8463 | 6.8463 | -9
105.848 | EQU | 0 | 2014-04-15 | 20:21 | 2014-04-15 | 20:21 | 18.741 | -66.699 | 26.89 | -9 | 2139.4 | 388.53 | 283.7 | 1.94 | 40.5 | 1013.1 | -2 | 2.4 | 112.5 | 82 | -12.6 | 10 | 9.9 | 10 | 0.5 | 5.9 | 30.4 | 26.83 | 36.08 | 26.76 | 1003.71 | 20.7 | 26.8128 | 0.077 | 7.39 | 1011.1 | -9 | 281.636 | 380.511 | 537.407 | -9 | 388.53 | 389.248 | 400.99 | 389.248 | -9 | 372.7 | -9 | 385.01 | -12.31 | 2 |  |  | 105.848 | 6.848 | -9
105.85 | EQU | 0 | 2014-04-15 | 20:24 | 2014-04-15 | 20:24 | 18.746 | -66.714 | 26.88 | -9 | 2133.1 | 387 | 283.16 | 1.94 | 40.54 | 1013.1 | -2.1 | 2.4 | 112.5 | 82 | -5.5 | 10 | 9.9 | 10 | 0.5 | 5.8 | 30.4 | 26.9 | 36.09 | 26.83 | 1003.66 | 22 | 26.793 | 0.087 | 7.34 | 1011 | -9 | 281.634 | 380.509 | 537.407 | -9 | 387 | 387.726 | 400.99 | 387.726 | -9 | 371.06 | -9 | 385 | -13.94 | 2 |  |  | 105.8497 | 6.8497 | -9
105.851 | EQU-DRAIN | 0 | 2014-04-15 | 20:26 | 2014-04-15 | 20:26 | 18.751 | -66.728 | 26.94 | -9 | 2133.1 | 386.95 | 282.66 | 1.93 | 40.56 | 1013.3 | -1.8 | 2.3 | 111.9 | 82 | -5.9 | 10 | 9.9 | 10 | 0.5 | 5.9 | 30.4 | 26.91 | 36.1 | 26.83 | 1003.86 | 20.9 | 26.83 | 0.11 | 7.64 | 1011.5 | -9 | 281.632 | 380.507 | 537.406 | -9 | 386.95 | 387.678 | 400.99 | 387.678 | -9 | 370.79 | -9 | 385.05 | -14.26 | 2 |  |  | 105.8514 | 6.8514 | -9
105.853 | EQU | 0 | 2014-04-15 | 20:29 | 2014-04-15 | 20:29 | 18.756 | -66.744 | 26.86 | -9 | 2129.6 | 386.09 | 282.5 | 1.93 | 40.61 | 1013.4 | -2.3 | 2.3 | 114.6 | 82 | 21 | 10 | 9.9 | 10 | 0.5 | 5.9 | 30.3 | 26.82 | 36.08 | 26.74 | 1003.97 | 20.5 | 26.7817 | 0.078 | 7.13 | 1011.1 | -9 | 281.63 | 380.504 | 537.405 | -9 | 386.09 | 386.823 | 400.99 | 386.823 | -9 | 370.38 | -9 | 385.13 | -14.75 | 2 |  |  | 105.8534 | 6.8534 | -9
105.855 | EQU | 0 | 2014-04-15 | 20:31 | 2014-04-15 | 20:31 | 18.761 | -66.758 | 26.84 | -9 | 2126.1 | 385.3 | 281.95 | 1.93 | 40.64 | 1013.4 | -2 | 2.3 | 111 | 82 | 14.2 | 10 | 9.9 | 10 | 0.5 | 5.9 | 30.3 | 26.82 | 36.07 | 26.75 | 1003.95 | 20.7 | 26.7447 | 0.095 | 7.45 | 1011.4 | -9 | 281.628 | 380.502 | 537.405 | -9 | 385.3 | 386.038 | 400.99 | 386.038 | -9 | 369.49 | -9 | 385.15 | -15.66 | 2 |  |  | 105.8551 | 6.8551 | -9
105.857 | EQU | 0 | 2014-04-15 | 20:34 | 2014-04-15 | 20:34 | 18.765 | -66.773 | 26.82 | -9 | 2124.7 | 384.96 | 281.33 | 1.92 | 40.66 | 1013.5 | -2.2 | 2.3 | 107.5 | 82 | 21.7 | 10 | 9.9 | 10 | 0.5 | 5.9 | 30.2 | 26.79 | 36.06 | 26.72 | 1003.99 | 21.7 | 26.7359 | 0.084 | 7.31 | 1011.3 | -9 | 281.626 | 380.5 | 537.404 | -9 | 384.96 | 385.701 | 400.98 | 385.701 | -9 | 369.32 | -9 | 385.17 | -15.85 | 2 |  |  | 105.8568 | 6.8568 | -9
105.858 | EQU | 0 | 2014-04-15 | 20:36 | 2014-04-15 | 20:36 | 18.77 | -66.787 | 26.84 | -9 | 2123.3 | 384.72 | 281.08 | 1.92 | 40.69 | 1013.4 | -2.1 | 2.3 | 110.3 | 82 | 4.8 | 10 | 9.9 | 10 | 0.5 | 5.8 | 30.4 | 26.82 | 36.06 | 26.75 | 1003.99 | 20.8 | 26.7341 | 0.106 | 7.31 | 1011.3 | -9 | 281.624 | 380.498 | 537.403 | -9 | 384.72 | 385.463 | 400.98 | 385.463 | -9 | 368.74 | -9 | 385.17 | -16.43 | 2 |  |  | 105.8585 | 6.8585 | -9
105.86 | EQU | 0 | 2014-04-15 | 20:39 | 2014-04-15 | 20:39 | 18.775 | -66.801 | 26.84 | -9 | 2123.5 | 384.74 | 280.45 | 1.92 | 40.7 | 1013.4 | -2 | 2.3 | 112.5 | 82 | 15 | 10 | 9.9 | 10 | 0.5 | 5.9 | 30.3 | 26.82 | 36.06 | 26.76 | 1004 | 20.6 | 26.7548 | 0.085 | 7.4 | 1011.4 | -9 | 281.622 | 380.495 | 537.403 | -9 | 384.74 | 385.485 | 400.98 | 385.485 | -9 | 369.12 | -9 | 385.15 | -16.03 | 2 |  |  | 105.8602 | 6.8602 | -9
105.862 | EQU | 0 | 2014-04-15 | 20:41 | 2014-04-15 | 20:41 | 18.779 | -66.815 | 26.86 | -9 | 2124.1 | 384.94 | 280.33 | 1.91 | 40.71 | 1013.4 | -2.5 | 2.3 | 110.5 | 82 | 27.7 | 10 | 9.9 | 10 | 0.5 | 5.8 | 30.3 | 26.83 | 36.06 | 26.74 | 1004.13 | 20.4 | 26.7506 | 0.109 | 6.77 | 1010.9 | -9 | 281.62 | 380.493 | 537.402 | -9 | 384.94 | 385.686 | 400.98 | 385.686 | -9 | 368.73 | -9 | 385.21 | -16.48 | 2 |  |  | 105.8619 | 6.8619 | -9
105.864 | EQU | 0 | 2014-04-15 | 20:44 | 2014-04-15 | 20:44 | 18.784 | -66.829 | 26.85 | -9 | 2124.9 | 385.02 | 280.29 | 1.91 | 40.73 | 1013.6 | -1.9 | 2.3 | 112.3 | 82 | 12.4 | 10 | 9.9 | 10 | 0.5 | 5.9 | 30.4 | 26.83 | 36.06 | 26.76 | 1004.12 | 20.8 | 26.7494 | 0.101 | 7.58 | 1011.7 | -9 | 281.618 | 380.491 | 537.401 | -9 | 385.02 | 385.767 | 400.98 | 385.767 | -9 | 369.26 | -9 | 385.2 | -15.95 | 2 |  |  | 105.8636 | 6.8636 | -9
105.865 | EQU | 0 | 2014-04-15 | 20:46 | 2014-04-15 | 20:46 | 18.789 | -66.843 | 26.88 | -9 | 2125.5 | 385.15 | 280.25 | 1.91 | 40.74 | 1013.7 | -2.1 | 2.3 | 111.2 | 82 | 12.8 | 10 | 9.9 | 10 | 0.5 | 5.9 | 30.3 | 26.85 | 36.06 | 26.76 | 1004.28 | 20.7 | 26.76 | 0.12 | 7.32 | 1011.6 | -9 | 281.616 | 380.489 | 537.401 | -9 | 385.15 | 385.898 | 400.98 | 385.898 | -9 | 369.02 | -9 | 385.26 | -16.24 | 2 |  |  | 105.8653 | 6.8653 | -9
105.867 | EQU | 0 | 2014-04-15 | 20:48 | 2014-04-15 | 20:49 | 18.794 | -66.858 | 26.88 | -9 | 2126.8 | 385.46 | 279.91 | 1.91 | 40.75 | 1013.7 | -2.2 | 2.3 | 112.9 | 82 | 18.3 | 10 | 9.9 | 10 | 0.5 | 5.8 | 30.3 | 26.85 | 36.06 | 26.78 | 1004.19 | 21.9 | 26.7695 | 0.11 | 7.31 | 1011.5 | -9 | 281.614 | 380.487 | 537.4 | -9 | 385.46 | 386.209 | 400.97 | 386.209 | -9 | 369.43 | -9 | 385.21 | -15.78 | 2 |  |  | 105.867 | 6.867 | -9
105.869 | EQU | 0 | 2014-04-15 | 20:51 | 2014-04-15 | 20:51 | 18.799 | -66.872 | 26.88 | -9 | 2128.3 | 385.75 | 279.7 | 1.91 | 40.77 | 1013.9 | -2.2 | 2.3 | 112.4 | 82 | 2.7 | 10 | 9.9 | 10 | 0.5 | 5.9 | 30.4 | 26.86 | 36.06 | 26.78 | 1004.4 | 20.7 | 26.78 | 0.1 | 7.3 | 1011.7 | -9 | 281.612 | 380.484 | 537.4 | -9 | 385.75 | 386.499 | 400.97 | 386.499 | -9 | 369.94 | -9 | 385.28 | -15.34 | 2 |  |  | 105.8687 | 6.8687 | -9
105.87 | EQU | 0 | 2014-04-15 | 20:53 | 2014-04-15 | 20:53 | 18.803 | -66.886 | 26.88 | -9 | 2129.6 | 386.09 | 279.33 | 1.91 | 40.77 | 1013.8 | -2.2 | 2.3 | 112.2 | 82 | 7.8 | 10 | 9.9 | 10 | 0.5 | 5.9 | 30.4 | 26.87 | 36.06 | 26.8 | 1004.4 | 20.4 | 26.7894 | 0.091 | 7.2 | 1011.6 | -9 | 281.61 | 380.482 | 537.399 | -9 | 386.09 | 386.84 | 400.97 | 386.84 | -9 | 370.38 | -9 | 385.27 | -14.9 | 2 |  |  | 105.8704 | 6.8704 | -9
105.872 | EQU | 0 | 2014-04-15 | 20:56 | 2014-04-15 | 20:56 | 18.808 | -66.9 | 26.91 | -9 | 2130.9 | 386.43 | 279.12 | 1.9 | 40.78 | 1013.8 | -2.1 | 2.3 | 112.4 | 82 | -5.1 | 10 | 9.9 | 10 | 0.5 | 5.9 | 30.4 | 26.88 | 36.06 | 26.79 | 1004.65 | 20.8 | 26.7953 | 0.115 | 7.05 | 1011.7 | -9 | 281.608 | 380.48 | 537.398 | -9 | 386.43 | 387.18 | 400.97 | 387.18 | -9 | 370.34 | -9 | 385.37 | -15.02 | 2 |  |  | 105.8721 | 6.8721 | -9
105.874 | EQU | 0 | 2014-04-15 | 20:58 | 2014-04-15 | 20:58 | 18.813 | -66.914 | 26.91 | -9 | 2132.1 | 386.73 | 278.83 | 1.9 | 40.8 | 1013.8 | -2.1 | 2.3 | 112.9 | 82 | -2.5 | 10 | 9.9 | 10 | 0.5 | 5.8 | 30.3 | 26.89 | 36.06 | 26.81 | 1004.34 | 20.7 | 26.7994 | 0.111 | 7.36 | 1011.7 | -9 | 281.606 | 380.478 | 537.398 | -9 | 386.73 | 387.481 | 400.97 | 387.481 | -9 | 370.69 | -9 | 385.24 | -14.54 | 2 |  |  | 105.8739 | 6.8739 | -9
105.876 | EQU-DRAIN | 0 | 2014-04-15 | 21:01 | 2014-04-15 | 21:01 | 18.818 | -66.929 | 26.91 | -9 | 2133.1 | 386.93 | 278.5 | 1.9 | 40.8 | 1013.9 | -2.2 | 2.3 | 111 | 82 | -1 | 10 | 9.9 | 10 | 0.5 | 5.9 | 30.4 | 26.89 | 36.06 | 26.82 | 1004.46 | 21.9 | 26.8148 | 0.095 | 7.24 | 1011.7 | -9 | 281.604 | 380.475 | 537.397 | -9 | 386.93 | 387.681 | 400.96 | 387.681 | -9 | 371.13 | -9 | 385.27 | -14.15 | 2 |  |  | 105.8756 | 6.8756 | -9
105.878 | EQU | 0 | 2014-04-15 | 21:04 | 2014-04-15 | 21:04 | 18.823 | -66.945 | 26.93 | -9 | 2133.8 | 387.18 | 278.45 | 1.9 | 40.81 | 1013.8 | -2.1 | 2.3 | 112.6 | 82 | -0.6 | 10 | 9.9 | 10 | 0.5 | 5.9 | 30.3 | 26.89 | 36.07 | 26.81 | 1004.42 | 20.5 | 26.8146 | 0.115 | 7.28 | 1011.7 | -9 | 281.602 | 380.473 | 537.396 | -9 | 387.18 | 387.932 | 400.96 | 387.932 | -9 | 371.04 | -9 | 385.26 | -14.22 | 2 |  |  | 105.8775 | 6.8775 | -9
105.879 | EQU | 0 | 2014-04-15 | 21:06 | 2014-04-15 | 21:06 | 18.828 | -66.96 | 26.93 | -9 | 2134.9 | 387.39 | 278.29 | 1.9 | 40.82 | 1013.9 | -2.2 | 2.3 | 113.1 | 82 | -3.4 | 10 | 9.9 | 10 | 0.5 | 5.9 | 30.3 | 26.9 | 36.07 | 26.82 | 1004.34 | 22.2 | 26.8147 | 0.115 | 7.36 | 1011.7 | -9 | 281.6 | 380.471 | 537.396 | -9 | 387.39 | 388.143 | 400.96 | 388.143 | -9 | 371.24 | -9 | 385.22 | -13.98 | 2 |  |  | 105.8792 | 6.8792 | -9
105.881 | EQU | 0 | 2014-04-15 | 21:09 | 2014-04-15 | 21:09 | 18.833 | -66.974 | 26.94 | -9 | 2137 | 387.96 | 278.37 | 1.9 | 40.83 | 1013.8 | -2.2 | 2.3 | 111.6 | 82 | 1.5 | 10 | 9.9 | 10 | 0.5 | 5.9 | 30.3 | 26.93 | 36.08 | 26.86 | 1004.46 | 20.6 | 26.839 | 0.101 | 7.14 | 1011.6 | -9 | 281.598 | 380.469 | 537.395 | -9 | 387.96 | 388.713 | 400.96 | 388.713 | -9 | 371.96 | -9 | 385.25 | -13.28 | 2 |  |  | 105.8809 | 6.8809 | -9
105.883 | EQU | 0 | 2014-04-15 | 21:11 | 2014-04-15 | 21:11 | 18.837 | -66.988 | 26.97 | -9 | 2141.3 | 388.91 | 278 | 1.9 | 40.83 | 1014 | -2.3 | 2.3 | 113.1 | 82 | -2 | 10 | 9.9 | 10 | 0.5 | 5.9 | 30.3 | 26.95 | 36.09 | 26.88 | 1004.53 | 20.4 | 26.8694 | 0.101 | 7.17 | 1011.7 | -9 | 281.596 | 380.466 | 537.394 | -9 | 388.91 | 389.661 | 400.96 | 389.661 | -9 | 372.89 | -9 | 385.25 | -12.36 | 2 |  |  | 105.8826 | 6.8826 | -9
105.884 | EQU | 0 | 2014-04-15 | 21:13 | 2014-04-15 | 21:13 | 18.842 | -67.003 | 27 | -9 | 2145.7 | 390.06 | 277.75 | 1.89 | 40.83 | 1013.8 | -2.1 | 2.3 | 109.5 | 82 | -4.5 | 10 | 9.9 | 10 | 0.5 | 5.9 | 30.4 | 27 | 36.1 | 26.92 | 1004.38 | 22 | 26.8989 | 0.101 | 7.32 | 1011.7 | -9 | 281.594 | 380.464 | 537.394 | -9 | 390.06 | 390.808 | 400.95 | 390.808 | -9 | 373.96 | -9 | 385.17 | -11.21 | 2 |  |  | 105.8843 | 6.8844 | -9
105.886 | EQU | 0 | 2014-04-15 | 21:16 | 2014-04-15 | 21:16 | 18.847 | -67.017 | 27.05 | -9 | 2151.3 | 391.42 | 277.79 | 1.9 | 40.84 | 1013.8 | -2.2 | 2.4 | 111.5 | 82 | -3.1 | 10 | 9.9 | 10 | 0.5 | 5.9 | 30.4 | 27.04 | 36.06 | 26.96 | 1004.42 | 20.8 | 26.9388 | 0.111 | 7.18 | 1011.6 | -9 | 281.592 | 380.462 | 537.393 | -9 | 391.42 | 392.164 | 400.95 | 392.164 | -9 | 375.02 | -9 | 385.15 | -10.13 | 2 |  |  | 105.886 | 6.8861 | -9
105.888 | EQU | 0 | 2014-04-15 | 21:18 | 2014-04-15 | 21:18 | 18.852 | -67.031 | 27.01 | -9 | 2153.2 | 391.91 | 277.54 | 1.89 | 40.85 | 1013.8 | -2.1 | 2.4 | 111.4 | 82 | 14.1 | 10 | 9.9 | 10 | 0.5 | 5.8 | 30.4 | 26.94 | 36.03 | 26.85 | 1004.44 | 20.6 | 26.9077 | 0.102 | 7.26 | 1011.7 | -9 | 281.59 | 380.46 | 537.392 | -9 | 391.91 | 392.654 | 400.95 | 392.654 | -9 | 375.7 | -9 | 385.18 | -9.48 | 2 |  |  | 105.8878 | 6.8878 | -9
105.889 | EQU | 0 | 2014-04-15 | 21:21 | 2014-04-15 | 21:21 | 18.856 | -67.046 | 26.96 | -9 | 2149.4 | 391.02 | 277.25 | 1.89 | 40.86 | 1013.8 | -2.1 | 2.3 | 114.9 | 82 | 20.6 | 10 | 9.9 | 10 | 0.5 | 5.9 | 30.5 | 26.95 | 36.03 | 26.88 | 1004.31 | 21.7 | 26.8641 | 0.096 | 7.39 | 1011.7 | -9 | 281.588 | 380.457 | 537.392 | -9 | 391.02 | 391.769 | 400.95 | 391.769 | -9 | 374.99 | -9 | 385.16 | -10.17 | 2 |  |  | 105.8895 | 6.8895 | -9
105.891 | EQU | 0 | 2014-04-15 | 21:23 | 2014-04-15 | 21:23 | 18.861 | -67.06 | 26.98 | -9 | 2148.3 | 390.72 | 276.95 | 1.89 | 40.87 | 1013.8 | -2 | 2.3 | 109.3 | 82 | 3.2 | 10 | 9.9 | 10 | 0.5 | 5.9 | 30.4 | 26.95 | 36.03 | 26.89 | 1004.4 | 20.8 | 26.8847 | 0.095 | 7.4 | 1011.8 | -9 | 281.586 | 380.455 | 537.391 | -9 | 390.72 | 391.472 | 400.95 | 391.472 | -9 | 374.74 | -9 | 385.18 | -10.44 | 2 |  |  | 105.8912 | 6.8912 | -9
105.893 | EQU | 0 | 2014-04-15 | 21:26 | 2014-04-15 | 21:26 | 18.866 | -67.074 | 27.03 | -9 | 2149.1 | 390.96 | 276.83 | 1.89 | 40.89 | 1013.8 | -2.1 | 2.3 | 112.4 | 82 | 0.4 | 10 | 9.9 | 10 | 0.5 | 5.8 | 30.6 | 27 | 36.03 | 26.92 | 1004.17 | 20.8 | 26.9041 | 0.126 | 7.53 | 1011.7 | -9 | 281.585 | 380.453 | 537.39 | -9 | 390.96 | 391.712 | 400.94 | 391.712 | -9 | 374.41 | -9 | 385.07 | -10.66 | 2 |  |  | 105.8929 | 6.8929 | -9
105.895 | EQU | 0 | 2014-04-15 | 21:28 | 2014-04-15 | 21:28 | 18.871 | -67.089 | 27.07 | -9 | 2151.7 | 391.65 | 276.91 | 1.89 | 40.92 | 1013.8 | -2.4 | 2.3 | 113.1 | 82 | 13.3 | 10 | 9.9 | 10 | 0.5 | 5.9 | 30.4 | 27.06 | 36.03 | 26.98 | 1004.38 | 22.1 | 26.9481 | 0.122 | 7.02 | 1011.4 | -9 | 281.583 | 380.451 | 537.39 | -9 | 391.65 | 392.401 | 400.94 | 392.401 | -9 | 374.98 | -9 | 385.11 | -10.13 | 2 |  |  | 105.8946 | 6.8946 | -9
105.896 | EQU | 0 | 2014-04-15 | 21:31 | 2014-04-15 | 21:31 | 18.875 | -67.103 | 27.06 | -9 | 2154.1 | 392.25 | 276.95 | 1.89 | 40.93 | 1013.7 | -2.1 | 2.3 | 110.1 | 82 | 17.5 | 10 | 9.9 | 10 | 0.5 | 5.9 | 30.4 | 27.03 | 36.03 | 26.93 | 1004.54 | 20.2 | 26.9564 | 0.104 | 7.06 | 1011.6 | -9 | 281.581 | 380.449 | 537.389 | -9 | 392.25 | 393.001 | 400.94 | 393.001 | -9 | 375.93 | -9 | 385.17 | -9.24 | 2 |  |  | 105.8963 | 6.8963 | -9
105.898 | EQU | 0 | 2014-04-15 | 21:33 | 2014-04-15 | 21:33 | 18.88 | -67.118 | 27.09 | -9 | 2154.3 | 392.3 | 276.75 | 1.89 | 40.94 | 1013.8 | -1.9 | 2.3 | 109.1 | 82 | -2.8 | 10 | 9.9 | 10 | 0.5 | 5.9 | 30.3 | 27.1 | 35.98 | 27.04 | 1004.24 | 22 | 26.9819 | 0.108 | 7.66 | 1011.9 | -9 | 281.579 | 380.446 | 537.388 | -9 | 392.3 | 393.052 | 400.94 | 393.052 | -9 | 376 | -9 | 385.03 | -9.03 | 2 |  |  | 105.898 | 6.898 | -9
105.9 | EQU-DRAIN | 0 | 2014-04-15 | 21:36 | 2014-04-15 | 21:36 | 18.885 | -67.132 | 27.2 | -9 | 2157.8 | 393.11 | 276.79 | 1.89 | 40.93 | 1013.8 | -2.2 | 2.3 | 115 | 82 | 1.2 | 10 | 9.9 | 10 | 0.5 | 5.9 | 30.3 | 27.2 | 35.97 | 27.13 | 1004.41 | 20.7 | 27.0825 | 0.117 | 7.19 | 1011.6 | -9 | 281.577 | 380.444 | 537.388 | -9 | 393.11 | 393.86 | 400.94 | 393.86 | -9 | 376.42 | -9 | 385.01 | -8.59 | 2 |  |  | 105.8997 | 6.8997 | -9
105.902 | EQU | 0 | 2014-04-15 | 21:38 | 2014-04-15 | 21:38 | 18.89 | -67.148 | 27.21 | -9 | 2160.5 | 393.83 | 277.08 | 1.89 | 40.94 | 1013.7 | -2 | 2.3 | 110.6 | 82 | 5.3 | 10 | 9.9 | 10 | 0.5 | 5.9 | 30.4 | 27.19 | 35.96 | 27.11 | 1004.5 | 20.6 | 27.1193 | 0.091 | 7.2 | 1011.7 | -9 | 281.575 | 380.442 | 537.387 | -9 | 393.83 | 394.579 | 400.93 | 394.579 | -9 | 377.57 | -9 | 385.02 | -7.45 | 2 |  |  | 105.9016 | 6.9016 | -9
105.903 | EQU | 0 | 2014-04-15 | 21:41 | 2014-04-15 | 21:41 | 18.895 | -67.162 | 27.23 | -9 | 2161.6 | 394.02 | 276.58 | 1.89 | 40.94 | 1013.9 | -1.9 | 2.3 | 113.8 | 82 | -1.8 | 10 | 9.9 | 10 | 0.5 | 5.9 | 30.3 | 27.21 | 35.96 | 27.15 | 1004.38 | 20.8 | 27.1288 | 0.101 | 7.62 | 1012 | -9 | 281.573 | 380.44 | 537.386 | -9 | 394.02 | 394.77 | 400.93 | 394.77 | -9 | 377.68 | -9 | 384.96 | -7.28 | 2 |  |  | 105.9033 | 6.9033 | -9
105.905 | EQU | 0 | 2014-04-15 | 21:43 | 2014-04-15 | 21:43 | 18.9 | -67.177 | 27.24 | -9 | 2162.7 | 394.33 | 276.62 | 1.89 | 40.94 | 1013.8 | -2 | 2.3 | 112.2 | 82 | 16.7 | 10 | 9.9 | 10 | 0.5 | 5.9 | 30.4 | 27.21 | 35.95 | 27.14 | 1004.32 | 21.9 | 27.1452 | 0.095 | 7.48 | 1011.8 | -9 | 281.571 | 380.437 | 537.386 | -9 | 394.33 | 395.081 | 400.93 | 395.081 | -9 | 378 | -9 | 384.92 | -6.92 | 2 |  |  | 105.9051 | 6.9051 | -9
105.907 | EQU | 0 | 2014-04-15 | 21:46 | 2014-04-15 | 21:46 | 18.905 | -67.191 | 27.26 | -9 | 2163.4 | 394.47 | 276.41 | 1.89 | 40.94 | 1013.8 | -2.2 | 2.3 | 108.1 | 82 | 25.6 | 10 | 9.9 | 10 | 0.5 | 5.9 | 30.3 | 27.26 | 35.95 | 27.18 | 1004.58 | 20.8 | 27.1588 | 0.101 | 7.02 | 1011.6 | -9 | 281.569 | 380.435 | 537.385 | -9 | 394.47 | 395.222 | 400.93 | 395.222 | -9 | 377.94 | -9 | 385.01 | -7.07 | 2 |  |  | 105.9068 | 6.9068 | -9
105.908 | EQU | 0 | 2014-04-15 | 21:48 | 2014-04-15 | 21:48 | 18.91 | -67.205 | 27.27 | -9 | 2164.7 | 394.76 | 276.12 | 1.88 | 40.94 | 1013.9 | -1.9 | 2.3 | 112.5 | 82 | -1.6 | 10 | 9.9 | 10 | 0.5 | 5.9 | 30.3 | 27.26 | 35.96 | 27.19 | 1004.47 | 20.7 | 27.1847 | 0.085 | 7.53 | 1012 | -9 | 281.567 | 380.433 | 537.384 | -9 | 394.76 | 395.512 | 400.93 | 395.512 | -9 | 378.62 | -9 | 384.94 | -6.33 | 2 |  |  | 105.9085 | 6.9085 | -9
105.91 | EQU | 0 | 2014-04-15 | 21:51 | 2014-04-15 | 21:51 | 18.915 | -67.22 | 27.29 | -9 | 2165.7 | 395 | 276.29 | 1.88 | 40.94 | 1013.9 | -2.1 | 2.3 | 111.3 | 82 | -18.8 | 10 | 9.9 | 10 | 0.5 | 5.9 | 30.3 | 27.26 | 35.95 | 27.2 | 1004.63 | 21.9 | 27.1948 | 0.095 | 7.17 | 1011.8 | -9 | 281.565 | 380.431 | 537.384 | -9 | 395 | 395.753 | 400.93 | 395.753 | -9 | 378.59 | -9 | 385 | -6.4 | 2 |  |  | 105.9102 | 6.9102 | -9
105.912 | EQU | 0 | 2014-04-15 | 21:53 | 2014-04-15 | 21:53 | 18.919 | -67.234 | 27.3 | -9 | 2166.1 | 395.1 | 276.41 | 1.89 | 40.94 | 1013.9 | -2.2 | 2.3 | 113.3 | 82 | -3 | 10 | 9.9 | 10 | 0.5 | 5.9 | 30.3 | 27.27 | 35.96 | 27.19 | 1004.64 | 20.4 | 27.1953 | 0.105 | 7.06 | 1011.7 | -9 | 281.563 | 380.428 | 537.383 | -9 | 395.1 | 395.854 | 400.92 | 395.854 | -9 | 378.49 | -9 | 385 | -6.51 | 2 |  |  | 105.9119 | 6.9119 | -9
105.914 | EQU | 0 | 2014-04-15 | 21:56 | 2014-04-15 | 21:56 | 18.924 | -67.249 | 27.29 | -9 | 2166.5 | 395.12 | 276 | 1.88 | 40.94 | 1014 | -2.1 | 2.3 | 111.5 | 82 | 1 | 10 | 9.9 | 10 | 0.5 | 5.9 | 30.3 | 27.27 | 35.95 | 27.21 | 1004.51 | 22.1 | 27.1994 | 0.091 | 7.39 | 1011.9 | -9 | 281.561 | 380.426 | 537.382 | -9 | 395.12 | 395.876 | 400.92 | 395.876 | -9 | 378.82 | -9 | 384.94 | -6.12 | 2 |  |  | 105.9136 | 6.9136 | -9
105.915 | EQU | 0 | 2014-04-15 | 21:58 | 2014-04-15 | 21:58 | 18.929 | -67.263 | 27.3 | -9 | 2167.3 | 395.28 | 276.29 | 1.88 | 40.94 | 1014.1 | -2.1 | 2.3 | 112.7 | 82 | -0.4 | 10 | 9.9 | 10 | 0.5 | 5.9 | 30.4 | 27.28 | 35.96 | 27.2 | 1004.61 | 20.7 | 27.2053 | 0.095 | 7.39 | 1012 | -9 | 281.559 | 380.424 | 537.382 | -9 | 395.28 | 396.037 | 400.92 | 396.037 | -9 | 378.94 | -9 | 384.97 | -6.03 | 2 |  |  | 105.9153 | 6.9153 | -9
105.917 | EQU | 0 | 2014-04-15 | 22:00 | 2014-04-15 | 22:00 | 18.933 | -67.278 | 27.3 | -9 | 2167.8 | 395.5 | 275.58 | 1.88 | 40.94 | 1013.9 | -2.1 | 2.3 | 111 | 82 | -0.4 | 10 | 9.9 | 10 | 0.5 | 5.8 | 30.4 | 27.26 | 35.96 | 27.19 | 1004.59 | 21.7 | 27.1953 | 0.105 | 7.21 | 1011.8 | -9 | 281.557 | 380.422 | 537.381 | -9 | 395.5 | 396.257 | 400.92 | 396.257 | -9 | 378.92 | -9 | 384.97 | -6.06 | 2 |  |  | 105.917 | 6.917 | -9
105.92 | STD4 | 0 | 2014-04-15 | 22:05 | 2014-04-15 | 22:05 | 18.942 | -67.304 | 27.28 | 537.45 | 2710.4 | 537.38 | 21.96 | 0.13 | 40.94 | 1014.1 | -2.2 | 2.3 | 45.5 | 82 | -3.6 | 10 | 9.9 | 10 | 0.5 | 5.9 | 30.3 | 27.26 | 35.97 | 27.18 | 1004.76 | 21.3 | 27.1829 | 0.097 | 7.14 | 1011.9 | -0.07 | -9 | -9 | -9 | -9 | 537.38 | -9 | -9 | -9 | -9 | -9 | -9 | -9 | -9 | 2 |  |  | 105.9201 | 6.9201 | -9
105.923 | STD2 | 0 | 2014-04-15 | 22:09 | 2014-04-15 | 22:09 | 18.951 | -67.33 | 27.31 | 282.59 | 1667.5 | 281.55 | 17.87 | 0.11 | 40.93 | 1014.2 | -2.2 | 2.4 | 56 | 82 | 4.5 | 10 | 9.9 | 10 | 0.5 | 5.9 | 30.5 | 27.3 | 35.96 | 27.23 | 1004.87 | 21.4 | 27.2152 | 0.095 | 7.13 | 1012 | -1.04 | -9 | -9 | -9 | -9 | 281.55 | -9 | -9 | -9 | -9 | -9 | -9 | -9 | -9 | 2 |  |  | 105.9231 | 6.9231 | -9
105.926 | STD3-DRAIN | 0 | 2014-04-15 | 22:14 | 2014-04-15 | 22:14 | 18.959 | -67.356 | 27.3 | 381.54 | 2108.1 | 380.41 | 17.25 | 0.11 | 40.95 | 1014.2 | -2 | 2.3 | 58 | 82 | 5.3 | 10 | 9.9 | 10 | 0.5 | 5.9 | 30.6 | 27.24 | 35.95 | 27.16 | 1004.78 | 21.2 | 27.1807 | 0.119 | 7.42 | 1012.2 | -1.13 | -9 | -9 | -9 | -9 | 380.41 | -9 | -9 | -9 | -9 | -9 | -9 | -9 | -9 | 2 |  |  | 105.9262 | 6.9262 | -9
105.929 | ATM | 0 | 2014-04-15 | 22:18 | 2014-04-15 | 22:18 | 18.969 | -67.384 | 27.27 | -9 | 2186.3 | 400.19 | 383.2 | 2.72 | 40.97 | 1014.2 | -2.3 | 2.3 | 87.7 | 82 | 10.7 | 10 | 9.9 | 10 | 0.5 | 5.9 | 30.5 | 27.24 | 35.95 | 27.17 | 1004.82 | 21.4 | 27.1673 | 0.103 | 7.08 | 1011.9 | -9 | 281.551 | 380.41 | 537.376 | -9 | 400.19 | 400.936 | -9 | -9 | 400.936 | -9 | 385.1 | -9 | -9 | 2 |  |  | 105.9295 | 6.9295 | -9
105.931 | ATM | 0 | 2014-04-15 | 22:20 | 2014-04-15 | 22:20 | 18.972 | -67.395 | 27.27 | -9 | 2186.6 | 400.16 | 368.29 | 2.6 | 40.98 | 1014.3 | -2.2 | 2.3 | 88.1 | 82 | 3.3 | 10 | 9.9 | 10 | 0.5 | 5.9 | 30.5 | 27.25 | 35.95 | 27.18 | 1004.76 | 20.5 | 27.1732 | 0.097 | 7.34 | 1012.1 | -9 | 281.552 | 380.41 | 537.375 | -9 | 400.16 | 400.906 | -9 | -9 | 400.906 | -9 | 385.05 | -9 | -9 | 2 |  |  | 105.9308 | 6.9308 | -9
105.932 | ATM | 0 | 2014-04-15 | 22:22 | 2014-04-15 | 22:22 | 18.976 | -67.406 | 27.27 | -9 | 2186.3 | 400.11 | 357.16 | 2.51 | 41 | 1014.3 | -2.2 | 2.3 | 87.8 | 82 | -8.2 | 10 | 9.9 | 10 | 0.5 | 5.9 | 30.4 | 27.26 | 35.95 | 27.19 | 1004.93 | 20.8 | 27.1833 | 0.087 | 7.17 | 1012.1 | -9 | 281.552 | 380.41 | 537.374 | -9 | 400.11 | 400.857 | -9 | -9 | 400.857 | -9 | 385.06 | -9 | -9 | 2 |  |  | 105.9321 | 6.9322 | -9
105.933 | ATM | 0 | 2014-04-15 | 22:24 | 2014-04-15 | 22:24 | 18.98 | -67.417 | 27.3 | -9 | 2186.3 | 400.13 | 349.45 | 2.45 | 41.01 | 1014.3 | -1.8 | 2.3 | 88 | 82 | -4 | 10 | 9.9 | 10 | 0.5 | 5.9 | 30.4 | 27.29 | 35.96 | 27.21 | 1004.81 | 21.1 | 27.1963 | 0.104 | 7.69 | 1012.5 | -9 | 281.552 | 380.409 | 537.374 | -9 | 400.13 | 400.877 | -9 | -9 | 400.877 | -9 | 385.02 | -9 | -9 | 2 |  |  | 105.9335 | 6.9335 | -9
105.935 | ATM | 0 | 2014-04-15 | 22:26 | 2014-04-15 | 22:26 | 18.984 | -67.429 | 27.31 | -9 | 2186.5 | 400.18 | 343.41 | 2.4 | 41 | 1014.2 | -2 | 2.3 | 87.9 | 82 | 8 | 10 | 9.9 | 10 | 0.5 | 5.9 | 30.5 | 27.29 | 35.96 | 27.21 | 1004.87 | 22.5 | 27.21 | 0.1 | 7.33 | 1012.2 | -9 | 281.553 | 380.409 | 537.373 | -9 | 400.18 | 400.927 | -9 | -9 | 400.927 | -9 | 385.08 | -9 | -9 | 2 |  |  | 105.9348 | 6.9348 | -9
105.938 | EQU | 0 | 2014-04-15 | 22:31 | 2014-04-15 | 22:31 | 18.993 | -67.457 | 27.31 | -9 | 2167.6 | 395.41 | 283.45 | 1.94 | 41.02 | 1014.2 | -2.3 | 2.3 | 112.4 | 82 | 14.6 | 10 | 9.9 | 10 | 0.5 | 5.8 | 30.4 | 27.31 | 35.97 | 27.24 | 1005.01 | 20.8 | 27.2319 | 0.078 | 6.89 | 1011.9 | -9 | 281.553 | 380.409 | 537.372 | -9 | 395.41 | 396.176 | 400.9 | 396.176 | -9 | 379.3 | -9 | 385.09 | -5.79 | 2 |  |  | 105.9382 | 6.9382 | -9
105.94 | EQU | 0 | 2014-04-15 | 22:33 | 2014-04-15 | 22:33 | 18.998 | -67.471 | 27.28 | -9 | 2168.3 | 395.5 | 280.12 | 1.91 | 41.01 | 1014.3 | -2.3 | 2.3 | 110.8 | 82 | -1.1 | 10 | 9.9 | 10 | 0.5 | 6 | 30.4 | 27.26 | 35.96 | 27.19 | 1004.97 | 20.7 | 27.2164 | 0.064 | 7.03 | 1012 | -9 | 281.554 | 380.409 | 537.371 | -9 | 395.5 | 396.266 | 400.89 | 396.266 | -9 | 379.68 | -9 | 385.08 | -5.41 | 2 |  |  | 105.9399 | 6.9399 | -9
105.942 | EQU | 0 | 2014-04-15 | 22:36 | 2014-04-15 | 22:36 | 19.003 | -67.486 | 27.3 | -9 | 2168.5 | 395.49 | 278.08 | 1.9 | 41.01 | 1014.4 | -2.5 | 2.3 | 117 | 82 | 11.1 | 10 | 9.9 | 10 | 0.5 | 5.8 | 30.4 | 27.29 | 35.96 | 27.23 | 1004.81 | 22 | 27.2089 | 0.091 | 7.09 | 1011.9 | -9 | 281.554 | 380.409 | 537.37 | -9 | 395.49 | 396.256 | 400.89 | 396.256 | -9 | 379.17 | -9 | 385.03 | -5.85 | 2 |  |  | 105.9416 | 6.9416 | -9
105.943 | EQU | 0 | 2014-04-15 | 22:38 | 2014-04-15 | 22:38 | 19.008 | -67.5 | 27.34 | -9 | 2169.8 | 395.86 | 277.29 | 1.89 | 41.02 | 1014.4 | -2.4 | 2.3 | 114.1 | 82 | 6.8 | 10 | 9.9 | 10 | 0.5 | 5.9 | 30.6 | 27.31 | 35.96 | 27.23 | 1004.89 | 20.7 | 27.23 | 0.11 | 7.11 | 1012 | -9 | 281.555 | 380.409 | 537.369 | -9 | 395.86 | 396.625 | 400.89 | 396.625 | -9 | 379.23 | -9 | 385.04 | -5.81 | 2 |  |  | 105.9433 | 6.9433 | -9
105.945 | EQU | 0 | 2014-04-15 | 22:41 | 2014-04-15 | 22:41 | 19.013 | -67.515 | 27.32 | -9 | 2169.5 | 395.79 | 276.62 | 1.89 | 41.01 | 1014.3 | -2 | 2.3 | 112.8 | 82 | 17.6 | 10 | 9.9 | 10 | 0.5 | 5.9 | 30.4 | 27.29 | 35.95 | 27.19 | 1004.87 | 22.1 | 27.2112 | 0.109 | 7.43 | 1012.3 | -9 | 281.555 | 380.409 | 537.369 | -9 | 395.79 | 396.555 | 400.89 | 396.555 | -9 | 379.31 | -9 | 385.05 | -5.73 | 2 |  |  | 105.945 | 6.945 | -9
105.947 | EQU | 0 | 2014-04-15 | 22:43 | 2014-04-15 | 22:43 | 19.018 | -67.529 | 27.19 | -9 | 2164.7 | 394.6 | 275.95 | 1.88 | 41 | 1014.3 | -2.2 | 2.3 | 109.6 | 82 | 9.8 | 10 | 9.9 | 10 | 0.5 | 5.9 | 30.3 | 27.16 | 35.92 | 27.09 | 1004.87 | 20.8 | 27.1431 | 0.047 | 7.23 | 1012.1 | -9 | 281.555 | 380.408 | 537.368 | -9 | 394.6 | 395.37 | 400.89 | 395.37 | -9 | 379.2 | -9 | 385.1 | -5.9 | 2 |  |  | 105.9467 | 6.9467 | -9
105.948 | EQU-DRAIN | 0 | 2014-04-15 | 22:46 | 2014-04-15 | 22:46 | 19.022 | -67.543 | 27.21 | -9 | 2158.7 | 393.24 | 275.25 | 1.88 | 41 | 1014.2 | -2.3 | 2.3 | 113.5 | 82 | 0.4 | 10 | 9.9 | 10 | 0.5 | 5.9 | 30.3 | 27.2 | 35.92 | 27.12 | 1004.76 | 20.2 | 27.1042 | 0.106 | 7.14 | 1011.9 | -9 | 281.556 | 380.408 | 537.367 | -9 | 393.24 | 394.016 | 400.89 | 394.016 | -9 | 376.86 | -9 | 385.09 | -8.22 | 2 |  |  | 105.9484 | 6.9484 | -9
105.95 | EQU | 0 | 2014-04-15 | 22:48 | 2014-04-15 | 22:49 | 19.028 | -67.56 | 27.24 | -9 | 2158.9 | 393.16 | 275.33 | 1.88 | 41 | 1014.4 | -2.4 | 2.3 | 113.8 | 82 | 3.9 | 10 | 9.9 | 10 | 0.5 | 5.9 | 30.4 | 27.21 | 35.93 | 27.12 | 1004.96 | 21.9 | 27.12 | 0.12 | 7.04 | 1012 | -9 | 281.556 | 380.408 | 537.366 | -9 | 393.16 | 393.936 | 400.89 | 393.936 | -9 | 376.58 | -9 | 385.15 | -8.57 | 2 |  |  | 105.9504 | 6.9504 | -9
105.952 | EQU | 0 | 2014-04-15 | 22:51 | 2014-04-15 | 22:51 | 19.033 | -67.574 | 27.22 | -9 | 2158.9 | 393.12 | 274.83 | 1.87 | 41 | 1014.4 | -2.2 | 2.4 | 112.2 | 82 | 6.8 | 10 | 9.9 | 10 | 0.5 | 5.9 | 30.4 | 27.18 | 35.93 | 27.1 | 1005.11 | 20.8 | 27.1106 | 0.109 | 7.09 | 1012.2 | -9 | 281.557 | 380.408 | 537.365 | -9 | 393.12 | 393.896 | 400.88 | 393.896 | -9 | 376.8 | -9 | 385.22 | -8.42 | 2 |  |  | 105.9521 | 6.9521 | -9
105.954 | EQU | 0 | 2014-04-15 | 22:53 | 2014-04-15 | 22:53 | 19.038 | -67.588 | 27.21 | -9 | 2158.1 | 392.98 | 274.62 | 1.87 | 41 | 1014.3 | -2.2 | 2.3 | 113 | 82 | 1.6 | 10 | 9.9 | 10 | 0.5 | 5.9 | 30.3 | 27.19 | 35.94 | 27.1 | 1004.99 | 20.8 | 27.1 | 0.11 | 7.11 | 1012.1 | -9 | 281.557 | 380.408 | 537.365 | -9 | 392.98 | 393.757 | 400.88 | 393.757 | -9 | 376.63 | -9 | 385.18 | -8.55 | 2 |  |  | 105.9538 | 6.9538 | -9
105.955 | EQU | 0 | 2014-04-15 | 22:56 | 2014-04-15 | 22:56 | 19.042 | -67.603 | 27.22 | -9 | 2158.6 | 393.05 | 274.37 | 1.87 | 41 | 1014.4 | -2.2 | 2.3 | 111.2 | 82 | -0.8 | 10 | 9.9 | 10 | 0.5 | 5.9 | 30.5 | 27.19 | 35.94 | 27.12 | 1005.13 | 21.4 | 27.1095 | 0.11 | 7.07 | 1012.2 | -9 | 281.557 | 380.408 | 537.364 | -9 | 393.05 | 393.827 | 400.88 | 393.827 | -9 | 376.72 | -9 | 385.22 | -8.51 | 2 |  |  | 105.9555 | 6.9555 | -9
105.957 | EQU | 0 | 2014-04-15 | 22:58 | 2014-04-15 | 22:58 | 19.047 | -67.617 | 27.24 | -9 | 2159.3 | 393.28 | 274.5 | 1.87 | 40.99 | 1014.4 | -2.2 | 2.3 | 111.2 | 82 | 3.3 | 10 | 9.9 | 10 | 0.5 | 5.9 | 30.4 | 27.2 | 35.94 | 27.13 | 1005.08 | 20.7 | 27.1247 | 0.115 | 7.12 | 1012.2 | -9 | 281.558 | 380.408 | 537.363 | -9 | 393.28 | 394.056 | 400.88 | 394.056 | -9 | 376.84 | -9 | 385.19 | -8.34 | 2 |  |  | 105.9572 | 6.9572 | -9
105.959 | EQU | 0 | 2014-04-15 | 23:01 | 2014-04-15 | 23:01 | 19.052 | -67.631 | 27.26 | -9 | 2160.6 | 393.56 | 274.04 | 1.87 | 40.99 | 1014.4 | -2.2 | 2.3 | 110.1 | 82 | -4 | 10 | 9.9 | 10 | 0.5 | 5.9 | 30.4 | 27.2 | 35.94 | 27.12 | 1005.14 | 20.7 | 27.1253 | 0.135 | 7.06 | 1012.2 | -9 | 281.558 | 380.408 | 537.362 | -9 | 393.56 | 394.335 | 400.88 | 394.335 | -9 | 376.79 | -9 | 385.21 | -8.43 | 2 |  |  | 105.9589 | 6.9589 | -9
105.961 | EQU | 0 | 2014-04-15 | 23:03 | 2014-04-15 | 23:03 | 19.057 | -67.646 | 27.23 | -9 | 2160.9 | 393.58 | 274.2 | 1.87 | 40.99 | 1014.5 | -2.1 | 2.3 | 108.9 | 82 | -7.2 | 10 | 9.9 | 10 | 0.5 | 5.9 | 30.4 | 27.21 | 35.96 | 27.13 | 1005.07 | 22 | 27.1247 | 0.105 | 7.33 | 1012.4 | -9 | 281.559 | 380.407 | 537.362 | -9 | 393.58 | 394.355 | 400.88 | 394.355 | -9 | 377.37 | -9 | 385.18 | -7.81 | 2 |  |  | 105.9606 | 6.9606 | -9
105.962 | EQU | 0 | 2014-04-15 | 23:06 | 2014-04-15 | 23:06 | 19.062 | -67.66 | 27.23 | -9 | 2160.4 | 393.42 | 273.91 | 1.87 | 40.99 | 1014.6 | -2.2 | 2.3 | 111.1 | 82 | -0.7 | 10 | 9.9 | 10 | 0.5 | 5.9 | 30.3 | 27.22 | 35.96 | 27.15 | 1005.03 | 20.7 | 27.1394 | 0.091 | 7.37 | 1012.4 | -9 | 281.559 | 380.407 | 537.361 | -9 | 393.42 | 394.196 | 400.88 | 394.196 | -9 | 377.46 | -9 | 385.15 | -7.7 | 2 |  |  | 105.9623 | 6.9623 | -9
105.964 | EQU | 0 | 2014-04-15 | 23:08 | 2014-04-15 | 23:08 | 19.067 | -67.674 | 27.27 | -9 | 2161.7 | 393.76 | 273.95 | 1.87 | 40.99 | 1014.5 | -2.2 | 2.3 | 112.9 | 82 | 4.1 | 10 | 9.9 | 10 | 0.5 | 5.9 | 30.3 | 27.22 | 35.97 | 27.11 | 1005.15 | 20.8 | 27.1312 | 0.139 | 7.15 | 1012.3 | -9 | 281.559 | 380.407 | 537.36 | -9 | 393.76 | 394.535 | 400.87 | 394.535 | -9 | 376.94 | -9 | 385.21 | -8.26 | 2 |  |  | 105.964 | 6.964 | -9
105.966 | EQU | 0 | 2014-04-15 | 23:11 | 2014-04-15 | 23:11 | 19.071 | -67.688 | 27.21 | -9 | 2160.8 | 393.5 | 274.04 | 1.87 | 40.98 | 1014.6 | -2.2 | 2.4 | 111.3 | 82 | -4.6 | 10 | 9.9 | 10 | 0.5 | 5.9 | 30.5 | 27.23 | 35.98 | 27.16 | 1005.23 | 20.3 | 27.1334 | 0.077 | 7.17 | 1012.4 | -9 | 281.56 | 380.407 | 537.359 | -9 | 393.5 | 394.276 | 400.87 | 394.276 | -9 | 377.77 | -9 | 385.23 | -7.46 | 2 |  |  | 105.9657 | 6.9657 | -9
105.967 | EQU | 0 | 2014-04-15 | 23:13 | 2014-04-15 | 23:13 | 19.076 | -67.703 | 27.24 | -9 | 2161.4 | 393.59 | 273.91 | 1.87 | 40.98 | 1014.7 | -2.2 | 2.3 | 111.2 | 82 | -2.4 | 10 | 9.9 | 10 | 0.5 | 5.9 | 30.6 | 27.1 | 36 | 26.98 | 1005.16 | 21.9 | 27.0745 | 0.165 | 7.34 | 1012.5 | -9 | 281.56 | 380.407 | 537.358 | -9 | 393.59 | 394.366 | 400.87 | 394.366 | -9 | 376.46 | -9 | 385.25 | -8.8 | 2 |  |  | 105.9674 | 6.9675 | -9
105.969 | EQU | 0 | 2014-04-15 | 23:16 | 2014-04-15 | 23:16 | 19.081 | -67.717 | 27.1 | -9 | 2156.5 | 392.44 | 273.7 | 1.86 | 40.99 | 1014.6 | -2.1 | 2.3 | 112.2 | 82 | -1.1 | 10 | 9.9 | 10 | 0.5 | 5.8 | 30.5 | 27.09 | 36.02 | 27.02 | 1005.37 | 20.7 | 26.9989 | 0.101 | 7.13 | 1012.5 | -9 | 281.56 | 380.407 | 537.358 | -9 | 392.44 | 393.221 | 400.87 | 393.221 | -9 | 376.5 | -9 | 385.4 | -8.9 | 2 |  |  | 105.9692 | 6.9692 | -9
105.971 | EQU | 0 | 2014-04-15 | 23:18 | 2014-04-15 | 23:18 | 19.085 | -67.732 | 27.14 | -9 | 2154.7 | 392.03 | 273.5 | 1.86 | 41 | 1014.6 | -2 | 2.4 | 112.5 | 82 | 4.1 | 10 | 9.9 | 10 | 0.5 | 5.9 | 30.5 | 27.11 | 36.03 | 27.02 | 1005.22 | 21.7 | 27.02 | 0.12 | 7.38 | 1012.6 | -9 | 281.561 | 380.407 | 537.357 | -9 | 392.03 | 392.812 | 400.87 | 392.812 | -9 | 375.81 | -9 | 385.32 | -9.51 | 2 |  |  | 105.9709 | 6.9709 | -9
105.973 | EQU-DRAIN | 0 | 2014-04-15 | 23:20 | 2014-04-15 | 23:20 | 19.09 | -67.746 | 27.16 | -9 | 2153 | 391.61 | 273.58 | 1.86 | 41.01 | 1014.6 | -2.3 | 2.3 | 108.2 | 82 | 13 | 10 | 9.9 | 10 | 0.5 | 5.8 | 30.6 | 27.12 | 36.05 | 27.02 | 1005.23 | 20.7 | 27.02 | 0.14 | 7.07 | 1012.3 | -9 | 281.561 | 380.406 | 537.356 | -9 | 391.61 | 392.394 | 400.87 | 392.394 | -9 | 374.96 | -9 | 385.32 | -10.36 | 2 |  |  | 105.9726 | 6.9726 | -9
105.974 | EQU | 0 | 2014-04-15 | 23:23 | 2014-04-15 | 23:23 | 19.095 | -67.763 | 27.06 | -9 | 2149.3 | 390.66 | 274 | 1.87 | 41.03 | 1014.8 | -2.2 | 2.3 | 110.4 | 82 | -6.1 | 10 | 9.9 | 10 | 0.5 | 5.9 | 30.6 | 27.04 | 36.07 | 26.93 | 1005.47 | 21.7 | 26.9719 | 0.088 | 7.13 | 1012.6 | -9 | 281.562 | 380.406 | 537.355 | -9 | 390.66 | 391.448 | 400.87 | 391.448 | -9 | 375.07 | -9 | 385.45 | -10.38 | 2 |  |  | 105.9745 | 6.9745 | -9
105.976 | EQU | 0 | 2014-04-15 | 23:26 | 2014-04-15 | 23:26 | 19.1 | -67.777 | 27.05 | -9 | 2143.7 | 389.35 | 273.33 | 1.86 | 41.03 | 1014.7 | -2.2 | 2.3 | 112.2 | 82 | 18.4 | 10 | 9.9 | 10 | 0.5 | 5.9 | 30.4 | 27 | 36.1 | 26.93 | 1005.32 | 20.6 | 26.93 | 0.12 | 7.18 | 1012.5 | -9 | 281.562 | 380.406 | 537.354 | -9 | 389.35 | 390.143 | 400.86 | 390.143 | -9 | 373.29 | -9 | 385.43 | -12.14 | 2 |  |  | 105.9762 | 6.9762 | -9
105.978 | EQU | 0 | 2014-04-15 | 23:28 | 2014-04-15 | 23:28 | 19.104 | -67.791 | 27.04 | -9 | 2140.2 | 388.51 | 273.58 | 1.86 | 41.03 | 1014.7 | -2.4 | 2.3 | 110.9 | 82 | 26.6 | 10 | 9.9 | 10 | 0.5 | 5.9 | 30.3 | 27.03 | 36.12 | 26.97 | 1005.37 | 20.5 | 26.9486 | 0.091 | 6.93 | 1012.3 | -9 | 281.562 | 380.406 | 537.354 | -9 | 388.51 | 389.307 | 400.86 | 389.307 | -9 | 372.87 | -9 | 385.43 | -12.56 | 2 |  |  | 105.9779 | 6.9779 | -9
105.98 | EQU | 0 | 2014-04-15 | 23:31 | 2014-04-15 | 23:31 | 19.109 | -67.806 | 27.04 | -9 | 2137.4 | 387.81 | 273.25 | 1.86 | 41.03 | 1014.7 | -2.4 | 2.3 | 107.4 | 82 | 7.9 | 10 | 9.9 | 10 | 0.5 | 5.8 | 30.4 | 27.02 | 36.14 | 26.94 | 1005.42 | 22 | 26.9558 | 0.084 | 6.88 | 1012.3 | -9 | 281.563 | 380.406 | 537.353 | -9 | 387.81 | 388.61 | 400.86 | 388.61 | -9 | 372.32 | -9 | 385.44 | -13.12 | 2 |  |  | 105.9796 | 6.9796 | -9
105.981 | EQU | 0 | 2014-04-15 | 23:33 | 2014-04-15 | 23:33 | 19.113 | -67.82 | 27.09 | -9 | 2136.5 | 387.59 | 273.5 | 1.86 | 41.03 | 1014.8 | -2.2 | 2.3 | 107.2 | 82 | 29.9 | 10 | 9.9 | 10 | 0.5 | 5.9 | 30.3 | 27.09 | 36.14 | 26.96 | 1005.35 | 20.2 | 26.9494 | 0.141 | 7.25 | 1012.6 | -9 | 281.563 | 380.406 | 537.352 | -9 | 387.59 | 388.39 | 400.86 | 388.39 | -9 | 371.3 | -9 | 385.42 | -14.12 | 2 |  |  | 105.9813 | 6.9813 | -9
105.983 | EQU | 0 | 2014-04-15 | 23:36 | 2014-04-15 | 23:36 | 19.118 | -67.834 | 26.98 | -9 | 2138.4 | 388.03 | 272.83 | 1.86 | 41.03 | 1014.8 | -2.2 | 2.3 | 107.3 | 82 | 5.1 | 10 | 9.9 | 10 | 0.5 | 6 | 30.4 | 26.95 | 36.05 | 26.88 | 1005.4 | 20.8 | 26.9225 | 0.058 | 7.2 | 1012.6 | -9 | 281.564 | 380.406 | 537.351 | -9 | 388.03 | 388.829 | 400.86 | 388.829 | -9 | 373.11 | -9 | 385.46 | -12.35 | 2 |  |  | 105.983 | 6.983 | -9
105.985 | EQU | 0 | 2014-04-15 | 23:38 | 2014-04-15 | 23:38 | 19.122 | -67.848 | 27 | -9 | 2139.7 | 388.27 | 273.37 | 1.86 | 41.02 | 1014.9 | -2.1 | 2.3 | 112.7 | 82 | 20.9 | 10 | 9.9 | 10 | 0.5 | 5.9 | 30.3 | 26.98 | 36.03 | 26.91 | 1005.52 | 20.2 | 26.8942 | 0.106 | 7.28 | 1012.8 | -9 | 281.564 | 380.406 | 537.351 | -9 | 388.27 | 389.068 | 400.86 | 389.068 | -9 | 372.64 | -9 | 385.53 | -12.89 | 2 |  |  | 105.9848 | 6.9848 | -9
105.986 | EQU | 0 | 2014-04-15 | 23:40 | 2014-04-15 | 23:40 | 19.127 | -67.862 | 26.98 | -9 | 2140.6 | 388.51 | 272.87 | 1.86 | 41.02 | 1014.9 | -2.2 | 2.3 | 110.7 | 82 | 7.1 | 10 | 9.9 | 10 | 0.5 | 5.9 | 30.3 | 26.94 | 36.02 | 26.86 | 1005.49 | 20.7 | 26.8864 | 0.094 | 7.21 | 1012.7 | -9 | 281.564 | 380.405 | 537.35 | -9 | 388.51 | 389.307 | 400.86 | 389.307 | -9 | 373.04 | -9 | 385.52 | -12.48 | 2 |  |  | 105.9865 | 6.9865 | -9
105.988 | EQU | 0 | 2014-04-15 | 23:43 | 2014-04-15 | 23:43 | 19.131 | -67.876 | 27.01 | -9 | 2140.2 | 388.38 | 272.91 | 1.86 | 41.01 | 1014.9 | -2.1 | 2.3 | 111.2 | 82 | 1.1 | 10 | 9.9 | 10 | 0.5 | 5.9 | 30.3 | 26.98 | 36.01 | 26.91 | 1005.49 | 20.2 | 26.8836 | 0.126 | 7.31 | 1012.8 | -9 | 281.565 | 380.405 | 537.349 | -9 | 388.38 | 389.178 | 400.85 | 389.178 | -9 | 372.41 | -9 | 385.52 | -13.11 | 2 |  |  | 105.9882 | 6.9882 | -9
105.99 | EQU | 0 | 2014-04-15 | 23:45 | 2014-04-15 | 23:45 | 19.136 | -67.89 | 27.03 | -9 | 2141.1 | 388.57 | 272.87 | 1.86 | 41.01 | 1014.9 | -2.2 | 2.3 | 111.8 | 82 | -6.2 | 10 | 9.9 | 10 | 0.5 | 6 | 30.4 | 27.01 | 36 | 26.93 | 1005.85 | 20.7 | 26.9194 | 0.111 | 6.85 | 1012.7 | -9 | 281.565 | 380.405 | 537.348 | -9 | 388.57 | 389.367 | 400.85 | 389.367 | -9 | 372.79 | -9 | 385.63 | -12.85 | 2 |  |  | 105.9899 | 6.9899 | -9
105.992 | EQU | 0 | 2014-04-15 | 23:48 | 2014-04-15 | 23:48 | 19.14 | -67.904 | 27.02 | -9 | 2142.3 | 388.84 | 272.54 | 1.85 | 41 | 1015 | -2.7 | 2.3 | 114.1 | 82 | 7.1 | 10 | 9.9 | 10 | 0.5 | 5.9 | 30.4 | 27 | 36 | 26.94 | 1005.57 | 20.5 | 26.9347 | 0.085 | 6.73 | 1012.3 | -9 | 281.566 | 380.405 | 537.347 | -9 | 388.84 | 389.636 | 400.85 | 389.636 | -9 | 373.3 | -9 | 385.51 | -12.21 | 2 |  |  | 105.9916 | 6.9916 | -9
105.993 | EQU | 0 | 2014-04-15 | 23:50 | 2014-04-15 | 23:50 | 19.145 | -67.918 | 27.08 | -9 | 2143.3 | 389.13 | 272.66 | 1.86 | 40.99 | 1014.9 | -2.3 | 2.3 | 120.4 | 82 | 14.9 | 10 | 9.9 | 10 | 0.5 | 5.8 | 30.4 | 27.02 | 36 | 26.94 | 1005.46 | 20.6 | 26.94 | 0.14 | 7.14 | 1012.6 | -9 | 281.566 | 380.405 | 537.347 | -9 | 389.13 | 389.925 | 400.85 | 389.925 | -9 | 372.78 | -9 | 385.46 | -12.68 | 2 |  |  | 105.9933 | 6.9933 | -9
105.995 | EQU | 0 | 2014-04-15 | 23:53 | 2014-04-15 | 23:53 | 19.15 | -67.932 | 27.07 | -9 | 2144.4 | 389.33 | 273.08 | 1.86 | 40.99 | 1015 | -2.2 | 2.3 | 112 | 82 | -8.9 | 10 | 9.9 | 10 | 0.5 | 6 | 30.4 | 27.07 | 36 | 26.99 | 1005.66 | 20.8 | 26.9634 | 0.107 | 7.14 | 1012.8 | -9 | 281.566 | 380.405 | 537.346 | -9 | 389.33 | 390.125 | 400.85 | 390.125 | -9 | 373.58 | -9 | 385.52 | -11.94 | 2 |  |  | 105.995 | 6.995 | -9
105.997 | EQU | 0 | 2014-04-15 | 23:55 | 2014-04-15 | 23:55 | 19.155 | -67.946 | 27.05 | -9 | 2144.9 | 389.47 | 272.7 | 1.86 | 40.98 | 1014.9 | -2.2 | 2.3 | 111.8 | 82 | 3.2 | 10 | 9.9 | 10 | 0.5 | 5.9 | 30.3 | 27.02 | 36.01 | 26.96 | 1005.79 | 20.7 | 26.9758 | 0.074 | 6.91 | 1012.7 | -9 | 281.567 | 380.405 | 537.345 | -9 | 389.47 | 390.264 | 400.85 | 390.264 | -9 | 374.21 | -9 | 385.56 | -11.35 | 2 |  |  | 105.9967 | 6.9967 | -9
105.998 | EQU-DRAIN | 0 | 2014-04-15 | 23:58 | 2014-04-15 | 23:58 | 19.16 | -67.96 | 27.08 | -9 | 2144.9 | 389.43 | 272.83 | 1.86 | 40.99 | 1015 | -2.2 | 2.3 | 112.4 | 82 | 6.6 | 10 | 9.9 | 10 | 0.5 | 5.9 | 30.4 | 27.04 | 36 | 26.98 | 1005.83 | 20.8 | 26.9694 | 0.111 | 6.97 | 1012.8 | -9 | 281.567 | 380.405 | 537.344 | -9 | 389.43 | 390.225 | 400.85 | 390.225 | -9 | 373.61 | -9 | 385.58 | -11.97 | 2 |  |  | 105.9984 | 6.9984 | -9
106 | EQU | 0 | 2014-04-16 | 0:00 | 2014-04-16 | 0:00 | 19.165 | -67.976 | 27.1 | -9 | 2147 | 389.91 | 273.37 | 1.86 | 40.98 | 1015 | -2.2 | 2.3 | 109.8 | 82 | -1.7 | 10 | 9.9 | 10 | 0.5 | 5.8 | 30.3 | 27.09 | 36.02 | 27.03 | 1005.58 | 20.4 | 27.0069 | 0.093 | 7.22 | 1012.8 | -9 | 281.568 | 380.404 | 537.343 | -9 | 389.91 | 390.703 | 400.84 | 390.703 | -9 | 374.33 | -9 | 385.45 | -11.12 | 2 |  |  | 106.0003 | 7.0004 | -9
106.002 | EQU | 0 | 2014-04-16 | 0:03 | 2014-04-16 | 0:03 | 19.17 | -67.99 | 27.1 | -9 | 2148.9 | 390.35 | 273.04 | 1.86 | 40.98 | 1015.1 | -2.1 | 2.3 | 109.7 | 82 | -4.3 | 10 | 9.9 | 10 | 0.5 | 5.9 | 30.3 | 27.09 | 36.03 | 27.02 | 1005.71 | 20.7 | 27.0253 | 0.075 | 7.29 | 1013 | -9 | 281.568 | 380.404 | 537.343 | -9 | 390.35 | 391.141 | 400.84 | 391.141 | -9 | 375.11 | -9 | 385.48 | -10.37 | 2 |  |  | 106.0021 | 7.0021 | -9
106.004 | EQU | 0 | 2014-04-16 | 0:05 | 2014-04-16 | 0:05 | 19.175 | -68.004 | 27.08 | -9 | 2149.4 | 390.45 | 273 | 1.86 | 40.97 | 1015 | -2.2 | 2.3 | 111.5 | 82 | -2.1 | 10 | 9.9 | 10 | 0.5 | 6 | 30.4 | 27.03 | 36.04 | 26.96 | 1005.63 | 20.7 | 26.9917 | 0.088 | 7.17 | 1012.8 | -9 | 281.568 | 380.404 | 537.342 | -9 | 390.45 | 391.241 | 400.84 | 391.241 | -9 | 374.93 | -9 | 385.48 | -10.54 | 2 |  |  | 106.0038 | 7.0038 | -9
106.005 | EQU | 0 | 2014-04-16 | 0:08 | 2014-04-16 | 0:08 | 19.18 | -68.018 | 27.13 | -9 | 2149.3 | 390.45 | 272.7 | 1.86 | 40.97 | 1015 | -2.2 | 2.3 | 112.4 | 82 | 3.5 | 10 | 9.9 | 10 | 0.5 | 5.8 | 30.2 | 27.08 | 36.05 | 27 | 1005.72 | 20.8 | 26.9788 | 0.151 | 7.08 | 1012.8 | -9 | 281.569 | 380.404 | 537.341 | -9 | 390.45 | 391.241 | 400.84 | 391.241 | -9 | 373.9 | -9 | 385.52 | -11.62 | 2 |  |  | 106.0055 | 7.0055 | -9
106.007 | EQU | 0 | 2014-04-16 | 0:10 | 2014-04-16 | 0:10 | 19.185 | -68.032 | 27.11 | -9 | 2151.3 | 390.91 | 273.12 | 1.86 | 40.97 | 1015.1 | -2.2 | 2.4 | 111.9 | 82 | 2.2 | 10 | 9.9 | 10 | 0.5 | 5.9 | 30.3 | 27.06 | 36.08 | 26.98 | 1005.58 | 20.6 | 26.9905 | 0.119 | 7.32 | 1012.9 | -9 | 281.569 | 380.404 | 537.34 | -9 | 390.91 | 391.7 | 400.84 | 391.7 | -9 | 374.89 | -9 | 385.46 | -10.56 | 2 |  |  | 106.0072 | 7.0072 | -9
106.009 | EQU | 0 | 2014-04-16 | 0:13 | 2014-04-16 | 0:13 | 19.19 | -68.046 | 27.13 | -9 | 2152 | 391.02 | 272.5 | 1.85 | 40.96 | 1015.2 | -2.2 | 2.4 | 111.7 | 82 | 3 | 10 | 9.9 | 10 | 0.5 | 5.9 | 30.5 | 27.08 | 36.11 | 27 | 1005.91 | 20.8 | 26.9894 | 0.141 | 7.09 | 1013 | -9 | 281.57 | 380.404 | 537.34 | -9 | 391.02 | 391.809 | 400.84 | 391.809 | -9 | 374.69 | -9 | 385.59 | -10.9 | 2 |  |  | 106.0089 | 7.0089 | -9
106.011 | EQU | 0 | 2014-04-16 | 0:15 | 2014-04-16 | 0:15 | 19.194 | -68.06 | 27.06 | -9 | 2150.5 | 390.68 | 272.33 | 1.85 | 40.96 | 1015.1 | -2.2 | 2.4 | 111.7 | 82 | -1.7 | 10 | 9.9 | 10 | 0.5 | 5.9 | 30.4 | 27.01 | 36.12 | 26.94 | 1005.72 | 20.2 | 26.9717 | 0.088 | 7.18 | 1012.9 | -9 | 281.57 | 380.404 | 537.339 | -9 | 390.68 | 391.471 | 400.84 | 391.471 | -9 | 375.21 | -9 | 385.52 | -10.32 | 2 |  |  | 106.0106 | 7.0106 | -9
106.012 | EQU | 0 | 2014-04-16 | 0:18 | 2014-04-16 | 0:18 | 19.199 | -68.074 | 27.05 | -9 | 2147.7 | 390 | 272.5 | 1.85 | 40.97 | 1015.2 | -2.1 | 2.3 | 112.2 | 82 | 5.7 | 10 | 9.9 | 10 | 0.5 | 6 | 30.5 | 26.98 | 36.12 | 26.9 | 1005.85 | 20.8 | 26.9212 | 0.129 | 7.25 | 1013.1 | -9 | 281.57 | 380.403 | 537.338 | -9 | 390 | 390.793 | 400.83 | 390.793 | -9 | 374 | -9 | 385.62 | -11.61 | 2 |  |  | 106.0123 | 7.0123 | -9
106.014 | EQU | 0 | 2014-04-16 | 0:20 | 2014-04-16 | 0:20 | 19.203 | -68.087 | 26.98 | -9 | 2144.7 | 389.24 | 272.45 | 1.85 | 40.98 | 1015.3 | -2.1 | 2.3 | 112.4 | 82 | 8.1 | 10 | 9.9 | 10 | 0.5 | 5.9 | 30.4 | 26.98 | 36.13 | 26.92 | 1005.9 | 19 | 26.9094 | 0.071 | 7.3 | 1013.2 | -9 | 281.571 | 380.403 | 537.337 | -9 | 389.24 | 390.036 | 400.83 | 390.036 | -9 | 374.29 | -9 | 385.64 | -11.35 | 2 |  |  | 106.014 | 7.014 | -9
106.016 | EQU | 0 | 2014-04-16 | 0:23 | 2014-04-16 | 0:23 | 19.207 | -68.101 | 27.04 | -9 | 2144.2 | 389.15 | 272.16 | 1.85 | 40.99 | 1015.2 | -2.5 | 2.3 | 110.8 | 82 | 6.7 | 10 | 9.9 | 10 | 0.5 | 5.9 | 30.4 | 27.02 | 36.12 | 26.94 | 1005.84 | 20.1 | 26.9295 | 0.11 | 6.86 | 1012.7 | -9 | 281.571 | 380.403 | 537.336 | -9 | 389.15 | 389.947 | 400.83 | 389.947 | -9 | 373.34 | -9 | 385.6 | -12.27 | 2 |  |  | 106.0157 | 7.0157 | -9
106.017 | EQU | 0 | 2014-04-16 | 0:25 | 2014-04-16 | 0:25 | 19.212 | -68.115 | 27.02 | -9 | 2144.7 | 389.25 | 272.33 | 1.85 | 40.99 | 1015.3 | -2.1 | 2.3 | 114.2 | 82 | 5.7 | 10 | 9.9 | 10 | 0.5 | 5.9 | 30.4 | 26.97 | 36.12 | 26.89 | 1005.97 | 20.7 | 26.9164 | 0.104 | 7.23 | 1013.2 | -9 | 281.571 | 380.403 | 537.336 | -9 | 389.25 | 390.047 | 400.83 | 390.047 | -9 | 373.75 | -9 | 385.66 | -11.92 | 2 |  |  | 106.0174 | 7.0174 | -9
106.019 | EQU | 0 | 2014-04-16 | 0:28 | 2014-04-16 | 0:28 | 19.216 | -68.129 | 27 | -9 | 2143.7 | 389.07 | 272.12 | 1.85 | 41.01 | 1015.2 | -2.3 | 2.3 | 111.5 | 82 | 7.3 | 10 | 9.9 | 10 | 0.5 | 5.9 | 30.3 | 26.95 | 36.11 | 26.88 | 1005.84 | 20.2 | 26.8853 | 0.115 | 7.06 | 1012.9 | -9 | 281.572 | 380.403 | 537.335 | -9 | 389.07 | 389.867 | 400.83 | 389.867 | -9 | 373.3 | -9 | 385.63 | -12.33 | 2 |  |  | 106.0191 | 7.0191 | -9
106.021 | EQU | 0 | 2014-04-16 | 0:30 | 2014-04-16 | 0:30 | 19.22 | -68.143 | 26.96 | -9 | 2143.2 | 388.89 | 272.33 | 1.85 | 41.01 | 1015.3 | -2.6 | 2.3 | 114.1 | 82 | 4.6 | 10 | 9.9 | 10 | 0.5 | 5.9 | 30.3 | 26.94 | 36.1 | 26.87 | 1005.87 | 20.1 | 26.8752 | 0.085 | 6.83 | 1012.7 | -9 | 281.572 | 380.403 | 537.334 | -9 | 388.89 | 389.688 | 400.83 | 389.688 | -9 | 373.56 | -9 | 385.65 | -12.1 | 2 |  |  | 106.0209 | 7.0209 | -9
106.023 | EQU-DRAIN | 0 | 2014-04-16 | 0:32 | 2014-04-16 | 0:32 | 19.224 | -68.157 | 27 | -9 | 2142 | 388.64 | 272.25 | 1.85 | 41.01 | 1015.2 | -2 | 2.3 | 110.4 | 82 | 11.1 | 10 | 9.9 | 10 | 0.5 | 5.8 | 30.3 | 26.98 | 36.11 | 26.91 | 1005.92 | 20.2 | 26.8889 | 0.111 | 7.28 | 1013.2 | -9 | 281.573 | 380.403 | 537.333 | -9 | 388.64 | 389.439 | 400.83 | 389.439 | -9 | 373.06 | -9 | 385.66 | -12.6 | 2 |  |  | 106.0226 | 7.0226 | -9
106.024 | EQU | 0 | 2014-04-16 | 0:35 | 2014-04-16 | 0:35 | 19.229 | -68.173 | 27.08 | -9 | 2144.9 | 389.28 | 272.45 | 1.85 | 41.01 | 1015.3 | -2 | 2.3 | 113.6 | 82 | 1.8 | 10 | 9.9 | 10 | 0.5 | 5.8 | 30.4 | 27.05 | 36.11 | 26.98 | 1006.06 | 20.5 | 26.9474 | 0.133 | 7.24 | 1013.3 | -9 | 281.573 | 380.403 | 537.332 | -9 | 389.28 | 390.077 | 400.82 | 390.077 | -9 | 373.31 | -9 | 385.67 | -12.36 | 2 |  |  | 106.0245 | 7.0245 | -9
106.026 | EQU | 0 | 2014-04-16 | 0:38 | 2014-04-16 | 0:38 | 19.233 | -68.187 | 27.02 | -9 | 2146.3 | 389.63 | 272.25 | 1.85 | 41 | 1015.3 | -2.2 | 2.3 | 112.3 | 82 | -2.7 | 10 | 9.9 | 10 | 0.5 | 5.9 | 30.3 | 26.95 | 36.1 | 26.86 | 1005.99 | 20.1 | 26.923 | 0.097 | 7.11 | 1013.1 | -9 | 281.573 | 380.402 | 537.332 | -9 | 389.63 | 390.426 | 400.82 | 390.426 | -9 | 374.18 | -9 | 385.66 | -11.48 | 2 |  |  | 106.0262 | 7.0262 | -9
106.028 | EQU | 0 | 2014-04-16 | 0:40 | 2014-04-16 | 0:40 | 19.238 | -68.201 | 26.95 | -9 | 2142.9 | 388.8 | 272.16 | 1.85 | 40.99 | 1015.3 | -2.1 | 2.3 | 111.3 | 82 | 3.8 | 10 | 9.9 | 10 | 0.5 | 5.9 | 30.3 | 26.93 | 36.08 | 26.85 | 1006.08 | 20.8 | 26.8553 | 0.095 | 7.12 | 1013.2 | -9 | 281.574 | 380.402 | 537.331 | -9 | 388.8 | 389.599 | 400.82 | 389.599 | -9 | 373.51 | -9 | 385.75 | -12.23 | 2 |  |  | 106.0279 | 7.0279 | -9
106.03 | EQU | 0 | 2014-04-16 | 0:43 | 2014-04-16 | 0:43 | 19.243 | -68.215 | 26.94 | -9 | 2141.2 | 388.31 | 271.66 | 1.85 | 40.98 | 1015.4 | -2 | 2.3 | 108.9 | 82 | 0.3 | 10 | 9.9 | 10 | 0.5 | 5.9 | 30.3 | 26.9 | 36.07 | 26.82 | 1006.14 | 20.8 | 26.8359 | 0.104 | 7.26 | 1013.4 | -9 | 281.574 | 380.402 | 537.33 | -9 | 388.31 | 389.111 | 400.82 | 389.111 | -9 | 372.98 | -9 | 385.78 | -12.8 | 2 |  |  | 106.0296 | 7.0296 | -9
106.031 | EQU | 0 | 2014-04-16 | 0:45 | 2014-04-16 | 0:45 | 19.247 | -68.229 | 26.92 | -9 | 2139.5 | 387.93 | 271.87 | 1.85 | 40.98 | 1015.4 | -2.1 | 2.3 | 111.8 | 82 | -6.8 | 10 | 9.9 | 10 | 0.5 | 5.9 | 30.2 | 26.87 | 36.06 | 26.8 | 1006.07 | 20.2 | 26.8106 | 0.109 | 7.23 | 1013.3 | -9 | 281.575 | 380.402 | 537.329 | -9 | 387.93 | 388.733 | 400.82 | 388.733 | -9 | 372.51 | -9 | 385.77 | -13.26 | 2 |  |  | 106.0313 | 7.0313 | -9
106.033 | EQU | 0 | 2014-04-16 | 0:48 | 2014-04-16 | 0:48 | 19.252 | -68.243 | 26.88 | -9 | 2137.5 | 387.34 | 271.66 | 1.85 | 40.98 | 1015.6 | -2 | 2.3 | 115.8 | 82 | -0.1 | 10 | 9.9 | 10 | 0.5 | 5.9 | 30.2 | 26.86 | 36.07 | 26.81 | 1006.11 | 20.6 | 26.8048 | 0.075 | 7.49 | 1013.6 | -9 | 281.575 | 380.402 | 537.329 | -9 | 387.34 | 388.145 | 400.82 | 388.145 | -9 | 372.63 | -9 | 385.79 | -13.16 | 2 |  |  | 106.0331 | 7.0331 | -9
106.035 | EQU | 0 | 2014-04-16 | 0:50 | 2014-04-16 | 0:50 | 19.257 | -68.257 | 27.02 | -9 | 2138.6 | 387.66 | 271.79 | 1.85 | 40.97 | 1015.5 | -2 | 2.3 | 107.6 | 82 | -8.9 | 10 | 9.9 | 10 | 0.5 | 5.8 | 30.4 | 27.04 | 36.08 | 26.97 | 1006.07 | 20.7 | 26.8855 | 0.134 | 7.43 | 1013.5 | -9 | 281.575 | 380.402 | 537.328 | -9 | 387.66 | 388.464 | 400.82 | 388.464 | -9 | 371.86 | -9 | 385.71 | -13.86 | 2 |  |  | 106.0348 | 7.0348 | -9
106.036 | EQU | 0 | 2014-04-16 | 0:52 | 2014-04-16 | 0:53 | 19.261 | -68.271 | 27.08 | -9 | 2144.9 | 389.07 | 271.75 | 1.85 | 40.96 | 1015.6 | -2.2 | 2.3 | 112.1 | 82 | -10.6 | 10 | 9.9 | 10 | 0.5 | 5.9 | 30.3 | 27.07 | 36.09 | 27.01 | 1006.32 | 20.3 | 26.9888 | 0.091 | 7.08 | 1013.4 | -9 | 281.576 | 380.402 | 537.327 | -9 | 389.07 | 389.869 | 400.82 | 389.869 | -9 | 373.8 | -9 | 385.73 | -11.93 | 2 |  |  | 106.0365 | 7.0365 | -9
106.038 | EQU | 0 | 2014-04-16 | 0:55 | 2014-04-16 | 0:55 | 19.266 | -68.285 | 27.08 | -9 | 2149.1 | 390.12 | 271.87 | 1.85 | 40.95 | 1015.5 | -2.1 | 2.3 | 111.5 | 82 | 1.5 | 10 | 9.9 | 10 | 0.5 | 5.9 | 30.2 | 27.05 | 36.09 | 26.97 | 1006.29 | 20.7 | 26.9911 | 0.089 | 7.11 | 1013.4 | -9 | 281.576 | 380.401 | 537.326 | -9 | 390.12 | 390.915 | 400.81 | 390.915 | -9 | 374.84 | -9 | 385.71 | -10.87 | 2 |  |  | 106.0382 | 7.0382 | -9
106.04 | EQU | 0 | 2014-04-16 | 0:57 | 2014-04-16 | 0:57 | 19.271 | -68.3 | 27.04 | -9 | 2150.1 | 390.32 | 271.75 | 1.85 | 40.95 | 1015.6 | -2.2 | 2.3 | 110.7 | 82 | -1.5 | 10 | 9.9 | 10 | 0.5 | 5.9 | 30.3 | 27.01 | 36.08 | 26.93 | 1006.31 | 21.8 | 26.951 | 0.089 | 7.09 | 1013.4 | -9 | 281.577 | 380.401 | 537.325 | -9 | 390.32 | 391.114 | 400.81 | 391.114 | -9 | 375.06 | -9 | 385.75 | -10.69 | 2 |  |  | 106.0399 | 7.0399 | -9
106.042 | EQU | 0 | 2014-04-16 | 1:00 | 2014-04-16 | 1:00 | 19.275 | -68.314 | 27.06 | -9 | 2149.8 | 390.21 | 271.79 | 1.85 | 40.93 | 1015.6 | -2.2 | 2.3 | 111 | 82 | -2.1 | 10 | 9.9 | 10 | 0.5 | 5.9 | 30.3 | 27.03 | 36.09 | 26.95 | 1006.34 | 20.2 | 26.9394 | 0.121 | 7.06 | 1013.4 | -9 | 281.577 | 380.401 | 537.325 | -9 | 390.21 | 391.005 | 400.81 | 391.005 | -9 | 374.44 | -9 | 385.77 | -11.33 | 2 |  |  | 106.0416 | 7.0416 | -9
106.043 | EQU | 0 | 2014-04-16 | 1:02 | 2014-04-16 | 1:02 | 19.28 | -68.328 | 27.05 | -9 | 2151 | 390.45 | 271.87 | 1.85 | 40.93 | 1015.7 | -2.1 | 2.2 | 111.5 | 82 | 5.5 | 10 | 9.9 | 10 | 0.5 | 5.9 | 30.3 | 27.01 | 36.08 | 26.94 | 1006.41 | 20.7 | 26.9453 | 0.105 | 7.19 | 1013.6 | -9 | 281.577 | 380.401 | 537.324 | -9 | 390.45 | 391.244 | 400.81 | 391.244 | -9 | 375.01 | -9 | 385.79 | -10.79 | 2 |  |  | 106.0433 | 7.0433 | -9
106.045 | EQU | 0 | 2014-04-16 | 1:05 | 2014-04-16 | 1:05 | 19.285 | -68.342 | 27.03 | -9 | 2150 | 390.27 | 271.75 | 1.85 | 40.92 | 1015.6 | -2.1 | 2.3 | 111.9 | 82 | 3.6 | 10 | 9.9 | 10 | 0.5 | 5.9 | 30.3 | 26.98 | 36.07 | 26.9 | 1006.35 | 20.7 | 26.9211 | 0.109 | 7.15 | 1013.5 | -9 | 281.578 | 380.401 | 537.323 | -9 | 390.27 | 391.065 | 400.81 | 391.065 | -9 | 374.75 | -9 | 385.79 | -11.04 | 2 |  |  | 106.045 | 7.045 | -9
106.047 | EQU-DRAIN | 0 | 2014-04-16 | 1:07 | 2014-04-16 | 1:07 | 19.289 | -68.356 | 26.99 | -9 | 2147.3 | 389.56 | 271.83 | 1.85 | 40.92 | 1015.7 | -2.1 | 2.3 | 112.4 | 82 | 6.5 | 10 | 9.9 | 10 | 0.5 | 5.9 | 30.2 | 26.96 | 36.06 | 26.87 | 1006.44 | 20.2 | 26.8858 | 0.104 | 7.16 | 1013.6 | -9 | 281.578 | 380.401 | 537.322 | -9 | 389.56 | 390.358 | 400.81 | 390.358 | -9 | 374.21 | -9 | 385.85 | -11.64 | 2 |  |  | 106.0467 | 7.0467 | -9
106.049 | EQU | 0 | 2014-04-16 | 1:10 | 2014-04-16 | 1:10 | 19.295 | -68.372 | 26.98 | -9 | 2144.6 | 388.85 | 271.75 | 1.85 | 40.9 | 1015.8 | -2.2 | 2.4 | 111.7 | 82 | 5.3 | 10 | 9.9 | 10 | 0.5 | 5.9 | 30.4 | 26.95 | 36.06 | 26.88 | 1006.49 | 20.8 | 26.8754 | 0.105 | 7.11 | 1013.6 | -9 | 281.579 | 380.401 | 537.321 | -9 | 388.85 | 389.65 | 400.81 | 389.65 | -9 | 373.53 | -9 | 385.88 | -12.34 | 2 |  |  | 106.0487 | 7.0487 | -9
106.052 | STD4 | 0 | 2014-04-16 | 1:14 | 2014-04-16 | 1:15 | 19.303 | -68.397 | 27.04 | 537.45 | 2714.8 | 537.32 | 21.33 | 0.13 | 40.91 | 1015.8 | -1.9 | 2.3 | 45.4 | 82 | -3.5 | 10 | 9.9 | 10 | 0.5 | 5.8 | 30.4 | 27.03 | 36.08 | 26.97 | 1006.37 | 20.4 | 26.9434 | 0.097 | 7.53 | 1013.9 | -0.13 | -9 | -9 | -9 | -9 | 537.32 | -9 | -9 | -9 | -9 | -9 | -9 | -9 | -9 | 2 |  |  | 106.0517 | 7.0518 | -9
106.055 | STD2 | 0 | 2014-04-16 | 1:19 | 2014-04-16 | 1:19 | 19.311 | -68.422 | 27.18 | 282.59 | 1670.3 | 281.58 | 17.12 | 0.1 | 40.91 | 1015.8 | -2.4 | 2.3 | 56 | 82 | -5.7 | 10 | 9.9 | 10 | 0.5 | 5.9 | 30.4 | 27.12 | 36.09 | 27.03 | 1006.41 | 20.4 | 27.0123 | 0.168 | 6.99 | 1013.4 | -1.01 | -9 | -9 | -9 | -9 | 281.58 | -9 | -9 | -9 | -9 | -9 | -9 | -9 | -9 | 2 |  |  | 106.0548 | 7.0548 | -9
106.058 | STD3 | 0 | 2014-04-16 | 1:23 | 2014-04-16 | 1:23 | 19.32 | -68.447 | 27.06 | 381.54 | 2111.7 | 380.4 | 16.75 | 0.1 | 40.94 | 1015.9 | -2 | 2.3 | 58.5 | 82 | 4.8 | 10 | 9.9 | 10 | 0.5 | 5.9 | 30.3 | 27.01 | 36.05 | 26.93 | 1006.48 | 20.6 | 26.9595 | 0.101 | 7.42 | 1013.9 | -1.14 | -9 | -9 | -9 | -9 | 380.4 | -9 | -9 | -9 | -9 | -9 | -9 | -9 | -9 | 2 |  |  | 106.0579 | 7.0579 | -9
106.061 | ATM | 0 | 2014-04-16 | 1:28 | 2014-04-16 | 1:28 | 19.328 | -68.472 | 27.04 | -9 | 2189.2 | 400.03 | 374.5 | 2.65 | 40.93 | 1015.7 | -2.1 | 2.3 | 88.2 | 82 | 10.9 | 10 | 9.9 | 10 | 0.5 | 5.9 | 30.4 | 27.04 | 36.04 | 26.97 | 1006.35 | 20.3 | 26.9582 | 0.082 | 7.25 | 1013.6 | -9 | 281.58 | 380.4 | 537.319 | -9 | 400.03 | 400.789 | -9 | -9 | 400.789 | -9 | 385.74 | -9 | -9 | 2 |  |  | 106.0609 | 7.0609 | -9
106.062 | ATM | 0 | 2014-04-16 | 1:30 | 2014-04-16 | 1:30 | 19.331 | -68.483 | 27.05 | -9 | 2189.7 | 400.03 | 360.29 | 2.53 | 40.92 | 1015.8 | -2.1 | 2.3 | 88.1 | 82 | -0.6 | 10 | 9.9 | 10 | 0.5 | 5.9 | 30.3 | 27.01 | 36.05 | 26.93 | 1006.45 | 20.5 | 26.9574 | 0.093 | 7.25 | 1013.7 | -9 | 281.581 | 380.399 | 537.319 | -9 | 400.03 | 400.789 | -9 | -9 | 400.789 | -9 | 385.78 | -9 | -9 | 2 |  |  | 106.0623 | 7.0623 | -9
106.064 | ATM | 0 | 2014-04-16 | 1:32 | 2014-04-16 | 1:32 | 19.335 | -68.494 | 27.03 | -9 | 2189.5 | 400.02 | 350.41 | 2.45 | 40.92 | 1015.7 | -1.9 | 2.3 | 88.4 | 82 | -6.8 | 10 | 9.9 | 10 | 0.5 | 5.9 | 30.3 | 27 | 36.04 | 26.93 | 1006.31 | 20.9 | 26.93 | 0.1 | 7.49 | 1013.8 | -9 | 281.581 | 380.399 | 537.319 | -9 | 400.02 | 400.779 | -9 | -9 | 400.779 | -9 | 385.74 | -9 | -9 | 2 |  |  | 106.0636 | 7.0636 | -9
106.065 | ATM | 0 | 2014-04-16 | 1:33 | 2014-04-16 | 1:33 | 19.339 | -68.505 | 27.02 | -9 | 2189.7 | 400.03 | 343.45 | 2.4 | 40.92 | 1015.8 | -2.3 | 2.3 | 88.3 | 82 | 1.2 | 10 | 9.9 | 10 | 0.5 | 5.9 | 30.3 | 26.98 | 36.04 | 26.9 | 1006.37 | 20.9 | 26.9204 | 0.1 | 7.13 | 1013.5 | -9 | 281.581 | 380.399 | 537.319 | -9 | 400.03 | 400.789 | -9 | -9 | 400.789 | -9 | 385.78 | -9 | -9 | 2 |  |  | 106.0649 | 7.0649 | -9
106.066 | ATM | 0 | 2014-04-16 | 1:35 | 2014-04-16 | 1:35 | 19.342 | -68.516 | 27.02 | -9 | 2190.1 | 400.06 | 337.62 | 2.35 | 40.91 | 1015.8 | -2.6 | 2.3 | 88.3 | 82 | 12.5 | 10 | 9.9 | 10 | 0.5 | 5.9 | 30.2 | 27.02 | 36.04 | 26.95 | 1006.53 | 20.5 | 26.9158 | 0.104 | 6.67 | 1013.2 | -9 | 281.581 | 380.399 | 537.319 | -9 | 400.06 | 400.819 | -9 | -9 | 400.819 | -9 | 385.87 | -9 | -9 | 2 |  |  | 106.0662 | 7.0662 | -9
106.07 | EQU | 0 | 2014-04-16 | 1:40 | 2014-04-16 | 1:40 | 19.352 | -68.544 | 27.08 | -9 | 2149.7 | 390.14 | 278.87 | 1.9 | 40.9 | 1015.7 | -2.5 | 2.3 | 111.3 | 82 | 3.5 | 10 | 9.9 | 10 | 0.5 | 5.9 | 30.3 | 27.06 | 36.06 | 26.99 | 1006.28 | 21 | 26.9793 | 0.101 | 6.92 | 1013.2 | -9 | 281.581 | 380.398 | 537.319 | -9 | 390.14 | 390.936 | 400.79 | 390.936 | -9 | 374.6 | -9 | 385.7 | -11.1 | 2 |  |  | 106.0696 | 7.0696 | -9
106.071 | EQU-DRAIN | 0 | 2014-04-16 | 1:43 | 2014-04-16 | 1:43 | 19.356 | -68.558 | 27.04 | -9 | 2150.5 | 390.3 | 276.5 | 1.88 | 40.9 | 1015.8 | -2.1 | 2.3 | 112.8 | 82 | 5.2 | 10 | 9.9 | 10 | 0.5 | 5.9 | 30.3 | 26.99 | 36.06 | 26.92 | 1006.36 | 20.4 | 26.9574 | 0.083 | 7.34 | 1013.7 | -9 | 281.581 | 380.398 | 537.319 | -9 | 390.3 | 391.096 | 400.79 | 391.096 | -9 | 375.26 | -9 | 385.75 | -10.48 | 2 |  |  | 106.0713 | 7.0713 | -9
106.073 | EQU | 0 | 2014-04-16 | 1:45 | 2014-04-16 | 1:45 | 19.362 | -68.574 | 27.02 | -9 | 2148.7 | 389.83 | 274.95 | 1.87 | 40.89 | 1015.8 | -1.8 | 2.2 | 109.4 | 82 | -5.2 | 10 | 9.9 | 10 | 0.5 | 5.9 | 30.2 | 26.98 | 36.05 | 26.9 | 1006.43 | 20.8 | 26.9093 | 0.111 | 7.57 | 1014 | -9 | 281.581 | 380.398 | 537.318 | -9 | 389.83 | 390.628 | 400.79 | 390.628 | -9 | 374.5 | -9 | 385.81 | -11.32 | 2 |  |  | 106.0733 | 7.0732 | -9
106.075 | EQU | 0 | 2014-04-16 | 1:48 | 2014-04-16 | 1:48 | 19.367 | -68.589 | 26.97 | -9 | 2147.2 | 389.39 | 273.7 | 1.86 | 40.88 | 1015.9 | -2.5 | 2.3 | 111.3 | 82 | 22 | 10 | 9.9 | 10 | 0.5 | 5.9 | 30.2 | 26.95 | 36.03 | 26.87 | 1006.52 | 21.8 | 26.8857 | 0.084 | 6.88 | 1013.4 | -9 | 281.582 | 380.397 | 537.318 | -9 | 389.39 | 390.189 | 400.79 | 390.189 | -9 | 374.3 | -9 | 385.87 | -11.56 | 2 |  |  | 106.075 | 7.075 | -9
106.077 | EQU | 0 | 2014-04-16 | 1:50 | 2014-04-16 | 1:50 | 19.371 | -68.603 | 26.98 | -9 | 2146.1 | 389.13 | 273.16 | 1.86 | 40.86 | 1015.8 | -2.1 | 2.3 | 112.2 | 82 | 5.7 | 10 | 9.9 | 10 | 0.5 | 5.8 | 30.3 | 26.96 | 36.01 | 26.89 | 1006.42 | 20.2 | 26.8794 | 0.101 | 7.28 | 1013.7 | -9 | 281.582 | 380.397 | 537.318 | -9 | 389.13 | 389.93 | 400.79 | 389.93 | -9 | 373.9 | -9 | 385.83 | -11.93 | 2 |  |  | 106.0767 | 7.0767 | -9
106.078 | EQU | 0 | 2014-04-16 | 1:53 | 2014-04-16 | 1:53 | 19.376 | -68.617 | 27.05 | -9 | 2146.9 | 389.28 | 272.41 | 1.85 | 40.86 | 1015.9 | -2.1 | 2.3 | 111.2 | 82 | -4.4 | 10 | 9.9 | 10 | 0.5 | 5.9 | 30.1 | 27.03 | 36.01 | 26.95 | 1006.64 | 20.8 | 26.9181 | 0.132 | 7.16 | 1013.8 | -9 | 281.582 | 380.397 | 537.318 | -9 | 389.28 | 390.08 | 400.79 | 390.08 | -9 | 373.54 | -9 | 385.89 | -12.35 | 2 |  |  | 106.0784 | 7.0784 | -9
106.08 | EQU | 0 | 2014-04-16 | 1:55 | 2014-04-16 | 1:55 | 19.381 | -68.631 | 27.06 | -9 | 2149.1 | 389.82 | 272 | 1.85 | 40.86 | 1015.9 | -2.1 | 2.2 | 109.9 | 82 | 0.2 | 10 | 9.9 | 10 | 0.5 | 5.9 | 30.3 | 27.02 | 36 | 26.95 | 1006.57 | 20.7 | 26.95 | 0.11 | 7.23 | 1013.8 | -9 | 281.582 | 380.397 | 537.318 | -9 | 389.82 | 390.618 | 400.79 | 390.618 | -9 | 374.39 | -9 | 385.83 | -11.44 | 2 |  |  | 106.0801 | 7.0801 | -9
106.082 | EQU | 0 | 2014-04-16 | 1:58 | 2014-04-16 | 1:58 | 19.386 | -68.645 | 27.06 | -9 | 2150.1 | 390.07 | 271.95 | 1.85 | 40.85 | 1015.9 | -2.1 | 2.3 | 113 | 82 | -2.5 | 10 | 9.9 | 10 | 0.5 | 5.9 | 30.1 | 27.04 | 36 | 26.97 | 1006.52 | 20.5 | 26.9595 | 0.101 | 7.28 | 1013.8 | -9 | 281.582 | 380.396 | 537.318 | -9 | 390.07 | 390.867 | 400.79 | 390.867 | -9 | 374.78 | -9 | 385.8 | -11.03 | 2 |  |  | 106.0818 | 7.0818 | -9
106.083 | EQU | 0 | 2014-04-16 | 2:00 | 2014-04-16 | 2:00 | 19.39 | -68.659 | 27.07 | -9 | 2151.1 | 390.32 | 271.91 | 1.85 | 40.85 | 1015.9 | -2.2 | 2.3 | 112.6 | 82 | 1.4 | 10 | 9.9 | 10 | 0.5 | 6 | 30.1 | 27.06 | 36 | 27 | 1006.5 | 20.2 | 26.9842 | 0.086 | 7.2 | 1013.7 | -9 | 281.582 | 380.396 | 537.318 | -9 | 390.32 | 391.116 | 400.79 | 391.116 | -9 | 375.21 | -9 | 385.78 | -10.57 | 2 |  |  | 106.0835 | 7.0835 | -9
106.085 | EQU | 0 | 2014-04-16 | 2:03 | 2014-04-16 | 2:03 | 19.395 | -68.673 | 27.09 | -9 | 2152 | 390.54 | 271.45 | 1.84 | 40.84 | 1015.8 | -2.1 | 2.3 | 109.6 | 82 | -2.3 | 10 | 9.9 | 10 | 0.5 | 5.9 | 30.2 | 27.05 | 35.99 | 26.96 | 1006.52 | 20.8 | 26.9812 | 0.109 | 7.18 | 1013.7 | -9 | 281.582 | 380.396 | 537.317 | -9 | 390.54 | 391.336 | 400.79 | 391.336 | -9 | 375.04 | -9 | 385.79 | -10.75 | 2 |  |  | 106.0852 | 7.0852 | -9
106.087 | EQU | 0 | 2014-04-16 | 2:05 | 2014-04-16 | 2:05 | 19.4 | -68.688 | 27.04 | -9 | 2151.5 | 390.37 | 271.58 | 1.84 | 40.84 | 1015.9 | -2.3 | 2.3 | 111.9 | 82 | -2.8 | 10 | 9.9 | 10 | 0.5 | 5.9 | 30.1 | 27.02 | 35.99 | 26.94 | 1006.56 | 22.1 | 26.9506 | 0.089 | 7.04 | 1013.6 | -9 | 281.582 | 380.396 | 537.317 | -9 | 390.37 | 391.166 | 400.79 | 391.166 | -9 | 375.18 | -9 | 385.83 | -10.65 | 2 |  |  | 106.0869 | 7.0869 | -9
106.089 | EQU | 0 | 2014-04-16 | 2:08 | 2014-04-16 | 2:08 | 19.405 | -68.702 | 27.04 | -9 | 2150 | 389.99 | 271.25 | 1.84 | 40.81 | 1015.9 | -2.2 | 2.3 | 113.3 | 82 | 0.7 | 10 | 9.9 | 10 | 0.5 | 6 | 30.4 | 27.02 | 35.99 | 26.94 | 1006.55 | 20.7 | 26.94 | 0.1 | 7.15 | 1013.7 | -9 | 281.583 | 380.395 | 537.317 | -9 | 389.99 | 390.788 | 400.79 | 390.788 | -9 | 374.69 | -9 | 385.83 | -11.14 | 2 |  |  | 106.0886 | 7.0886 | -9
106.09 | EQU | 0 | 2014-04-16 | 2:10 | 2014-04-16 | 2:10 | 19.41 | -68.716 | 27.06 | -9 | 2149.4 | 389.86 | 271.16 | 1.84 | 40.82 | 1015.9 | -2.1 | 2.3 | 110.6 | 82 | 1.2 | 10 | 9.9 | 10 | 0.5 | 5.9 | 30.4 | 27.04 | 36 | 26.96 | 1006.56 | 20.7 | 26.9494 | 0.111 | 7.24 | 1013.8 | -9 | 281.583 | 380.395 | 537.317 | -9 | 389.86 | 390.658 | 400.79 | 390.658 | -9 | 374.42 | -9 | 385.83 | -11.41 | 2 |  |  | 106.0903 | 7.0903 | -9
106.092 | EQU | 0 | 2014-04-16 | 2:13 | 2014-04-16 | 2:13 | 19.415 | -68.73 | 27.06 | -9 | 2149.2 | 389.87 | 270.95 | 1.84 | 40.83 | 1015.8 | -2 | 2.3 | 111.5 | 82 | -5.9 | 10 | 9.9 | 10 | 0.5 | 5.9 | 30.3 | 27.04 | 36 | 26.97 | 1006.6 | 20.7 | 26.9647 | 0.095 | 7.2 | 1013.8 | -9 | 281.583 | 380.395 | 537.317 | -9 | 389.87 | 390.668 | 400.79 | 390.668 | -9 | 374.67 | -9 | 385.83 | -11.16 | 2 |  |  | 106.0921 | 7.0921 | -9
106.094 | EQU | 0 | 2014-04-16 | 2:15 | 2014-04-16 | 2:15 | 19.42 | -68.744 | 27.06 | -9 | 2150 | 389.98 | 271.25 | 1.84 | 40.84 | 1016 | -2.5 | 2.3 | 111.5 | 82 | 0.2 | 10 | 9.9 | 10 | 0.5 | 5.9 | 30.4 | 27.03 | 36 | 26.96 | 1006.5 | 20.7 | 26.9653 | 0.095 | 7 | 1013.5 | -9 | 281.583 | 380.395 | 537.317 | -9 | 389.98 | 390.778 | 400.79 | 390.778 | -9 | 374.67 | -9 | 385.79 | -11.12 | 2 |  |  | 106.0938 | 7.0938 | -9
106.095 | EQU-DRAIN | 0 | 2014-04-16 | 2:17 | 2014-04-16 | 2:17 | 19.424 | -68.758 | 27.02 | -9 | 2148.5 | 389.69 | 271.08 | 1.84 | 40.85 | 1015.9 | -2.3 | 2.3 | 108.7 | 82 | 17 | 10 | 9.9 | 10 | 0.5 | 5.9 | 30.3 | 26.98 | 36.01 | 26.91 | 1006.58 | 20.3 | 26.9366 | 0.083 | 7.02 | 1013.6 | -9 | 281.583 | 380.394 | 537.317 | -9 | 389.69 | 390.489 | 400.79 | 390.489 | -9 | 374.64 | -9 | 385.84 | -11.2 | 2 |  |  | 106.0955 | 7.0955 | -9
106.097 | EQU | 0 | 2014-04-16 | 2:20 | 2014-04-16 | 2:20 | 19.43 | -68.774 | 27 | -9 | 2145.9 | 388.99 | 271.5 | 1.84 | 40.86 | 1016 | -1.9 | 2.3 | 113.8 | 82 | -3.9 | 10 | 9.9 | 10 | 0.5 | 5.9 | 30.4 | 26.96 | 36.01 | 26.88 | 1006.73 | 20.7 | 26.8938 | 0.106 | 7.37 | 1014.1 | -9 | 281.583 | 380.394 | 537.317 | -9 | 388.99 | 389.792 | 400.79 | 389.792 | -9 | 373.82 | -9 | 385.94 | -12.12 | 2 |  |  | 106.0974 | 7.0974 | -9
106.099 | EQU | 0 | 2014-04-16 | 2:23 | 2014-04-16 | 2:23 | 19.435 | -68.789 | 26.98 | -9 | 2143.5 | 388.37 | 271 | 1.84 | 40.87 | 1016.1 | -2.4 | 2.3 | 111.3 | 82 | 5.5 | 10 | 9.9 | 10 | 0.5 | 5.9 | 30.2 | 26.95 | 36 | 26.87 | 1006.75 | 22.1 | 26.8753 | 0.105 | 6.95 | 1013.7 | -9 | 281.583 | 380.394 | 537.316 | -9 | 388.37 | 389.174 | 400.79 | 389.174 | -9 | 373.11 | -9 | 385.96 | -12.85 | 2 |  |  | 106.0991 | 7.0991 | -9
106.101 | EQU | 0 | 2014-04-16 | 2:25 | 2014-04-16 | 2:25 | 19.44 | -68.803 | 26.98 | -9 | 2142.1 | 388.05 | 271.16 | 1.84 | 40.88 | 1016.1 | -2 | 2.3 | 111 | 82 | 19.8 | 10 | 9.9 | 10 | 0.5 | 5.9 | 30.1 | 26.97 | 36.02 | 26.89 | 1006.77 | 20.7 | 26.8794 | 0.101 | 7.33 | 1014.1 | -9 | 281.583 | 380.393 | 537.316 | -9 | 388.05 | 388.855 | 400.79 | 388.855 | -9 | 373.02 | -9 | 385.96 | -12.94 | 2 |  |  | 106.1008 | 7.1008 | -9
106.103 | EQU | 0 | 2014-04-16 | 2:28 | 2014-04-16 | 2:28 | 19.445 | -68.817 | 26.97 | -9 | 2141.7 | 388.03 | 271.5 | 1.84 | 40.88 | 1016 | -1.8 | 2.3 | 114.5 | 82 | -4.6 | 10 | 9.9 | 10 | 0.5 | 5.9 | 30.2 | 26.95 | 36.02 | 26.87 | 1006.65 | 20.5 | 26.8805 | 0.089 | 7.55 | 1014.2 | -9 | 281.584 | 380.393 | 537.316 | -9 | 388.03 | 388.836 | 400.79 | 388.836 | -9 | 373.23 | -9 | 385.92 | -12.69 | 2 |  |  | 106.1025 | 7.1025 | -9
106.104 | EQU | 0 | 2014-04-16 | 2:30 | 2014-04-16 | 2:30 | 19.45 | -68.831 | 26.96 | -9 | 2140.7 | 387.76 | 271.2 | 1.84 | 40.87 | 1016 | -1.9 | 2.4 | 111 | 82 | 23.2 | 10 | 9.9 | 10 | 0.5 | 5.9 | 30.1 | 26.93 | 36.03 | 26.85 | 1006.74 | 20.8 | 26.8606 | 0.099 | 7.36 | 1014.1 | -9 | 281.584 | 380.393 | 537.316 | -9 | 387.76 | 388.567 | 400.78 | 388.567 | -9 | 372.78 | -9 | 385.97 | -13.18 | 2 |  |  | 106.1042 | 7.1043 | -9
106.106 | EQU | 0 | 2014-04-16 | 2:33 | 2014-04-16 | 2:33 | 19.455 | -68.845 | 26.97 | -9 | 2140.1 | 387.58 | 271.25 | 1.84 | 40.86 | 1016 | -2.2 | 2.3 | 109.9 | 82 | -8.3 | 10 | 9.9 | 10 | 0.5 | 5.8 | 30.2 | 26.95 | 36.04 | 26.87 | 1006.63 | 20.7 | 26.8594 | 0.111 | 7.17 | 1013.8 | -9 | 281.584 | 380.393 | 537.316 | -9 | 387.58 | 388.387 | 400.78 | 388.387 | -9 | 372.31 | -9 | 385.92 | -13.61 | 2 |  |  | 106.106 | 7.106 | -9
106.108 | EQU | 0 | 2014-04-16 | 2:35 | 2014-04-16 | 2:35 | 19.46 | -68.859 | 26.99 | -9 | 2140.3 | 387.64 | 271.25 | 1.84 | 40.86 | 1016 | -1.8 | 2.3 | 111.5 | 82 | 28.8 | 10 | 9.9 | 10 | 0.5 | 5.9 | 30.1 | 26.97 | 36.05 | 26.9 | 1006.71 | 20.8 | 26.8841 | 0.106 | 7.49 | 1014.2 | -9 | 281.584 | 380.392 | 537.316 | -9 | 387.64 | 388.447 | 400.78 | 388.447 | -9 | 372.58 | -9 | 385.94 | -13.36 | 2 |  |  | 106.1077 | 7.1077 | -9
106.109 | EQU | 0 | 2014-04-16 | 2:37 | 2014-04-16 | 2:38 | 19.465 | -68.874 | 27 | -9 | 2141 | 387.79 | 271.08 | 1.84 | 40.85 | 1016 | -2.1 | 2.3 | 113.2 | 82 | 15.8 | 10 | 9.9 | 10 | 0.5 | 5.9 | 30.3 | 26.98 | 36.06 | 26.9 | 1006.77 | 21.8 | 26.9 | 0.1 | 7.13 | 1013.9 | -9 | 281.584 | 380.392 | 537.316 | -9 | 387.79 | 388.597 | 400.78 | 388.597 | -9 | 372.7 | -9 | 385.95 | -13.25 | 2 |  |  | 106.1094 | 7.1094 | -9
106.111 | EQU | 0 | 2014-04-16 | 2:40 | 2014-04-16 | 2:40 | 19.469 | -68.888 | 27 | -9 | 2141 | 387.82 | 270.87 | 1.84 | 40.85 | 1016 | -2.1 | 2.3 | 108 | 82 | 12.6 | 10 | 9.9 | 10 | 0.5 | 5.9 | 30.1 | 26.97 | 36.07 | 26.89 | 1006.7 | 20.2 | 26.8953 | 0.105 | 7.2 | 1013.9 | -9 | 281.584 | 380.392 | 537.315 | -9 | 387.82 | 388.627 | 400.78 | 388.627 | -9 | 372.65 | -9 | 385.92 | -13.27 | 2 |  |  | 106.1111 | 7.1111 | -9
106.113 | EQU | 0 | 2014-04-16 | 2:42 | 2014-04-16 | 2:42 | 19.474 | -68.902 | 26.96 | -9 | 2140.6 | 387.68 | 271.54 | 1.84 | 40.84 | 1016.1 | -2.3 | 2.3 | 109.8 | 82 | 28.3 | 10 | 9.9 | 10 | 0.5 | 5.8 | 30.3 | 26.93 | 36.09 | 26.85 | 1006.61 | 20.6 | 26.8711 | 0.089 | 7.19 | 1013.8 | -9 | 281.584 | 380.392 | 537.315 | -9 | 387.68 | 388.487 | 400.78 | 388.487 | -9 | 372.76 | -9 | 385.91 | -13.15 | 2 |  |  | 106.1128 | 7.1128 | -9
106.114 | EQU | 0 | 2014-04-16 | 2:45 | 2014-04-16 | 2:45 | 19.479 | -68.917 | 26.94 | -9 | 2138.2 | 387.05 | 271.37 | 1.84 | 40.83 | 1016.1 | -2 | 2.3 | 106.4 | 82 | 23.7 | 10 | 9.9 | 10 | 0.5 | 5.9 | 30.3 | 26.93 | 36.12 | 26.86 | 1006.75 | 21.9 | 26.8547 | 0.085 | 7.35 | 1014.1 | -9 | 281.585 | 380.391 | 537.315 | -9 | 387.05 | 387.86 | 400.78 | 387.86 | -9 | 372.34 | -9 | 385.97 | -13.63 | 2 |  |  | 106.1145 | 7.1145 | -9
106.116 | EQU | 0 | 2014-04-16 | 2:47 | 2014-04-16 | 2:47 | 19.484 | -68.931 | 26.95 | -9 | 2136.9 | 386.73 | 271.29 | 1.84 | 40.83 | 1016.1 | -2.1 | 2.3 | 112.1 | 82 | -7.7 | 10 | 9.9 | 10 | 0.5 | 5.9 | 30.1 | 26.93 | 36.13 | 26.86 | 1006.72 | 20.5 | 26.86 | 0.09 | 7.28 | 1014 | -9 | 281.585 | 380.391 | 537.315 | -9 | 386.73 | 387.541 | 400.78 | 387.541 | -9 | 371.92 | -9 | 385.96 | -14.04 | 2 |  |  | 106.1162 | 7.1162 | -9
106.118 | EQU | 0 | 2014-04-16 | 2:50 | 2014-04-16 | 2:50 | 19.489 | -68.945 | 26.92 | -9 | 2135.3 | 386.31 | 271.08 | 1.84 | 40.82 | 1016.2 | -2.2 | 2.3 | 112.1 | 82 | 11.2 | 10 | 9.9 | 10 | 0.5 | 5.9 | 30 | 26.87 | 36.14 | 26.79 | 1006.8 | 20.6 | 26.827 | 0.093 | 7.2 | 1014 | -9 | 281.585 | 380.391 | 537.315 | -9 | 386.31 | 387.123 | 400.78 | 387.123 | -9 | 371.49 | -9 | 386.02 | -14.52 | 2 |  |  | 106.1179 | 7.1179 | -9
106.12 | EQU-DRAIN | 0 | 2014-04-16 | 2:52 | 2014-04-16 | 2:52 | 19.494 | -68.96 | 26.84 | -9 | 2131.2 | 385.25 | 271.04 | 1.84 | 40.81 | 1016.3 | -2.1 | 2.3 | 111.3 | 82 | 12.9 | 10 | 9.9 | 10 | 0.5 | 5.8 | 30.1 | 26.8 | 36.15 | 26.73 | 1006.84 | 22.1 | 26.7619 | 0.078 | 7.36 | 1014.2 | -9 | 281.585 | 380.391 | 537.315 | -9 | 385.25 | 386.067 | 400.78 | 386.067 | -9 | 370.85 | -9 | 386.08 | -15.24 | 2 |  |  | 106.1196 | 7.1196 | -9
106.122 | EQU | 0 | 2014-04-16 | 2:55 | 2014-04-16 | 2:55 | 19.499 | -68.976 | 26.8 | -9 | 2125.3 | 383.91 | 271.2 | 1.84 | 40.81 | 1016.1 | -2.1 | 2.4 | 112.5 | 82 | 6.8 | 10 | 9.9 | 10 | 0.5 | 5.9 | 30.1 | 26.74 | 36.16 | 26.67 | 1006.83 | 20.3 | 26.6976 | 0.102 | 7.17 | 1014 | -9 | 281.585 | 380.39 | 537.315 | -9 | 383.91 | 384.732 | 400.78 | 384.732 | -9 | 369.14 | -9 | 386.13 | -16.99 | 2 |  |  | 106.1216 | 7.1216 | -9
106.123 | EQU | 0 | 2014-04-16 | 2:58 | 2014-04-16 | 2:58 | 19.504 | -68.99 | 26.76 | -9 | 2121.5 | 382.98 | 271.04 | 1.84 | 40.8 | 1016.2 | -2.2 | 2.3 | 112.1 | 82 | -0.9 | 10 | 9.9 | 10 | 0.5 | 5.9 | 30.1 | 26.76 | 36.18 | 26.7 | 1006.85 | 20.8 | 26.6841 | 0.076 | 7.15 | 1014 | -9 | 281.585 | 380.39 | 537.315 | -9 | 382.98 | 383.805 | 400.78 | 383.805 | -9 | 368.69 | -9 | 386.15 | -17.45 | 2 |  |  | 106.1233 | 7.1233 | -9
106.125 | EQU | 0 | 2014-04-16 | 3:00 | 2014-04-16 | 3:00 | 19.509 | -69.005 | 26.83 | -9 | 2123.4 | 383.44 | 270.83 | 1.84 | 40.79 | 1016.1 | -2.1 | 2.4 | 113.1 | 82 | -2.7 | 10 | 9.9 | 10 | 0.5 | 5.9 | 30.1 | 26.81 | 36.21 | 26.74 | 1006.81 | 21.9 | 26.7189 | 0.111 | 7.19 | 1014 | -9 | 281.585 | 380.39 | 537.314 | -9 | 383.44 | 384.264 | 400.78 | 384.264 | -9 | 368.53 | -9 | 386.1 | -17.57 | 2 |  |  | 106.125 | 7.125 | -9
106.127 | EQU | 0 | 2014-04-16 | 3:02 | 2014-04-16 | 3:02 | 19.514 | -69.02 | 26.83 | -9 | 2131.5 | 385.38 | 270.91 | 1.84 | 40.78 | 1016.1 | -2.2 | 2.3 | 110.1 | 82 | -0.2 | 10 | 9.9 | 10 | 0.5 | 5.9 | 30.1 | 26.81 | 36.26 | 26.73 | 1006.85 | 21.9 | 26.7353 | 0.095 | 7.05 | 1013.9 | -9 | 281.585 | 380.39 | 537.314 | -9 | 385.38 | 386.196 | 400.78 | 386.196 | -9 | 370.61 | -9 | 386.11 | -15.5 | 2 |  |  | 106.1267 | 7.1267 | -9
106.128 | EQU | 0 | 2014-04-16 | 3:05 | 2014-04-16 | 3:05 | 19.518 | -69.034 | 26.78 | -9 | 2136 | 386.49 | 270.83 | 1.84 | 40.79 | 1016.1 | -2.2 | 2.3 | 111.5 | 82 | 2.6 | 10 | 9.9 | 10 | 0.5 | 5.9 | 30.1 | 26.7 | 36.21 | 26.62 | 1006.86 | 20.2 | 26.6781 | 0.102 | 7.04 | 1013.9 | -9 | 281.586 | 380.389 | 537.314 | -9 | 386.49 | 387.302 | 400.78 | 387.302 | -9 | 371.59 | -9 | 386.16 | -14.56 | 2 |  |  | 106.1284 | 7.1284 | -9
106.13 | EQU | 0 | 2014-04-16 | 3:07 | 2014-04-16 | 3:07 | 19.522 | -69.048 | 26.72 | -9 | 2126.2 | 384.07 | 271.04 | 1.84 | 40.77 | 1016.2 | -2.2 | 2.3 | 112.9 | 82 | 0.3 | 10 | 9.9 | 10 | 0.5 | 5.9 | 30.1 | 26.68 | 36.2 | 26.61 | 1006.83 | 20.2 | 26.6153 | 0.105 | 7.17 | 1014 | -9 | 281.586 | 380.389 | 537.314 | -9 | 384.07 | 384.891 | 400.78 | 384.891 | -9 | 369.32 | -9 | 386.19 | -16.88 | 2 |  |  | 106.1301 | 7.1301 | -9
106.132 | EQU | 0 | 2014-04-16 | 3:10 | 2014-04-16 | 3:10 | 19.527 | -69.063 | 26.7 | -9 | 2122.8 | 383.25 | 271.08 | 1.84 | 40.77 | 1016.2 | -2.1 | 2.3 | 111.2 | 82 | -3.6 | 10 | 9.9 | 10 | 0.5 | 5.9 | 30.3 | 26.68 | 36.2 | 26.6 | 1006.82 | 22.1 | 26.6053 | 0.095 | 7.28 | 1014.1 | -9 | 281.586 | 380.389 | 537.314 | -9 | 383.25 | 384.075 | 400.78 | 384.075 | -9 | 368.74 | -9 | 386.2 | -17.45 | 2 |  |  | 106.1318 | 7.1318 | -9
106.134 | EQU | 0 | 2014-04-16 | 3:12 | 2014-04-16 | 3:12 | 19.531 | -69.077 | 26.72 | -9 | 2121.3 | 382.88 | 270.79 | 1.84 | 40.77 | 1016.2 | -2.2 | 2.3 | 111.7 | 82 | 4.4 | 10 | 9.9 | 10 | 0.5 | 5.9 | 30.3 | 26.68 | 36.19 | 26.6 | 1006.88 | 20.3 | 26.6 | 0.12 | 7.12 | 1014 | -9 | 281.586 | 380.388 | 537.314 | -9 | 382.88 | 383.706 | 400.78 | 383.706 | -9 | 367.94 | -9 | 386.22 | -18.28 | 2 |  |  | 106.1335 | 7.1335 | -9
106.135 | EQU | 0 | 2014-04-16 | 3:15 | 2014-04-16 | 3:15 | 19.535 | -69.091 | 26.69 | -9 | 2119.8 | 382.52 | 270.83 | 1.84 | 40.77 | 1016.2 | -1.9 | 2.4 | 113.1 | 82 | 5.3 | 10 | 9.9 | 10 | 0.5 | 5.9 | 30.3 | 26.66 | 36.19 | 26.58 | 1006.82 | 20.2 | 26.5906 | 0.099 | 7.48 | 1014.3 | -9 | 281.586 | 380.388 | 537.314 | -9 | 382.52 | 383.347 | 400.78 | 383.347 | -9 | 368.05 | -9 | 386.21 | -18.15 | 2 |  |  | 106.1352 | 7.1353 | -9
106.137 | EQU | 0 | 2014-04-16 | 3:17 | 2014-04-16 | 3:17 | 19.54 | -69.106 | 26.67 | -9 | 2118.4 | 382.25 | 270.95 | 1.84 | 40.78 | 1016.1 | -2.2 | 2.3 | 111.2 | 82 | 8.1 | 10 | 9.9 | 10 | 0.5 | 5.8 | 30.4 | 26.64 | 36.19 | 26.57 | 1006.87 | 21.9 | 26.5753 | 0.095 | 7.03 | 1013.9 | -9 | 281.586 | 380.388 | 537.314 | -9 | 382.25 | 383.078 | 400.78 | 383.078 | -9 | 367.73 | -9 | 386.24 | -18.51 | 2 |  |  | 106.137 | 7.137 | -9
106.139 | EQU | 0 | 2014-04-16 | 3:20 | 2014-04-16 | 3:20 | 19.544 | -69.12 | 26.7 | -9 | 2118.7 | 382.27 | 270.83 | 1.84 | 40.78 | 1016.2 | -2.2 | 2.3 | 108.4 | 82 | 30.8 | 10 | 9.9 | 10 | 0.5 | 5.9 | 30.3 | 26.67 | 36.2 | 26.6 | 1006.9 | 20.2 | 26.5842 | 0.116 | 7.1 | 1014 | -9 | 281.586 | 380.388 | 537.313 | -9 | 382.27 | 383.098 | 400.78 | 383.098 | -9 | 367.44 | -9 | 386.24 | -18.8 | 2 |  |  | 106.1387 | 7.1387 | -9
106.14 | EQU | 0 | 2014-04-16 | 3:22 | 2014-04-16 | 3:22 | 19.549 | -69.134 | 26.71 | -9 | 2120.3 | 382.66 | 270.66 | 1.84 | 40.8 | 1016.2 | -2.4 | 2.3 | 111 | 82 | 14.1 | 10 | 9.9 | 10 | 0.5 | 5.8 | 30.3 | 26.67 | 36.21 | 26.59 | 1006.87 | 20.6 | 26.5953 | 0.115 | 6.93 | 1013.8 | -9 | 281.587 | 380.387 | 537.313 | -9 | 382.66 | 383.487 | 400.78 | 383.487 | -9 | 367.75 | -9 | 386.22 | -18.48 | 2 |  |  | 106.1404 | 7.1404 | -9
106.142 | EQU | 0 | 2014-04-16 | 3:25 | 2014-04-16 | 3:25 | 19.553 | -69.149 | 26.69 | -9 | 2121.5 | 382.95 | 271.08 | 1.84 | 40.79 | 1016.2 | -1.8 | 2.3 | 111.5 | 82 | 2.8 | 10 | 9.9 | 10 | 0.5 | 5.9 | 30 | 26.65 | 36.22 | 26.57 | 1006.81 | 21.6 | 26.5806 | 0.109 | 7.59 | 1014.4 | -9 | 281.587 | 380.387 | 537.313 | -9 | 382.95 | 383.776 | 400.78 | 383.776 | -9 | 368.35 | -9 | 386.21 | -17.86 | 2 |  |  | 106.1421 | 7.1421 | -9
106.144 | EQU-DRAIN | 0 | 2014-04-16 | 3:27 | 2014-04-16 | 3:27 | 19.558 | -69.163 | 26.68 | -9 | 2121.5 | 382.95 | 270.7 | 1.84 | 40.79 | 1016.2 | -2.3 | 2.3 | 112.4 | 82 | 11 | 10 | 9.9 | 10 | 0.5 | 5.9 | 30.1 | 26.66 | 36.22 | 26.59 | 1006.76 | 20.5 | 26.5795 | 0.101 | 7.14 | 1013.9 | -9 | 281.587 | 380.387 | 537.313 | -9 | 382.95 | 383.776 | 400.78 | 383.776 | -9 | 368.31 | -9 | 386.19 | -17.89 | 2 |  |  | 106.1438 | 7.1438 | -9
106.146 | EQU | 0 | 2014-04-16 | 3:30 | 2014-04-16 | 3:30 | 19.563 | -69.179 | 26.68 | -9 | 2122.6 | 383.18 | 271.2 | 1.84 | 40.78 | 1016.3 | -2 | 2.3 | 109.9 | 82 | 8.9 | 10 | 9.9 | 10 | 0.5 | 5.9 | 30.1 | 26.66 | 36.23 | 26.59 | 1006.84 | 20.5 | 26.59 | 0.09 | 7.46 | 1014.3 | -9 | 281.587 | 380.387 | 537.313 | -9 | 383.18 | 384.005 | 400.78 | 384.005 | -9 | 368.84 | -9 | 386.21 | -17.37 | 2 |  |  | 106.1457 | 7.1457 | -9
106.147 | EQU | 0 | 2014-04-16 | 3:32 | 2014-04-16 | 3:32 | 19.568 | -69.194 | 26.7 | -9 | 2122.9 | 383.28 | 271.33 | 1.84 | 40.78 | 1016.2 | -2 | 2.3 | 109.6 | 82 | -3.8 | 10 | 9.9 | 10 | 0.5 | 5.9 | 30.2 | 26.68 | 36.23 | 26.6 | 1006.89 | 21.9 | 26.5947 | 0.105 | 7.31 | 1014.2 | -9 | 281.587 | 380.386 | 537.313 | -9 | 383.28 | 384.105 | 400.78 | 384.105 | -9 | 368.64 | -9 | 386.23 | -17.59 | 2 |  |  | 106.1475 | 7.1475 | -9
106.149 | EQU | 0 | 2014-04-16 | 3:35 | 2014-04-16 | 3:35 | 19.573 | -69.208 | 26.73 | -9 | 2124.7 | 383.63 | 271.04 | 1.84 | 40.77 | 1016.3 | -2 | 2.3 | 111 | 82 | -1.6 | 10 | 9.9 | 10 | 0.5 | 5.9 | 30 | 26.69 | 36.23 | 26.59 | 1006.87 | 20.6 | 26.5953 | 0.135 | 7.43 | 1014.3 | -9 | 281.587 | 380.386 | 537.313 | -9 | 383.63 | 384.454 | 400.78 | 384.454 | -9 | 368.54 | -9 | 386.22 | -17.69 | 2 |  |  | 106.1492 | 7.1492 | -9
106.151 | EQU | 0 | 2014-04-16 | 3:37 | 2014-04-16 | 3:37 | 19.577 | -69.223 | 26.64 | -9 | 2122.8 | 383.25 | 270.7 | 1.84 | 40.76 | 1016.2 | -1.9 | 2.3 | 109.9 | 82 | 9 | 10 | 9.9 | 10 | 0.5 | 5.9 | 30 | 26.6 | 36.24 | 26.52 | 1006.85 | 21.6 | 26.5572 | 0.083 | 7.45 | 1014.3 | -9 | 281.587 | 380.386 | 537.312 | -9 | 383.25 | 384.075 | 400.78 | 384.075 | -9 | 369.05 | -9 | 386.24 | -17.19 | 2 |  |  | 106.1509 | 7.1509 | -9
106.153 | EQU | 0 | 2014-04-16 | 3:40 | 2014-04-16 | 3:40 | 19.581 | -69.237 | 26.63 | -9 | 2119.7 | 382.5 | 271.16 | 1.84 | 40.75 | 1016.2 | -2.2 | 2.3 | 114.2 | 82 | -10.4 | 10 | 9.9 | 10 | 0.5 | 5.9 | 30 | 26.6 | 36.25 | 26.52 | 1006.94 | 20.3 | 26.52 | 0.11 | 7.06 | 1014 | -9 | 281.587 | 380.386 | 537.312 | -9 | 382.5 | 383.328 | 400.77 | 383.328 | -9 | 367.8 | -9 | 386.31 | -18.5 | 2 |  |  | 106.1526 | 7.1526 | -9
106.154 | EQU | 0 | 2014-04-16 | 3:42 | 2014-04-16 | 3:42 | 19.586 | -69.252 | 26.63 | -9 | 2117.9 | 382.11 | 270.83 | 1.84 | 40.74 | 1016 | -2.4 | 2.3 | 116.4 | 82 | 11.6 | 10 | 9.9 | 10 | 0.5 | 5.9 | 30.1 | 26.61 | 36.25 | 26.53 | 1006.77 | 21.8 | 26.5248 | 0.105 | 6.83 | 1013.6 | -9 | 281.588 | 380.385 | 537.312 | -9 | 382.11 | 382.94 | 400.77 | 382.94 | -9 | 367.35 | -9 | 386.24 | -18.88 | 2 |  |  | 106.1543 | 7.1543 | -9
106.156 | EQU | 0 | 2014-04-16 | 3:45 | 2014-04-16 | 3:45 | 19.59 | -69.266 | 26.66 | -9 | 2118.4 | 382.19 | 270.62 | 1.84 | 40.74 | 1016.1 | -2.1 | 2.3 | 110.5 | 82 | 4.1 | 10 | 9.9 | 10 | 0.5 | 5.9 | 30 | 26.65 | 36.25 | 26.58 | 1006.8 | 20 | 26.5538 | 0.106 | 7.2 | 1014 | -9 | 281.588 | 380.385 | 537.312 | -9 | 382.19 | 383.019 | 400.77 | 383.019 | -9 | 367.54 | -9 | 386.22 | -18.68 | 2 |  |  | 106.156 | 7.156 | -9
106.158 | EQU | 0 | 2014-04-16 | 3:47 | 2014-04-16 | 3:47 | 19.595 | -69.28 | 26.67 | -9 | 2119.9 | 382.59 | 270.66 | 1.84 | 40.72 | 1016 | -2 | 2.3 | 111.3 | 82 | -5.2 | 10 | 9.9 | 10 | 0.5 | 5.8 | 30 | 26.63 | 36.27 | 26.56 | 1006.75 | 20.6 | 26.5706 | 0.099 | 7.25 | 1014 | -9 | 281.588 | 380.385 | 537.312 | -9 | 382.59 | 383.418 | 400.77 | 383.418 | -9 | 368.02 | -9 | 386.19 | -18.17 | 2 |  |  | 106.1577 | 7.1577 | -9
106.159 | EQU | 0 | 2014-04-16 | 3:50 | 2014-04-16 | 3:50 | 19.599 | -69.295 | 26.67 | -9 | 2119.9 | 382.55 | 270.83 | 1.84 | 40.72 | 1016.1 | -2.1 | 2.3 | 111.2 | 82 | -3 | 10 | 9.9 | 10 | 0.5 | 5.9 | 30.1 | 26.66 | 36.26 | 26.58 | 1006.8 | 21.6 | 26.5694 | 0.101 | 7.2 | 1014 | -9 | 281.588 | 380.385 | 537.312 | -9 | 382.55 | 383.378 | 400.77 | 383.378 | -9 | 367.97 | -9 | 386.21 | -18.24 | 2 |  |  | 106.1594 | 7.1594 | -9
106.161 | EQU | 0 | 2014-04-16 | 3:52 | 2014-04-16 | 3:52 | 19.603 | -69.309 | 26.69 | -9 | 2120.9 | 382.78 | 270.7 | 1.84 | 40.71 | 1016.1 | -2.1 | 2.3 | 113 | 82 | 5 | 10 | 9.9 | 10 | 0.5 | 5.9 | 30 | 26.66 | 36.25 | 26.59 | 1006.74 | 20.2 | 26.5847 | 0.105 | 7.26 | 1014 | -9 | 281.588 | 380.384 | 537.312 | -9 | 382.78 | 383.607 | 400.77 | 383.607 | -9 | 368.1 | -9 | 386.18 | -18.08 | 2 |  |  | 106.1611 | 7.1611 | -9
106.163 | EQU | 0 | 2014-04-16 | 3:54 | 2014-04-16 | 3:54 | 19.608 | -69.323 | 26.71 | -9 | 2123.2 | 383.34 | 270.75 | 1.84 | 40.71 | 1016 | -2.1 | 2.3 | 110.7 | 82 | 2 | 10 | 9.9 | 10 | 0.5 | 5.9 | 30 | 26.71 | 36.25 | 26.65 | 1006.59 | 20.8 | 26.6181 | 0.092 | 7.31 | 1013.9 | -9 | 281.588 | 380.384 | 537.312 | -9 | 383.34 | 384.166 | 400.77 | 384.166 | -9 | 368.79 | -9 | 386.09 | -17.3 | 2 |  |  | 106.1628 | 7.1628 | -9
106.165 | EQU | 0 | 2014-04-16 | 3:57 | 2014-04-16 | 3:57 | 19.612 | -69.337 | 26.74 | -9 | 2127 | 384.24 | 271.04 | 1.84 | 40.69 | 1016 | -2.1 | 2.3 | 111.5 | 82 | 3.9 | 10 | 9.9 | 10 | 0.5 | 5.9 | 30 | 26.7 | 36.21 | 26.62 | 1006.72 | 20 | 26.6357 | 0.104 | 7.18 | 1013.9 | -9 | 281.588 | 380.384 | 537.311 | -9 | 384.24 | 385.062 | 400.77 | 385.062 | -9 | 369.43 | -9 | 386.13 | -16.69 | 2 |  |  | 106.1645 | 7.1645 | -9
106.166 | EQU | 0 | 2014-04-16 | 3:59 | 2014-04-16 | 3:59 | 19.617 | -69.351 | 26.71 | -9 | 2122.8 | 383.22 | 270.62 | 1.84 | 40.69 | 1016 | -2.1 | 2.3 | 109.1 | 82 | 6.2 | 10 | 9.9 | 10 | 0.5 | 5.8 | 30.1 | 26.68 | 36.19 | 26.6 | 1006.76 | 20.8 | 26.6106 | 0.099 | 7.14 | 1013.9 | -9 | 281.588 | 380.384 | 537.311 | -9 | 383.22 | 384.046 | 400.77 | 384.046 | -9 | 368.56 | -9 | 386.16 | -17.6 | 2 |  |  | 106.1662 | 7.1662 | -9
106.168 | EQU | 0 | 2014-04-16 | 4:02 | 2014-04-16 | 4:02 | 19.621 | -69.366 | 26.72 | -9 | 2118.8 | 382.25 | 270.83 | 1.84 | 40.68 | 1016 | -2.1 | 2.3 | 112.1 | 82 | 0.1 | 10 | 9.9 | 10 | 0.5 | 5.9 | 30.1 | 26.71 | 36.17 | 26.63 | 1006.68 | 21.5 | 26.6142 | 0.106 | 7.22 | 1013.9 | -9 | 281.589 | 380.383 | 537.311 | -9 | 382.25 | 383.08 | 400.77 | 383.08 | -9 | 367.52 | -9 | 386.13 | -18.6 | 2 |  |  | 106.168 | 7.168 | -9
106.17 | EQU-DRAIN | 0 | 2014-04-16 | 4:04 | 2014-04-16 | 4:04 | 19.626 | -69.38 | 26.73 | -9 | 2116.5 | 381.73 | 270.83 | 1.84 | 40.66 | 1015.9 | -2.1 | 2.3 | 112.7 | 82 | 5.7 | 10 | 9.9 | 10 | 0.5 | 5.9 | 30.1 | 26.7 | 36.15 | 26.63 | 1006.57 | 20.8 | 26.63 | 0.1 | 7.23 | 1013.8 | -9 | 281.589 | 380.383 | 537.311 | -9 | 381.73 | 382.562 | 400.77 | 382.562 | -9 | 367.07 | -9 | 386.07 | -19 | 2 |  |  | 106.1697 | 7.1696 | -9
106.172 | EQU | 0 | 2014-04-16 | 4:07 | 2014-04-16 | 4:07 | 19.631 | -69.396 | 26.73 | -9 | 2115.6 | 381.54 | 271 | 1.84 | 40.67 | 1015.9 | -2.1 | 2.3 | 109.4 | 82 | -2.7 | 10 | 9.9 | 10 | 0.5 | 5.9 | 30.3 | 26.71 | 36.15 | 26.64 | 1006.74 | 20.2 | 26.6354 | 0.095 | 7.06 | 1013.8 | -9 | 281.589 | 380.383 | 537.311 | -9 | 381.54 | 382.372 | 400.77 | 382.372 | -9 | 366.97 | -9 | 386.13 | -19.16 | 2 |  |  | 106.1716 | 7.1716 | -9
106.173 | EQU | 0 | 2014-04-16 | 4:10 | 2014-04-16 | 4:10 | 19.636 | -69.41 | 26.74 | -9 | 2116.4 | 381.65 | 270.79 | 1.84 | 40.67 | 1016.1 | -2.1 | 2.3 | 102.5 | 82 | -1 | 10 | 9.9 | 10 | 0.5 | 5.9 | 30.3 | 26.72 | 36.15 | 26.63 | 1006.63 | 20.6 | 26.6353 | 0.105 | 7.37 | 1014 | -9 | 281.589 | 380.382 | 537.311 | -9 | 381.65 | 382.482 | 400.77 | 382.482 | -9 | 366.99 | -9 | 386.09 | -19.1 | 2 |  |  | 106.1733 | 7.1733 | -9
106.175 | EQU | 0 | 2014-04-16 | 4:12 | 2014-04-16 | 4:12 | 19.64 | -69.424 | 26.75 | -9 | 2117.3 | 381.93 | 271.04 | 1.84 | 40.68 | 1016 | -2.1 | 2.4 | 112.2 | 82 | -11.6 | 10 | 9.9 | 10 | 0.5 | 5.9 | 30.3 | 26.74 | 36.16 | 26.67 | 1006.66 | 20 | 26.649 | 0.101 | 7.24 | 1013.9 | -9 | 281.589 | 380.382 | 537.311 | -9 | 381.93 | 382.761 | 400.77 | 382.761 | -9 | 367.27 | -9 | 386.09 | -18.82 | 2 |  |  | 106.175 | 7.175 | -9
106.177 | EQU | 0 | 2014-04-16 | 4:14 | 2014-04-16 | 4:15 | 19.645 | -69.438 | 26.76 | -9 | 2119.2 | 382.4 | 270.83 | 1.84 | 40.68 | 1016 | -2.1 | 2.4 | 108.1 | 82 | 20.9 | 10 | 9.9 | 10 | 0.5 | 5.9 | 30.2 | 26.73 | 36.15 | 26.65 | 1006.7 | 20.6 | 26.6606 | 0.099 | 7.2 | 1013.9 | -9 | 281.589 | 380.382 | 537.31 | -9 | 382.4 | 383.23 | 400.77 | 383.23 | -9 | 367.74 | -9 | 386.1 | -18.36 | 2 |  |  | 106.1768 | 7.1768 | -9
106.178 | EQU | 0 | 2014-04-16 | 4:17 | 2014-04-16 | 4:17 | 19.649 | -69.452 | 26.75 | -9 | 2119.9 | 382.57 | 270.7 | 1.84 | 40.69 | 1016 | -2.3 | 2.3 | 112.4 | 82 | 4.3 | 10 | 9.9 | 10 | 0.5 | 5.8 | 30.3 | 26.73 | 36.15 | 26.66 | 1006.63 | 20.3 | 26.6547 | 0.095 | 7.07 | 1013.7 | -9 | 281.589 | 380.382 | 537.31 | -9 | 382.57 | 383.399 | 400.77 | 383.399 | -9 | 367.9 | -9 | 386.07 | -18.18 | 2 |  |  | 106.1785 | 7.1785 | -9
106.18 | EQU | 0 | 2014-04-16 | 4:19 | 2014-04-16 | 4:19 | 19.654 | -69.466 | 26.76 | -9 | 2120.2 | 382.66 | 270.5 | 1.84 | 40.71 | 1015.9 | -2.3 | 2.3 | 114.1 | 82 | 16.1 | 10 | 9.9 | 10 | 0.5 | 5.9 | 30.1 | 26.74 | 36.15 | 26.67 | 1006.67 | 20.8 | 26.6647 | 0.095 | 6.93 | 1013.6 | -9 | 281.59 | 380.381 | 537.31 | -9 | 382.66 | 383.489 | 400.77 | 383.489 | -9 | 367.94 | -9 | 386.08 | -18.14 | 2 |  |  | 106.1802 | 7.1802 | -9
106.183 | STD4 | 0 | 2014-04-16 | 4:24 | 2014-04-16 | 4:24 | 19.663 | -69.492 | 26.75 | 537.45 | 2716.6 | 537.31 | 20.75 | 0.13 | 40.71 | 1016 | -2 | 2.4 | 45.8 | 82 | 10.8 | 10 | 9.9 | 10 | 0.5 | 5.9 | 30 | 26.71 | 36.14 | 26.64 | 1006.66 | 21.3 | 26.6488 | 0.101 | 7.34 | 1014 | -0.14 | -9 | -9 | -9 | -9 | 537.31 | -9 | -9 | -9 | -9 | -9 | -9 | -9 | -9 | 2 |  |  | 106.1832 | 7.1832 | -9
106.186 | STD2 | 0 | 2014-04-16 | 4:28 | 2014-04-16 | 4:28 | 19.671 | -69.517 | 26.73 | 282.59 | 1671.7 | 281.59 | 16.75 | 0.1 | 40.71 | 1016.1 | -2.5 | 2.3 | 56.1 | 82 | -7.9 | 10 | 9.9 | 10 | 0.5 | 5.9 | 30 | 26.69 | 36.13 | 26.62 | 1006.76 | 20.3 | 26.6259 | 0.104 | 6.84 | 1013.6 | -1 | -9 | -9 | -9 | -9 | 281.59 | -9 | -9 | -9 | -9 | -9 | -9 | -9 | -9 | 2 |  |  | 106.1863 | 7.1863 | -9
106.189 | STD3 | 0 | 2014-04-16 | 4:33 | 2014-04-16 | 4:33 | 19.68 | -69.541 | 26.73 | 381.54 | 2113 | 380.38 | 16.42 | 0.1 | 40.7 | 1015.9 | -2.1 | 2.3 | 58.4 | 82 | -5.8 | 10 | 9.9 | 10 | 0.5 | 5.9 | 30 | 26.7 | 36.12 | 26.62 | 1006.69 | 20 | 26.62 | 0.11 | 7.11 | 1013.8 | -1.16 | -9 | -9 | -9 | -9 | 380.38 | -9 | -9 | -9 | -9 | -9 | -9 | -9 | -9 | 2 |  |  | 106.1894 | 7.1894 | -9
106.192 | ATM | 0 | 2014-04-16 | 4:37 | 2014-04-16 | 4:37 | 19.688 | -69.566 | 26.72 | -9 | 2191.1 | 400.03 | 369.33 | 2.6 | 40.68 | 1016 | -2.1 | 2.3 | 88.5 | 82 | 10.5 | 10 | 9.9 | 10 | 0.5 | 5.9 | 30.1 | 26.7 | 36.12 | 26.62 | 1006.62 | 20.3 | 26.62 | 0.1 | 7.28 | 1013.9 | -9 | 281.594 | 380.382 | 537.311 | -9 | 400.03 | 400.793 | -9 | -9 | 400.793 | -9 | 386.12 | -9 | -9 | 2 |  |  | 106.1924 | 7.1924 | -9
106.194 | ATM-DRAIN | 0 | 2014-04-16 | 4:39 | 2014-04-16 | 4:39 | 19.692 | -69.577 | 26.73 | -9 | 2191.4 | 399.95 | 356.37 | 2.5 | 40.67 | 1016.1 | -2.3 | 2.3 | 88.5 | 82 | 17.9 | 10 | 9.9 | 10 | 0.5 | 5.9 | 30.1 | 26.7 | 36.12 | 26.63 | 1006.72 | 21 | 26.6232 | 0.107 | 7.08 | 1013.8 | -9 | 281.595 | 380.383 | 537.312 | -9 | 399.95 | 400.713 | -9 | -9 | 400.713 | -9 | 386.08 | -9 | -9 | 2 |  |  | 106.1937 | 7.1937 | -9
106.195 | ATM | 0 | 2014-04-16 | 4:41 | 2014-04-16 | 4:41 | 19.696 | -69.59 | 26.74 | -9 | 2191.6 | 400.02 | 348.29 | 2.44 | 40.67 | 1016.1 | -2.4 | 2.4 | 88.1 | 82 | 26.5 | 10 | 9.9 | 10 | 0.5 | 5.9 | 30.1 | 26.72 | 36.12 | 26.64 | 1006.68 | 20.5 | 26.6342 | 0.106 | 7.02 | 1013.7 | -9 | 281.595 | 380.384 | 537.312 | -9 | 400.02 | 400.782 | -9 | -9 | 400.782 | -9 | 386.12 | -9 | -9 | 2 |  |  | 106.1953 | 7.1953 | -9
106.197 | ATM | 0 | 2014-04-16 | 4:43 | 2014-04-16 | 4:43 | 19.7 | -69.601 | 26.74 | -9 | 2192 | 400.09 | 340.08 | 2.37 | 40.67 | 1016.1 | -2.4 | 2.3 | 88.2 | 82 | 29.3 | 10 | 9.9 | 10 | 0.5 | 5.9 | 29.9 | 26.71 | 36.12 | 26.64 | 1006.82 | 20.9 | 26.64 | 0.1 | 6.88 | 1013.7 | -9 | 281.596 | 380.384 | 537.312 | -9 | 400.09 | 400.851 | -9 | -9 | 400.851 | -9 | 386.24 | -9 | -9 | 2 |  |  | 106.1966 | 7.1966 | -9
106.198 | ATM | 0 | 2014-04-16 | 4:45 | 2014-04-16 | 4:45 | 19.704 | -69.612 | 26.74 | -9 | 2191.6 | 399.93 | 334.08 | 2.32 | 40.66 | 1016.1 | -2 | 2.3 | 88.4 | 82 | 6.7 | 10 | 9.9 | 10 | 0.5 | 5.9 | 30.1 | 26.71 | 36.11 | 26.64 | 1006.76 | 21 | 26.64 | 0.1 | 7.34 | 1014.1 | -9 | 281.597 | 380.385 | 537.312 | -9 | 399.93 | 400.691 | -9 | -9 | 400.691 | -9 | 386.06 | -9 | -9 | 2 |  |  | 106.198 | 7.1979 | -9
106.201 | EQU | 0 | 2014-04-16 | 4:50 | 2014-04-16 | 4:50 | 19.713 | -69.639 | 26.77 | -9 | 2120 | 382.57 | 277.79 | 1.89 | 40.65 | 1015.9 | -2.2 | 2.3 | 110.6 | 82 | -3.3 | 10 | 9.9 | 10 | 0.5 | 5.9 | 30 | 26.74 | 36.11 | 26.67 | 1006.72 | 20 | 26.662 | 0.108 | 6.98 | 1013.7 | -9 | 281.599 | 380.387 | 537.313 | -9 | 382.57 | 383.393 | 400.77 | 383.393 | -9 | 367.68 | -9 | 386.1 | -18.42 | 2 |  |  | 106.2013 | 7.2013 | -9
106.203 | EQU | 0 | 2014-04-16 | 4:52 | 2014-04-16 | 4:52 | 19.718 | -69.653 | 26.77 | -9 | 2119.7 | 382.46 | 275.25 | 1.87 | 40.64 | 1016 | -2.3 | 2.3 | 113.7 | 82 | 2.7 | 10 | 9.9 | 10 | 0.5 | 5.9 | 30 | 26.75 | 36.11 | 26.67 | 1006.79 | 20.7 | 26.67 | 0.1 | 6.91 | 1013.7 | -9 | 281.6 | 380.388 | 537.313 | -9 | 382.46 | 383.282 | 400.77 | 383.282 | -9 | 367.7 | -9 | 386.12 | -18.43 | 2 |  |  | 106.203 | 7.203 | -9
106.205 | EQU | 0 | 2014-04-16 | 4:55 | 2014-04-16 | 4:55 | 19.723 | -69.667 | 26.77 | -9 | 2119.8 | 382.49 | 273.58 | 1.86 | 40.63 | 1015.9 | -2.2 | 2.3 | 110.6 | 82 | 2.4 | 10 | 9.9 | 10 | 0.5 | 5.9 | 29.9 | 26.75 | 36.12 | 26.68 | 1006.64 | 20.7 | 26.6747 | 0.095 | 7.06 | 1013.7 | -9 | 281.601 | 380.389 | 537.313 | -9 | 382.49 | 383.311 | 400.77 | 383.311 | -9 | 367.8 | -9 | 386.06 | -18.26 | 2 |  |  | 106.2047 | 7.2047 | -9
106.206 | EQU | 0 | 2014-04-16 | 4:57 | 2014-04-16 | 4:57 | 19.728 | -69.681 | 26.78 | -9 | 2119.9 | 382.46 | 272.79 | 1.85 | 40.62 | 1016 | -2.2 | 2.2 | 112.2 | 82 | -0.7 | 10 | 9.9 | 10 | 0.5 | 5.9 | 29.9 | 26.76 | 36.12 | 26.68 | 1006.62 | 20.5 | 26.68 | 0.1 | 7.18 | 1013.8 | -9 | 281.602 | 380.39 | 537.314 | -9 | 382.46 | 383.281 | 400.77 | 383.281 | -9 | 367.73 | -9 | 386.05 | -18.32 | 2 |  |  | 106.2064 | 7.2064 | -9
106.208 | EQU | 0 | 2014-04-16 | 5:00 | 2014-04-16 | 5:00 | 19.733 | -69.695 | 26.79 | -9 | 2120 | 382.51 | 272.25 | 1.85 | 40.63 | 1016 | -2.1 | 2.3 | 110.1 | 82 | 0.9 | 10 | 9.9 | 10 | 0.5 | 5.9 | 30 | 26.78 | 36.12 | 26.7 | 1006.64 | 20.7 | 26.6894 | 0.101 | 7.26 | 1013.9 | -9 | 281.603 | 380.391 | 537.314 | -9 | 382.51 | 383.33 | 400.77 | 383.33 | -9 | 367.79 | -9 | 386.05 | -18.26 | 2 |  |  | 106.2081 | 7.2081 | -9
106.21 | EQU | 0 | 2014-04-16 | 5:02 | 2014-04-16 | 5:02 | 19.738 | -69.709 | 26.81 | -9 | 2121 | 382.75 | 271.66 | 1.84 | 40.61 | 1015.9 | -2.2 | 2.3 | 110.5 | 82 | 6.5 | 10 | 9.9 | 10 | 0.5 | 5.9 | 30.2 | 26.78 | 36.12 | 26.7 | 1006.64 | 20.7 | 26.7 | 0.11 | 7.06 | 1013.7 | -9 | 281.604 | 380.392 | 537.314 | -9 | 382.75 | 383.568 | 400.77 | 383.568 | -9 | 367.78 | -9 | 386.04 | -18.26 | 2 |  |  | 106.2098 | 7.2098 | -9
106.212 | EQU | 0 | 2014-04-16 | 5:05 | 2014-04-16 | 5:05 | 19.742 | -69.723 | 26.8 | -9 | 2121.7 | 382.88 | 271.58 | 1.84 | 40.61 | 1016 | -2.1 | 2.3 | 111.2 | 82 | 4.9 | 10 | 9.9 | 10 | 0.5 | 5.9 | 30.1 | 26.76 | 36.11 | 26.69 | 1006.69 | 20.1 | 26.6953 | 0.105 | 7.21 | 1013.9 | -9 | 281.605 | 380.393 | 537.314 | -9 | 382.88 | 383.697 | 400.77 | 383.697 | -9 | 368.07 | -9 | 386.06 | -17.99 | 2 |  |  | 106.2116 | 7.2115 | -9
106.213 | EQU | 0 | 2014-04-16 | 5:07 | 2014-04-16 | 5:07 | 19.747 | -69.737 | 26.78 | -9 | 2121.3 | 382.83 | 271.33 | 1.84 | 40.62 | 1015.9 | -1.9 | 2.3 | 111.7 | 82 | -10.3 | 10 | 9.9 | 10 | 0.5 | 5.9 | 30.1 | 26.75 | 36.11 | 26.67 | 1006.64 | 20.7 | 26.6806 | 0.099 | 7.36 | 1014 | -9 | 281.606 | 380.395 | 537.315 | -9 | 382.83 | 383.646 | 400.77 | 383.646 | -9 | 368.16 | -9 | 386.06 | -17.9 | 2 |  |  | 106.2133 | 7.2133 | -9
106.215 | EQU | 0 | 2014-04-16 | 5:10 | 2014-04-16 | 5:10 | 19.752 | -69.751 | 26.77 | -9 | 2120.5 | 382.71 | 270.83 | 1.84 | 40.63 | 1015.8 | -2.2 | 2.3 | 111.3 | 82 | 6.5 | 10 | 9.9 | 10 | 0.5 | 5.8 | 30.2 | 26.75 | 36.11 | 26.67 | 1006.62 | 20.7 | 26.67 | 0.1 | 6.98 | 1013.6 | -9 | 281.607 | 380.396 | 537.315 | -9 | 382.71 | 383.525 | 400.77 | 383.525 | -9 | 367.89 | -9 | 386.06 | -18.17 | 2 |  |  | 106.215 | 7.2149 | -9
106.217 | EQU | 0 | 2014-04-16 | 5:12 | 2014-04-16 | 5:12 | 19.757 | -69.766 | 26.77 | -9 | 2120.5 | 382.68 | 270.75 | 1.84 | 40.63 | 1015.9 | -1.9 | 2.3 | 112.4 | 82 | -0.1 | 10 | 9.9 | 10 | 0.5 | 5.9 | 30.1 | 26.75 | 36.11 | 26.67 | 1006.55 | 21.8 | 26.67 | 0.1 | 7.45 | 1014 | -9 | 281.608 | 380.397 | 537.315 | -9 | 382.68 | 383.495 | 400.77 | 383.495 | -9 | 368.01 | -9 | 386.03 | -18.02 | 2 |  |  | 106.2167 | 7.2167 | -9
106.218 | EQU-DRAIN | 0 | 2014-04-16 | 5:14 | 2014-04-16 | 5:14 | 19.762 | -69.78 | 26.76 | -9 | 2120.5 | 382.67 | 270.41 | 1.83 | 40.64 | 1015.9 | -2.4 | 2.3 | 113 | 82 | 10.1 | 10 | 9.9 | 10 | 0.5 | 5.9 | 30.2 | 26.74 | 36.12 | 26.66 | 1006.6 | 20.6 | 26.6653 | 0.095 | 6.9 | 1013.5 | -9 | 281.609 | 380.398 | 537.315 | -9 | 382.67 | 383.484 | 400.77 | 383.484 | -9 | 367.9 | -9 | 386.05 | -18.15 | 2 |  |  | 106.2184 | 7.2184 | -9
106.22 | EQU | 0 | 2014-04-16 | 5:17 | 2014-04-16 | 5:17 | 19.768 | -69.796 | 26.75 | -9 | 2120.4 | 382.71 | 271.2 | 1.84 | 40.66 | 1015.8 | -2.1 | 2.4 | 111.3 | 82 | 32.9 | 10 | 9.9 | 10 | 0.5 | 5.9 | 29.9 | 26.73 | 36.11 | 26.66 | 1006.47 | 20.7 | 26.66 | 0.09 | 7.23 | 1013.7 | -9 | 281.611 | 380.399 | 537.316 | -9 | 382.71 | 383.523 | 400.77 | 383.523 | -9 | 368.1 | -9 | 386.01 | -17.91 | 2 |  |  | 106.2203 | 7.2203 | -9
106.222 | EQU | 0 | 2014-04-16 | 5:20 | 2014-04-16 | 5:20 | 19.773 | -69.811 | 26.76 | -9 | 2119.7 | 382.54 | 270.5 | 1.84 | 40.66 | 1015.8 | -2.2 | 2.3 | 107.7 | 82 | 16 | 10 | 9.9 | 10 | 0.5 | 5.9 | 30.1 | 26.73 | 36.12 | 26.65 | 1006.41 | 21.9 | 26.6553 | 0.105 | 7.19 | 1013.6 | -9 | 281.612 | 380.4 | 537.316 | -9 | 382.54 | 383.353 | 400.77 | 383.353 | -9 | 367.66 | -9 | 385.99 | -18.33 | 2 |  |  | 106.222 | 7.2221 | -9
106.224 | EQU | 0 | 2014-04-16 | 5:22 | 2014-04-16 | 5:22 | 19.778 | -69.825 | 26.74 | -9 | 2120.3 | 382.72 | 270.87 | 1.84 | 40.66 | 1015.8 | -2.2 | 2.3 | 109.8 | 82 | 24.1 | 10 | 9.9 | 10 | 0.5 | 5.9 | 30 | 26.71 | 36.11 | 26.63 | 1006.49 | 20.6 | 26.6406 | 0.099 | 7.11 | 1013.6 | -9 | 281.613 | 380.401 | 537.316 | -9 | 382.72 | 383.531 | 400.77 | 383.531 | -9 | 367.93 | -9 | 386.03 | -18.1 | 2 |  |  | 106.2238 | 7.2238 | -9
106.225 | EQU | 0 | 2014-04-16 | 5:25 | 2014-04-16 | 5:25 | 19.783 | -69.839 | 26.73 | -9 | 2119.7 | 382.54 | 270.66 | 1.84 | 40.65 | 1015.8 | -2.4 | 2.2 | 104.9 | 82 | 20.6 | 10 | 9.9 | 10 | 0.5 | 5.9 | 29.9 | 26.69 | 36.11 | 26.61 | 1006.39 | 20.6 | 26.6206 | 0.109 | 7.01 | 1013.4 | -9 | 281.614 | 380.402 | 537.316 | -9 | 382.54 | 383.351 | 400.77 | 383.351 | -9 | 367.53 | -9 | 386.01 | -18.47 | 2 |  |  | 106.2255 | 7.2255 | -9
106.227 | EQU | 0 | 2014-04-16 | 5:27 | 2014-04-16 | 5:27 | 19.788 | -69.853 | 26.7 | -9 | 2119.3 | 382.49 | 270.79 | 1.84 | 40.65 | 1015.7 | -2.1 | 2.3 | 108.9 | 82 | 28.2 | 10 | 9.9 | 10 | 0.5 | 5.9 | 29.9 | 26.68 | 36.11 | 26.6 | 1006.34 | 20.6 | 26.6053 | 0.095 | 7.26 | 1013.6 | -9 | 281.615 | 380.403 | 537.317 | -9 | 382.49 | 383.3 | 400.77 | 383.3 | -9 | 367.81 | -9 | 386 | -18.19 | 2 |  |  | 106.2272 | 7.2272 | -9
106.229 | EQU | 0 | 2014-04-16 | 5:30 | 2014-04-16 | 5:30 | 19.793 | -69.868 | 26.7 | -9 | 2119.1 | 382.41 | 270.62 | 1.84 | 40.64 | 1015.7 | -2.4 | 2.2 | 110.6 | 82 | 11.6 | 10 | 9.9 | 10 | 0.5 | 5.8 | 29.9 | 26.68 | 36.12 | 26.61 | 1006.38 | 21.9 | 26.6047 | 0.095 | 6.92 | 1013.3 | -9 | 281.616 | 380.404 | 537.317 | -9 | 382.41 | 383.22 | 400.77 | 383.22 | -9 | 367.61 | -9 | 386.02 | -18.41 | 2 |  |  | 106.2289 | 7.2289 | -9
106.231 | EQU | 0 | 2014-04-16 | 5:32 | 2014-04-16 | 5:32 | 19.797 | -69.882 | 26.7 | -9 | 2119.2 | 382.48 | 270.37 | 1.83 | 40.63 | 1015.7 | -2.1 | 2.3 | 112.6 | 82 | 3.8 | 10 | 9.9 | 10 | 0.5 | 5.9 | 29.9 | 26.68 | 36.11 | 26.6 | 1006.41 | 20.3 | 26.6053 | 0.095 | 7.19 | 1013.6 | -9 | 281.617 | 380.405 | 537.317 | -9 | 382.48 | 383.289 | 400.77 | 383.289 | -9 | 367.8 | -9 | 386.03 | -18.23 | 2 |  |  | 106.2306 | 7.2306 | -9
106.232 | EQU | 0 | 2014-04-16 | 5:34 | 2014-04-16 | 5:35 | 19.802 | -69.896 | 26.7 | -9 | 2119.4 | 382.48 | 270.66 | 1.84 | 40.6 | 1015.7 | -2 | 2.3 | 109.6 | 82 | 5.9 | 10 | 9.9 | 10 | 0.5 | 5.9 | 30 | 26.68 | 36.12 | 26.61 | 1006.33 | 20.7 | 26.6047 | 0.095 | 7.37 | 1013.7 | -9 | 281.618 | 380.406 | 537.317 | -9 | 382.48 | 383.288 | 400.77 | 383.288 | -9 | 367.83 | -9 | 386 | -18.17 | 2 |  |  | 106.2323 | 7.2323 | -9
106.234 | EQU | 0 | 2014-04-16 | 5:37 | 2014-04-16 | 5:37 | 19.807 | -69.911 | 26.71 | -9 | 2119.4 | 382.46 | 270.91 | 1.84 | 40.57 | 1015.6 | -2.1 | 2.3 | 110.2 | 82 | 1.9 | 10 | 9.9 | 10 | 0.5 | 5.9 | 30 | 26.68 | 36.12 | 26.6 | 1006.27 | 21.9 | 26.6053 | 0.105 | 7.23 | 1013.5 | -9 | 281.619 | 380.407 | 537.318 | -9 | 382.46 | 383.267 | 400.78 | 383.267 | -9 | 367.58 | -9 | 385.97 | -18.4 | 2 |  |  | 106.234 | 7.234 | -9
106.236 | EQU | 0 | 2014-04-16 | 5:39 | 2014-04-16 | 5:39 | 19.812 | -69.925 | 26.72 | -9 | 2119.4 | 382.43 | 270.91 | 1.84 | 40.53 | 1015.6 | -2.1 | 2.3 | 111.8 | 82 | 1.9 | 10 | 9.9 | 10 | 0.5 | 5.9 | 29.9 | 26.69 | 36.12 | 26.61 | 1006.24 | 20.5 | 26.6048 | 0.115 | 7.26 | 1013.5 | -9 | 281.62 | 380.408 | 537.318 | -9 | 382.43 | 383.236 | 400.78 | 383.236 | -9 | 367.38 | -9 | 385.96 | -18.59 | 2 |  |  | 106.2357 | 7.2357 | -9
106.237 | EQU | 0 | 2014-04-16 | 5:42 | 2014-04-16 | 5:42 | 19.817 | -69.939 | 26.7 | -9 | 2119.8 | 382.49 | 270.91 | 1.84 | 40.5 | 1015.6 | -2.2 | 2.3 | 110.4 | 82 | 2.8 | 10 | 9.9 | 10 | 0.5 | 5.9 | 29.9 | 26.67 | 36.12 | 26.59 | 1006.18 | 20.7 | 26.6006 | 0.099 | 7.22 | 1013.4 | -9 | 281.621 | 380.409 | 537.318 | -9 | 382.49 | 383.295 | 400.78 | 383.295 | -9 | 367.66 | -9 | 385.94 | -18.29 | 2 |  |  | 106.2374 | 7.2374 | -9
106.239 | EQU | 0 | 2014-04-16 | 5:44 | 2014-04-16 | 5:44 | 19.823 | -69.954 | 26.69 | -9 | 2119.9 | 382.51 | 270.83 | 1.84 | 40.46 | 1015.5 | -2.2 | 2.3 | 113.5 | 82 | -0.6 | 10 | 9.9 | 10 | 0.5 | 5.8 | 29.9 | 26.67 | 36.12 | 26.59 | 1006.19 | 22.6 | 26.59 | 0.1 | 7.11 | 1013.3 | -9 | 281.622 | 380.41 | 537.319 | -9 | 382.51 | 383.314 | 400.78 | 383.314 | -9 | 367.64 | -9 | 385.96 | -18.32 | 2 |  |  | 106.2391 | 7.2391 | -9
106.241 | EQU | 0 | 2014-04-16 | 5:47 | 2014-04-16 | 5:47 | 19.828 | -69.968 | 26.71 | -9 | 2121.7 | 382.87 | 271.16 | 1.84 | 40.43 | 1015.6 | -2.2 | 2.3 | 110.8 | 82 | -0.2 | 10 | 9.9 | 10 | 0.5 | 5.9 | 29.9 | 26.7 | 36.14 | 26.63 | 1006.29 | 20.5 | 26.609 | 0.101 | 7.11 | 1013.4 | -9 | 281.623 | 380.411 | 537.319 | -9 | 382.87 | 383.672 | 400.78 | 383.672 | -9 | 367.99 | -9 | 385.98 | -17.99 | 2 |  |  | 106.2408 | 7.2408 | -9
106.243 | EQU-DRAIN | 0 | 2014-04-16 | 5:49 | 2014-04-16 | 5:49 | 19.833 | -69.983 | 26.73 | -9 | 2124.2 | 383.42 | 271.12 | 1.84 | 40.4 | 1015.6 | -2.1 | 2.3 | 110 | 82 | -1.2 | 10 | 9.9 | 10 | 0.5 | 5.9 | 29.9 | 26.7 | 36.17 | 26.63 | 1006.27 | 21.9 | 26.63 | 0.1 | 7.23 | 1013.5 | -9 | 281.624 | 380.412 | 537.319 | -9 | 383.42 | 384.22 | 400.78 | 384.22 | -9 | 368.55 | -9 | 385.96 | -17.41 | 2 |  |  | 106.2425 | 7.2425 | -9
106.244 | EQU | 0 | 2014-04-16 | 5:52 | 2014-04-16 | 5:52 | 19.839 | -69.999 | 26.72 | -9 | 2126.2 | 383.88 | 271.58 | 1.84 | 40.36 | 1015.6 | -2.2 | 2.3 | 111.2 | 82 | 1.4 | 10 | 9.9 | 10 | 0.5 | 5.9 | 29.9 | 26.69 | 36.19 | 26.62 | 1006.27 | 20.9 | 26.6247 | 0.095 | 7.13 | 1013.4 | -9 | 281.625 | 380.413 | 537.319 | -9 | 383.88 | 384.677 | 400.78 | 384.677 | -9 | 369.03 | -9 | 385.96 | -16.93 | 2 |  |  | 106.2445 | 7.2445 | -9
106.246 | EQU | 0 | 2014-04-16 | 5:55 | 2014-04-16 | 5:55 | 19.844 | -70.013 | 26.72 | -9 | 2127 | 384.01 | 271.08 | 1.84 | 40.34 | 1015.6 | -2 | 2.3 | 110.8 | 82 | 0.7 | 10 | 9.9 | 10 | 0.5 | 5.9 | 29.9 | 26.7 | 36.22 | 26.62 | 1006.24 | 20.6 | 26.62 | 0.1 | 7.36 | 1013.6 | -9 | 281.626 | 380.415 | 537.32 | -9 | 384.01 | 384.806 | 400.78 | 384.806 | -9 | 369.16 | -9 | 385.95 | -16.8 | 2 |  |  | 106.2462 | 7.2462 | -9
106.248 | EQU | 0 | 2014-04-16 | 5:57 | 2014-04-16 | 5:57 | 19.849 | -70.028 | 26.72 | -9 | 2127.9 | 384.2 | 271.16 | 1.84 | 40.31 | 1015.6 | -2.2 | 2.4 | 111.7 | 82 | 0.5 | 10 | 9.9 | 10 | 0.5 | 5.8 | 29.9 | 26.69 | 36.24 | 26.61 | 1006.2 | 21.8 | 26.6152 | 0.105 | 7.2 | 1013.4 | -9 | 281.627 | 380.416 | 537.32 | -9 | 384.2 | 384.994 | 400.78 | 384.994 | -9 | 369.19 | -9 | 385.94 | -16.75 | 2 |  |  | 106.2479 | 7.2479 | -9
106.25 | EQU | 0 | 2014-04-16 | 5:59 | 2014-04-16 | 5:59 | 19.853 | -70.043 | 26.69 | -9 | 2127.8 | 384.19 | 271.41 | 1.84 | 40.29 | 1015.5 | -2.1 | 2.4 | 114.6 | 82 | 1.4 | 10 | 9.9 | 10 | 0.5 | 5.9 | 30.1 | 26.67 | 36.28 | 26.6 | 1006.27 | 21.5 | 26.6053 | 0.085 | 7.13 | 1013.4 | -9 | 281.628 | 380.417 | 537.32 | -9 | 384.19 | 384.983 | 400.78 | 384.983 | -9 | 369.52 | -9 | 385.98 | -16.46 | 2 |  |  | 106.2496 | 7.2496 | -9
106.251 | EQU | 0 | 2014-04-16 | 6:02 | 2014-04-16 | 6:02 | 19.858 | -70.057 | 26.7 | -9 | 2127.6 | 384.13 | 271 | 1.84 | 40.27 | 1015.5 | -2.1 | 2.3 | 111.4 | 82 | 3.6 | 10 | 9.9 | 10 | 0.5 | 5.9 | 30.1 | 26.67 | 36.28 | 26.59 | 1006.19 | 20.6 | 26.5953 | 0.105 | 7.21 | 1013.4 | -9 | 281.629 | 380.418 | 537.32 | -9 | 384.13 | 384.923 | 400.78 | 384.923 | -9 | 369.14 | -9 | 385.96 | -16.82 | 2 |  |  | 106.2513 | 7.2513 | -9
106.253 | EQU | 0 | 2014-04-16 | 6:04 | 2014-04-16 | 6:04 | 19.862 | -70.072 | 26.69 | -9 | 2126.9 | 383.99 | 270.87 | 1.84 | 40.26 | 1015.4 | -2 | 2.3 | 112.4 | 82 | 8.5 | 10 | 9.9 | 10 | 0.5 | 5.8 | 30.1 | 26.66 | 36.29 | 26.59 | 1006.2 | 21.3 | 26.59 | 0.1 | 7.2 | 1013.4 | -9 | 281.631 | 380.419 | 537.321 | -9 | 383.99 | 384.782 | 400.78 | 384.782 | -9 | 369.08 | -9 | 385.96 | -16.88 | 2 |  |  | 106.2531 | 7.2531 | -9
106.255 | EQU | 0 | 2014-04-16 | 6:07 | 2014-04-16 | 6:07 | 19.867 | -70.086 | 26.67 | -9 | 2127 | 384.02 | 270.83 | 1.84 | 40.26 | 1015.4 | -2.1 | 2.3 | 112.4 | 82 | 4.2 | 10 | 9.9 | 10 | 0.5 | 5.8 | 30.1 | 26.62 | 36.29 | 26.54 | 1006.1 | 20.6 | 26.5664 | 0.104 | 7.2 | 1013.3 | -9 | 281.632 | 380.42 | 537.321 | -9 | 384.02 | 384.812 | 400.78 | 384.812 | -9 | 369.03 | -9 | 385.94 | -16.91 | 2 |  |  | 106.2548 | 7.2548 | -9
106.256 | EQU | 0 | 2014-04-16 | 6:09 | 2014-04-16 | 6:09 | 19.872 | -70.101 | 26.65 | -9 | 2126 | 383.77 | 270.91 | 1.84 | 40.26 | 1015.4 | -2.1 | 2.3 | 111.3 | 82 | 2.6 | 10 | 9.9 | 10 | 0.5 | 6 | 30.1 | 26.62 | 36.29 | 26.54 | 1006.17 | 21.9 | 26.54 | 0.11 | 7.13 | 1013.3 | -9 | 281.633 | 380.421 | 537.321 | -9 | 383.77 | 384.562 | 400.78 | 384.562 | -9 | 368.71 | -9 | 385.99 | -17.28 | 2 |  |  | 106.2565 | 7.2565 | -9
106.258 | EQU | 0 | 2014-04-16 | 6:12 | 2014-04-16 | 6:12 | 19.876 | -70.115 | 26.64 | -9 | 2125.7 | 383.72 | 271.33 | 1.84 | 40.26 | 1015.4 | -1.9 | 2.3 | 113.2 | 82 | -3.1 | 10 | 9.9 | 10 | 0.5 | 5.9 | 30.1 | 26.61 | 36.3 | 26.54 | 1006.1 | 20.2 | 26.54 | 0.1 | 7.4 | 1013.5 | -9 | 281.634 | 380.422 | 537.321 | -9 | 383.72 | 384.511 | 400.78 | 384.511 | -9 | 368.9 | -9 | 385.97 | -17.07 | 2 |  |  | 106.2582 | 7.2582 | -9
106.26 | EQU | 0 | 2014-04-16 | 6:14 | 2014-04-16 | 6:14 | 19.881 | -70.13 | 26.64 | -9 | 2125.7 | 383.71 | 270.91 | 1.84 | 40.25 | 1015.4 | -2.1 | 2.3 | 108.7 | 82 | 3.3 | 10 | 9.9 | 10 | 0.5 | 5.9 | 29.8 | 26.61 | 36.29 | 26.52 | 1006.05 | 21.8 | 26.5305 | 0.11 | 7.25 | 1013.3 | -9 | 281.635 | 380.423 | 537.322 | -9 | 383.71 | 384.5 | 400.78 | 384.5 | -9 | 368.66 | -9 | 385.95 | -17.29 | 2 |  |  | 106.2599 | 7.2599 | -9
106.262 | EQU | 0 | 2014-04-16 | 6:17 | 2014-04-16 | 6:17 | 19.886 | -70.144 | 26.64 | -9 | 2125.1 | 383.59 | 271.16 | 1.84 | 40.24 | 1015.3 | -1.8 | 2.3 | 110.8 | 82 | 4.2 | 10 | 9.9 | 10 | 0.5 | 5.8 | 30 | 26.61 | 36.29 | 26.54 | 1006.03 | 20.7 | 26.5294 | 0.111 | 7.47 | 1013.5 | -9 | 281.636 | 380.424 | 537.322 | -9 | 383.59 | 384.38 | 400.78 | 384.38 | -9 | 368.61 | -9 | 385.95 | -17.34 | 2 |  |  | 106.2616 | 7.2616 | -9
106.263 | EQU | 0 | 2014-04-16 | 6:19 | 2014-04-16 | 6:19 | 19.89 | -70.159 | 26.65 | -9 | 2125.4 | 383.64 | 271.37 | 1.84 | 40.23 | 1015.3 | -2.3 | 2.3 | 107.7 | 82 | -10.9 | 10 | 9.9 | 10 | 0.5 | 5.9 | 29.9 | 26.63 | 36.29 | 26.55 | 1006.02 | 21.4 | 26.5447 | 0.105 | 6.98 | 1013 | -9 | 281.637 | 380.425 | 537.322 | -9 | 383.64 | 384.429 | 400.78 | 384.429 | -9 | 368.54 | -9 | 385.93 | -17.39 | 2 |  |  | 106.2633 | 7.2633 | -9
106.265 | EQU | 0 | 2014-04-16 | 6:22 | 2014-04-16 | 6:22 | 19.895 | -70.173 | 26.69 | -9 | 2125.8 | 383.72 | 271.33 | 1.84 | 40.21 | 1015.3 | -2 | 2.3 | 111.9 | 82 | 11.1 | 10 | 9.9 | 10 | 0.5 | 5.9 | 29.9 | 26.68 | 36.3 | 26.59 | 1005.96 | 20.7 | 26.5688 | 0.121 | 7.34 | 1013.3 | -9 | 281.638 | 380.426 | 537.322 | -9 | 383.72 | 384.508 | 400.78 | 384.508 | -9 | 368.45 | -9 | 385.89 | -17.44 | 2 |  |  | 106.265 | 7.265 | -9
106.267 | EQU-DRAIN | 0 | 2014-04-16 | 6:24 | 2014-04-16 | 6:24 | 19.9 | -70.188 | 26.68 | -9 | 2124.4 | 383.37 | 271.2 | 1.84 | 40.2 | 1015.3 | -2.1 | 2.3 | 106.2 | 82 | 12.4 | 10 | 9.9 | 10 | 0.5 | 5.9 | 30 | 26.64 | 36.23 | 26.57 | 1005.99 | 21.9 | 26.5806 | 0.099 | 7.21 | 1013.2 | -9 | 281.639 | 380.427 | 537.323 | -9 | 383.37 | 384.158 | 400.78 | 384.158 | -9 | 368.43 | -9 | 385.89 | -17.47 | 2 |  |  | 106.2667 | 7.2667 | -9
106.269 | EQU | 0 | 2014-04-16 | 6:27 | 2014-04-16 | 6:27 | 19.905 | -70.204 | 26.7 | -9 | 2121.5 | 382.71 | 271.5 | 1.84 | 40.19 | 1015.2 | -2.1 | 2.3 | 110.7 | 82 | 9.1 | 10 | 9.9 | 10 | 0.5 | 5.9 | 29.8 | 26.68 | 36.23 | 26.61 | 1005.98 | 20.3 | 26.5915 | 0.108 | 7.12 | 1013.1 | -9 | 281.64 | 380.428 | 537.323 | -9 | 382.71 | 383.499 | 400.78 | 383.499 | -9 | 367.6 | -9 | 385.88 | -18.28 | 2 |  |  | 106.2687 | 7.2687 | -9
106.27 | EQU | 0 | 2014-04-16 | 6:29 | 2014-04-16 | 6:29 | 19.91 | -70.219 | 26.74 | -9 | 2123.4 | 383.13 | 271.2 | 1.84 | 40.17 | 1015.3 | -2 | 2.3 | 110.3 | 82 | -2.9 | 10 | 9.9 | 10 | 0.5 | 5.9 | 29.9 | 26.72 | 36.24 | 26.64 | 1005.96 | 22 | 26.6241 | 0.116 | 7.34 | 1013.3 | -9 | 281.641 | 380.429 | 537.323 | -9 | 383.13 | 383.917 | 400.78 | 383.917 | -9 | 367.93 | -9 | 385.85 | -17.92 | 2 |  |  | 106.2704 | 7.2704 | -9
106.272 | EQU | 0 | 2014-04-16 | 6:32 | 2014-04-16 | 6:32 | 19.915 | -70.234 | 26.73 | -9 | 2125.5 | 383.63 | 271.33 | 1.84 | 40.15 | 1015.2 | -1.8 | 2.3 | 110.1 | 82 | -13.2 | 10 | 9.9 | 10 | 0.5 | 5.8 | 29.8 | 26.69 | 36.26 | 26.6 | 1006 | 21.9 | 26.6211 | 0.109 | 7.4 | 1013.4 | -9 | 281.642 | 380.43 | 537.324 | -9 | 383.63 | 384.415 | 400.78 | 384.415 | -9 | 368.56 | -9 | 385.87 | -17.3 | 2 |  |  | 106.2721 | 7.2721 | -9
106.274 | EQU | 0 | 2014-04-16 | 6:34 | 2014-04-16 | 6:34 | 19.919 | -70.248 | 26.61 | -9 | 2124.3 | 383.32 | 271.75 | 1.84 | 40.14 | 1015.2 | -2 | 2.3 | 109.3 | 82 | -3.3 | 10 | 9.9 | 10 | 0.5 | 5.8 | 29.8 | 26.58 | 36.21 | 26.52 | 1005.86 | 20 | 26.562 | 0.048 | 7.34 | 1013.2 | -9 | 281.643 | 380.431 | 537.324 | -9 | 383.32 | 384.105 | 400.79 | 384.105 | -9 | 369.23 | -9 | 385.86 | -16.63 | 2 |  |  | 106.2738 | 7.2738 | -9
106.275 | EQU | 0 | 2014-04-16 | 6:37 | 2014-04-16 | 6:37 | 19.924 | -70.263 | 26.6 | -9 | 2120.9 | 382.52 | 271.04 | 1.84 | 40.12 | 1015.2 | -2 | 2.3 | 113.7 | 82 | 20.6 | 10 | 9.9 | 10 | 0.5 | 5.8 | 29.9 | 26.56 | 36.18 | 26.48 | 1005.89 | 21.9 | 26.5011 | 0.099 | 7.31 | 1013.2 | -9 | 281.644 | 380.432 | 537.324 | -9 | 382.52 | 383.307 | 400.79 | 383.307 | -9 | 367.68 | -9 | 385.92 | -18.24 | 2 |  |  | 106.2755 | 7.2755 | -9
106.277 | EQU | 0 | 2014-04-16 | 6:39 | 2014-04-16 | 6:39 | 19.928 | -70.277 | 26.57 | -9 | 2120.5 | 382.38 | 271.12 | 1.84 | 40.11 | 1015.2 | -2.3 | 2.3 | 113.8 | 82 | -1.1 | 10 | 9.9 | 10 | 0.5 | 5.9 | 29.9 | 26.53 | 36.16 | 26.45 | 1005.82 | 20.1 | 26.4658 | 0.104 | 7.08 | 1012.9 | -9 | 281.645 | 380.433 | 537.324 | -9 | 382.38 | 383.166 | 400.79 | 383.166 | -9 | 367.37 | -9 | 385.92 | -18.55 | 2 |  |  | 106.2772 | 7.2772 | -9
106.279 | EQU | 0 | 2014-04-16 | 6:42 | 2014-04-16 | 6:42 | 19.933 | -70.292 | 26.56 | -9 | 2119.5 | 382.14 | 271.04 | 1.84 | 40.1 | 1015.2 | -2.1 | 2.3 | 110.5 | 82 | -0.6 | 10 | 9.9 | 10 | 0.5 | 5.9 | 29.9 | 26.54 | 36.17 | 26.46 | 1005.87 | 21.8 | 26.4548 | 0.105 | 7.23 | 1013.1 | -9 | 281.646 | 380.434 | 537.325 | -9 | 382.14 | 382.926 | 400.79 | 382.926 | -9 | 367.21 | -9 | 385.95 | -18.74 | 2 |  |  | 106.2789 | 7.2789 | -9
106.281 | EQU | 0 | 2014-04-16 | 6:44 | 2014-04-16 | 6:44 | 19.937 | -70.307 | 26.58 | -9 | 2120.3 | 382.31 | 271 | 1.84 | 40.08 | 1015.2 | -2.1 | 2.3 | 113.1 | 82 | -4.4 | 10 | 9.9 | 10 | 0.5 | 5.9 | 29.8 | 26.56 | 36.17 | 26.48 | 1005.85 | 21.6 | 26.4694 | 0.111 | 7.25 | 1013.1 | -9 | 281.647 | 380.435 | 537.325 | -9 | 382.31 | 383.095 | 400.79 | 383.095 | -9 | 367.27 | -9 | 385.93 | -18.66 | 2 |  |  | 106.2806 | 7.2806 | -9
106.282 | EQU | 0 | 2014-04-16 | 6:47 | 2014-04-16 | 6:47 | 19.942 | -70.321 | 26.58 | -9 | 2121.8 | 382.68 | 270.95 | 1.84 | 40.07 | 1015.1 | -2.2 | 2.3 | 111 | 82 | 0.1 | 10 | 9.9 | 10 | 0.5 | 5.9 | 29.9 | 26.54 | 36.18 | 26.46 | 1005.81 | 20.6 | 26.4706 | 0.109 | 7.09 | 1012.9 | -9 | 281.648 | 380.436 | 537.325 | -9 | 382.68 | 383.463 | 400.79 | 383.463 | -9 | 367.57 | -9 | 385.91 | -18.34 | 2 |  |  | 106.2823 | 7.2824 | -9
106.284 | EQU | 0 | 2014-04-16 | 6:49 | 2014-04-16 | 6:49 | 19.946 | -70.336 | 26.54 | -9 | 2121.1 | 382.5 | 271.12 | 1.84 | 40.06 | 1015.1 | -2.2 | 2.3 | 112.6 | 82 | 2.2 | 10 | 9.9 | 10 | 0.5 | 5.8 | 29.8 | 26.51 | 36.18 | 26.44 | 1005.92 | 21.4 | 26.4506 | 0.089 | 6.98 | 1012.9 | -9 | 281.649 | 380.438 | 537.325 | -9 | 382.5 | 383.283 | 400.79 | 383.283 | -9 | 367.73 | -9 | 385.97 | -18.24 | 2 |  |  | 106.2841 | 7.2841 | -9
106.286 | EQU | 0 | 2014-04-16 | 6:51 | 2014-04-16 | 6:52 | 19.951 | -70.351 | 26.55 | -9 | 2120 | 382.16 | 271.08 | 1.84 | 40.05 | 1015.2 | -2.2 | 2.3 | 111.8 | 82 | 0.1 | 10 | 9.9 | 10 | 0.5 | 5.9 | 29.8 | 26.53 | 36.17 | 26.47 | 1005.87 | 22 | 26.4541 | 0.096 | 7.13 | 1013 | -9 | 281.65 | 380.439 | 537.326 | -9 | 382.16 | 382.943 | 400.79 | 382.943 | -9 | 367.34 | -9 | 385.95 | -18.61 | 2 |  |  | 106.2858 | 7.2858 | -9
106.287 | EQU | 0 | 2014-04-16 | 6:54 | 2014-04-16 | 6:54 | 19.955 | -70.365 | 26.58 | -9 | 2120.1 | 382.21 | 271 | 1.84 | 40.03 | 1015.2 | -2.2 | 2.3 | 111.7 | 82 | -1.3 | 10 | 9.9 | 10 | 0.5 | 5.9 | 29.9 | 26.56 | 36.16 | 26.49 | 1005.82 | 20 | 26.4795 | 0.1 | 7.18 | 1013 | -9 | 281.651 | 380.44 | 537.326 | -9 | 382.21 | 382.992 | 400.79 | 382.992 | -9 | 367.29 | -9 | 385.91 | -18.62 | 2 |  |  | 106.2875 | 7.2875 | -9
106.289 | EQU | 0 | 2014-04-16 | 6:56 | 2014-04-16 | 6:56 | 19.959 | -70.38 | 26.58 | -9 | 2119.9 | 382.19 | 270.91 | 1.84 | 40.03 | 1015.1 | -2.2 | 2.3 | 111.7 | 82 | 0.5 | 10 | 9.9 | 10 | 0.5 | 5.9 | 29.9 | 26.56 | 36.16 | 26.49 | 1005.84 | 21.4 | 26.49 | 0.09 | 7.06 | 1012.9 | -9 | 281.652 | 380.441 | 537.326 | -9 | 382.19 | 382.971 | 400.79 | 382.971 | -9 | 367.4 | -9 | 385.91 | -18.51 | 2 |  |  | 106.2892 | 7.2892 | -9
106.291 | EQU-DRAIN | 0 | 2014-04-16 | 6:59 | 2014-04-16 | 6:59 | 19.964 | -70.395 | 26.57 | -9 | 2119.7 | 382.14 | 271 | 1.84 | 40.03 | 1015.1 | -2.1 | 2.3 | 109.5 | 82 | 7.9 | 10 | 9.9 | 10 | 0.5 | 5.9 | 30.1 | 26.53 | 36.17 | 26.46 | 1005.72 | 21.9 | 26.4758 | 0.094 | 7.28 | 1013 | -9 | 281.654 | 380.442 | 537.326 | -9 | 382.14 | 382.921 | 400.79 | 382.921 | -9 | 367.33 | -9 | 385.87 | -18.55 | 2 |  |  | 106.2909 | 7.2909 | -9
106.293 | EQU | 0 | 2014-04-16 | 7:02 | 2014-04-16 | 7:02 | 19.969 | -70.411 | 26.55 | -9 | 2117.9 | 381.72 | 270.79 | 1.84 | 40.03 | 1015.1 | -2.2 | 2.3 | 110.9 | 82 | 9.5 | 10 | 9.9 | 10 | 0.5 | 5.9 | 29.9 | 26.55 | 36.2 | 26.48 | 1005.75 | 20.2 | 26.4708 | 0.079 | 7.15 | 1012.9 | -9 | 281.655 | 380.443 | 537.327 | -9 | 381.72 | 382.501 | 400.79 | 382.501 | -9 | 367.13 | -9 | 385.89 | -18.75 | 2 |  |  | 106.2929 | 7.2929 | -9
106.295 | EQU | 0 | 2014-04-16 | 7:04 | 2014-04-16 | 7:04 | 19.973 | -70.426 | 26.64 | -9 | 2118 | 381.78 | 270.91 | 1.84 | 40.04 | 1015 | -2.1 | 2.3 | 112.5 | 82 | -12.2 | 10 | 9.9 | 10 | 0.5 | 5.8 | 30 | 26.63 | 36.24 | 26.56 | 1005.78 | 21.6 | 26.5175 | 0.123 | 7.12 | 1012.9 | -9 | 281.656 | 380.444 | 537.327 | -9 | 381.78 | 382.56 | 400.79 | 382.56 | -9 | 366.45 | -9 | 385.86 | -19.41 | 2 |  |  | 106.2946 | 7.2946 | -9
106.296 | EQU | 0 | 2014-04-16 | 7:07 | 2014-04-16 | 7:07 | 19.978 | -70.441 | 26.64 | -9 | 2117.3 | 381.56 | 270.91 | 1.84 | 40.04 | 1015.1 | -2.6 | 2.3 | 112.2 | 82 | 4.4 | 10 | 9.9 | 10 | 0.5 | 5.9 | 30.1 | 26.63 | 36.24 | 26.56 | 1005.77 | 21.9 | 26.56 | 0.08 | 6.73 | 1012.5 | -9 | 281.657 | 380.445 | 537.327 | -9 | 381.56 | 382.34 | 400.79 | 382.34 | -9 | 366.75 | -9 | 385.83 | -19.08 | 2 |  |  | 106.2963 | 7.2963 | -9
106.298 | EQU | 0 | 2014-04-16 | 7:09 | 2014-04-16 | 7:09 | 19.982 | -70.455 | 26.72 | -9 | 2125.6 | 383.58 | 271.04 | 1.84 | 40.05 | 1015 | -2.6 | 2.2 | 113.7 | 82 | 10.3 | 10 | 9.9 | 10 | 0.5 | 5.9 | 29.9 | 26.72 | 36.27 | 26.65 | 1005.72 | 20 | 26.6028 | 0.117 | 6.68 | 1012.4 | -9 | 281.658 | 380.446 | 537.327 | -9 | 383.58 | 384.352 | 400.79 | 384.352 | -9 | 368.01 | -9 | 385.78 | -17.77 | 2 |  |  | 106.298 | 7.298 | -9
106.3 | EQU | 0 | 2014-04-16 | 7:12 | 2014-04-16 | 7:12 | 19.986 | -70.47 | 26.75 | -9 | 2135.7 | 386.05 | 271.41 | 1.84 | 40.05 | 1015 | -1.9 | 2.3 | 110.8 | 82 | 0 | 10 | 9.9 | 10 | 0.5 | 5.8 | 29.8 | 26.71 | 36.27 | 26.61 | 1005.61 | 21.4 | 26.6311 | 0.119 | 7.49 | 1013.1 | -9 | 281.659 | 380.447 | 537.328 | -9 | 386.05 | 386.813 | 400.79 | 386.813 | -9 | 370.58 | -9 | 385.71 | -15.13 | 2 |  |  | 106.2997 | 7.2997 | -9
106.301 | EQU | 0 | 2014-04-16 | 7:14 | 2014-04-16 | 7:14 | 19.991 | -70.485 | 26.71 | -9 | 2136.7 | 386.31 | 271.16 | 1.84 | 40.04 | 1014.9 | -2.4 | 2.3 | 111 | 82 | 19.4 | 10 | 9.9 | 10 | 0.5 | 5.9 | 29.8 | 26.68 | 36.26 | 26.61 | 1005.66 | 21.9 | 26.61 | 0.1 | 6.84 | 1012.5 | -9 | 281.66 | 380.448 | 537.328 | -9 | 386.31 | 387.071 | 400.79 | 387.071 | -9 | 370.92 | -9 | 385.75 | -14.82 | 2 |  |  | 106.3014 | 7.3014 | -9
106.303 | EQU | 0 | 2014-04-16 | 7:16 | 2014-04-16 | 7:16 | 19.996 | -70.499 | 26.7 | -9 | 2136.2 | 386.16 | 271 | 1.84 | 40.04 | 1015 | -2.6 | 2.3 | 114.8 | 82 | 5.4 | 10 | 9.9 | 10 | 0.5 | 5.8 | 29.8 | 26.68 | 36.27 | 26.6 | 1005.7 | 20.7 | 26.6053 | 0.095 | 6.7 | 1012.4 | -9 | 281.661 | 380.449 | 537.328 | -9 | 386.16 | 386.921 | 400.79 | 386.921 | -9 | 370.83 | -9 | 385.77 | -14.93 | 2 |  |  | 106.3031 | 7.3031 | -9
106.305 | EQU | 0 | 2014-04-16 | 7:19 | 2014-04-16 | 7:19 | 20.001 | -70.513 | 26.71 | -9 | 2136.2 | 386.17 | 271.45 | 1.84 | 40.03 | 1014.9 | -1.8 | 2.3 | 109.1 | 82 | 10.9 | 10 | 9.9 | 10 | 0.5 | 5.9 | 29.8 | 26.68 | 36.27 | 26.6 | 1005.69 | 20.5 | 26.6 | 0.11 | 7.41 | 1013.1 | -9 | 281.662 | 380.45 | 537.328 | -9 | 386.17 | 386.93 | 400.79 | 386.93 | -9 | 370.86 | -9 | 385.77 | -14.91 | 2 |  |  | 106.3048 | 7.3048 | -9
106.307 | EQU | 0 | 2014-04-16 | 7:21 | 2014-04-16 | 7:21 | 20.005 | -70.528 | 26.72 | -9 | 2135.9 | 386.06 | 271.25 | 1.84 | 40.02 | 1015 | -2.5 | 2.3 | 114.8 | 82 | -1.6 | 10 | 9.9 | 10 | 0.5 | 6.1 | 29.8 | 26.7 | 36.26 | 26.63 | 1005.64 | 21.4 | 26.6142 | 0.106 | 6.86 | 1012.5 | -9 | 281.663 | 380.451 | 537.329 | -9 | 386.06 | 386.819 | 400.79 | 386.819 | -9 | 370.58 | -9 | 385.74 | -15.15 | 2 |  |  | 106.3065 | 7.3065 | -9
106.308 | EQU | 0 | 2014-04-16 | 7:24 | 2014-04-16 | 7:24 | 20.01 | -70.542 | 26.75 | -9 | 2137.5 | 386.47 | 271.29 | 1.84 | 40.01 | 1014.9 | -2.2 | 2.3 | 115.4 | 82 | 0.5 | 10 | 9.9 | 10 | 0.5 | 5.9 | 29.8 | 26.73 | 36.27 | 26.66 | 1005.61 | 20.6 | 26.6442 | 0.106 | 7.09 | 1012.7 | -9 | 281.664 | 380.452 | 537.329 | -9 | 386.47 | 387.227 | 400.79 | 387.227 | -9 | 371.03 | -9 | 385.7 | -14.67 | 2 |  |  | 106.3083 | 7.3083 | -9
106.31 | EQU | 0 | 2014-04-16 | 7:26 | 2014-04-16 | 7:26 | 20.015 | -70.557 | 26.76 | -9 | 2139.3 | 386.93 | 271.12 | 1.84 | 40.01 | 1014.9 | -2 | 2.3 | 111.3 | 82 | 1.3 | 10 | 9.9 | 10 | 0.5 | 5.9 | 29.8 | 26.7 | 36.23 | 26.63 | 1005.62 | 21.8 | 26.6457 | 0.114 | 7.28 | 1012.9 | -9 | 281.665 | 380.453 | 537.329 | -9 | 386.93 | 387.685 | 400.79 | 387.685 | -9 | 371.4 | -9 | 385.7 | -14.3 | 2 |  |  | 106.31 | 7.31 | -9
106.312 | EQU | 0 | 2014-04-16 | 7:29 | 2014-04-16 | 7:29 | 20.02 | -70.572 | 26.7 | -9 | 2135.1 | 385.89 | 270.87 | 1.84 | 40 | 1014.9 | -2.9 | 2.3 | 113.7 | 82 | 6 | 10 | 9.9 | 10 | 0.5 | 5.8 | 29.7 | 26.66 | 36.21 | 26.59 | 1005.67 | 21.9 | 26.6111 | 0.089 | 6.33 | 1012 | -9 | 281.666 | 380.454 | 537.33 | -9 | 385.89 | 386.648 | 400.79 | 386.648 | -9 | 370.51 | -9 | 385.75 | -15.24 | 2 |  |  | 106.3117 | 7.3117 | -9
106.315 | STD4-DRAIN | 0 | 2014-04-16 | 7:33 | 2014-04-16 | 7:33 | 20.029 | -70.598 | 26.68 | 537.45 | 2718 | 537.33 | 20.83 | 0.13 | 39.99 | 1014.9 | -2.4 | 2.3 | 46 | 82 | -8 | 10 | 9.9 | 10 | 0.5 | 5.9 | 29.8 | 26.64 | 36.2 | 26.58 | 1005.58 | 21.4 | 26.583 | 0.097 | 6.92 | 1012.5 | -0.12 | -9 | -9 | -9 | -9 | 537.33 | -9 | -9 | -9 | -9 | -9 | -9 | -9 | -9 | 2 |  |  | 106.3147 | 7.3147 | -9
106.318 | STD2 | 0 | 2014-04-16 | 7:38 | 2014-04-16 | 7:38 | 20.039 | -70.626 | 26.67 | 282.59 | 1673.2 | 281.67 | 17.37 | 0.11 | 39.97 | 1014.9 | -2.1 | 2.3 | 56.2 | 82 | -3.5 | 10 | 9.9 | 10 | 0.5 | 5.9 | 29.8 | 26.63 | 36.21 | 26.55 | 1005.55 | 21.3 | 26.5582 | 0.112 | 7.25 | 1012.8 | -0.92 | -9 | -9 | -9 | -9 | 281.67 | -9 | -9 | -9 | -9 | -9 | -9 | -9 | -9 | 2 |  |  | 106.318 | 7.318 | -9
106.321 | STD3 | 0 | 2014-04-16 | 7:42 | 2014-04-16 | 7:42 | 20.048 | -70.652 | 26.63 | 381.54 | 2114.9 | 380.46 | 16.87 | 0.1 | 39.95 | 1014.9 | -2.1 | 2.3 | 58.3 | 82 | -5 | 10 | 9.9 | 10 | 0.5 | 5.9 | 29.8 | 26.59 | 36.21 | 26.52 | 1005.56 | 21.3 | 26.5289 | 0.101 | 7.24 | 1012.8 | -1.08 | -9 | -9 | -9 | -9 | 380.46 | -9 | -9 | -9 | -9 | -9 | -9 | -9 | -9 | 2 |  |  | 106.3211 | 7.3211 | -9
106.324 | ATM | 0 | 2014-04-16 | 7:47 | 2014-04-16 | 7:47 | 20.057 | -70.678 | 26.57 | -9 | 2193.3 | 400.14 | 366.5 | 2.58 | 39.94 | 1014.9 | -2.2 | 2.3 | 88.4 | 82 | -6.1 | 10 | 9.9 | 10 | 0.5 | 5.8 | 29.8 | 26.52 | 36.21 | 26.44 | 1005.64 | 21.2 | 26.4635 | 0.107 | 7.06 | 1012.7 | -9 | 281.668 | 380.46 | 537.322 | -9 | 400.14 | 400.849 | -9 | -9 | 400.849 | -9 | 385.91 | -9 | -9 | 2 |  |  | 106.3242 | 7.3242 | -9
106.325 | ATM | 0 | 2014-04-16 | 7:49 | 2014-04-16 | 7:49 | 20.061 | -70.69 | 26.54 | -9 | 2193.4 | 400.08 | 353.95 | 2.48 | 39.94 | 1015 | -2 | 2.2 | 88.4 | 82 | -3.6 | 10 | 9.9 | 10 | 0.5 | 5.9 | 29.8 | 26.51 | 36.21 | 26.44 | 1005.62 | 22.5 | 26.44 | 0.1 | 7.38 | 1013 | -9 | 281.668 | 380.461 | 537.32 | -9 | 400.08 | 400.789 | -9 | -9 | 400.789 | -9 | 385.86 | -9 | -9 | 2 |  |  | 106.3255 | 7.3255 | -9
106.327 | ATM | 0 | 2014-04-16 | 7:51 | 2014-04-16 | 7:51 | 20.065 | -70.701 | 26.54 | -9 | 2193.8 | 400.15 | 345.12 | 2.41 | 39.93 | 1015 | -2.2 | 2.3 | 88.2 | 82 | -3 | 10 | 9.9 | 10 | 0.5 | 5.8 | 29.8 | 26.51 | 36.2 | 26.44 | 1005.69 | 20.8 | 26.44 | 0.1 | 7.11 | 1012.8 | -9 | 281.667 | 380.461 | 537.319 | -9 | 400.15 | 400.86 | -9 | -9 | 400.86 | -9 | 385.96 | -9 | -9 | 2 |  |  | 106.3268 | 7.3268 | -9
106.328 | ATM | 0 | 2014-04-16 | 7:52 | 2014-04-16 | 7:53 | 20.069 | -70.712 | 26.54 | -9 | 2193.2 | 400.01 | 337.87 | 2.35 | 39.92 | 1015 | -2.1 | 2.3 | 88.1 | 82 | -1 | 10 | 9.9 | 10 | 0.5 | 5.9 | 29.8 | 26.51 | 36.2 | 26.43 | 1005.8 | 21 | 26.4368 | 0.103 | 7.1 | 1012.9 | -9 | 281.667 | 380.461 | 537.318 | -9 | 400.01 | 400.721 | -9 | -9 | 400.721 | -9 | 385.87 | -9 | -9 | 2 |  |  | 106.3281 | 7.3281 | -9
106.329 | ATM | 0 | 2014-04-16 | 7:54 | 2014-04-16 | 7:54 | 20.071 | -70.724 | 26.55 | -9 | 2193.4 | 400.06 | 333.08 | 2.31 | 39.92 | 1014.9 | -2.2 | 2.3 | 88.3 | 82 | 2.6 | 10 | 9.9 | 10 | 0.5 | 5.9 | 29.7 | 26.53 | 36.21 | 26.45 | 1005.69 | 21.5 | 26.4364 | 0.114 | 7.01 | 1012.7 | -9 | 281.667 | 380.461 | 537.317 | -9 | 400.06 | 400.771 | -9 | -9 | 400.771 | -9 | 385.87 | -9 | -9 | 2 |  |  | 106.3295 | 7.3295 | -9
106.333 | EQU | 0 | 2014-04-16 | 7:59 | 2014-04-16 | 7:59 | 20.074 | -70.753 | 26.54 | -9 | 2113.4 | 380.6 | 277.7 | 1.89 | 39.9 | 1014.9 | -2.2 | 2.3 | 111.8 | 82 | 1.8 | 10 | 9.9 | 10 | 0.5 | 5.9 | 29.9 | 26.51 | 36.2 | 26.43 | 1005.57 | 20.4 | 26.4354 | 0.105 | 7.13 | 1012.7 | -9 | 281.666 | 380.462 | 537.314 | -9 | 380.6 | 381.377 | 400.8 | 381.377 | -9 | 365.6 | -9 | 385.85 | -20.26 | 2 |  |  | 106.3328 | 7.3328 | -9
106.335 | EQU | 0 | 2014-04-16 | 8:02 | 2014-04-16 | 8:02 | 20.074 | -70.768 | 26.55 | -9 | 2113.2 | 380.61 | 275.7 | 1.87 | 39.92 | 1014.8 | -2 | 2.3 | 113.8 | 82 | 0.1 | 10 | 9.9 | 10 | 0.5 | 5.9 | 29.9 | 26.52 | 36.2 | 26.45 | 1005.49 | 20.7 | 26.4394 | 0.111 | 7.31 | 1012.8 | -9 | 281.665 | 380.462 | 537.312 | -9 | 380.61 | 381.388 | 400.79 | 381.388 | -9 | 365.54 | -9 | 385.82 | -20.27 | 2 |  |  | 106.3345 | 7.3345 | -9
106.336 | EQU | 0 | 2014-04-16 | 8:04 | 2014-04-16 | 8:04 | 20.074 | -70.783 | 26.55 | -9 | 2113.3 | 380.62 | 273.79 | 1.86 | 39.93 | 1014.9 | -2.4 | 2.4 | 108.7 | 82 | -4.2 | 10 | 9.9 | 10 | 0.5 | 5.9 | 30.1 | 26.53 | 36.19 | 26.46 | 1005.44 | 20.6 | 26.4547 | 0.095 | 7.06 | 1012.5 | -9 | 281.665 | 380.462 | 537.311 | -9 | 380.62 | 381.398 | 400.79 | 381.398 | -9 | 365.68 | -9 | 385.78 | -20.11 | 2 |  |  | 106.3363 | 7.3362 | -9
106.338 | EQU | 0 | 2014-04-16 | 8:07 | 2014-04-16 | 8:07 | 20.074 | -70.799 | 26.58 | -9 | 2113.8 | 380.74 | 273.16 | 1.85 | 39.94 | 1014.9 | -2.1 | 2.4 | 112.7 | 82 | 5.4 | 10 | 9.9 | 10 | 0.5 | 5.9 | 29.9 | 26.56 | 36.2 | 26.49 | 1005.5 | 22 | 26.4742 | 0.106 | 7.3 | 1012.8 | -9 | 281.664 | 380.463 | 537.309 | -9 | 380.74 | 381.518 | 400.79 | 381.518 | -9 | 365.72 | -9 | 385.79 | -20.07 | 2 |  |  | 106.338 | 7.338 | -9
106.34 | EQU-DRAIN | 0 | 2014-04-16 | 8:09 | 2014-04-16 | 8:09 | 20.074 | -70.814 | 26.62 | -9 | 2116.8 | 381.44 | 272.25 | 1.85 | 39.94 | 1014.9 | -2.3 | 2.3 | 109.4 | 82 | 4.1 | 10 | 9.9 | 10 | 0.5 | 5.9 | 29.9 | 26.63 | 36.22 | 26.56 | 1005.47 | 20.5 | 26.5233 | 0.097 | 7.13 | 1012.6 | -9 | 281.664 | 380.463 | 537.308 | -9 | 381.44 | 382.217 | 400.79 | 382.217 | -9 | 366.43 | -9 | 385.74 | -19.31 | 2 |  |  | 106.3397 | 7.3397 | -9
106.342 | EQU | 0 | 2014-04-16 | 8:12 | 2014-04-16 | 8:12 | 20.074 | -70.831 | 26.72 | -9 | 2130.5 | 384.83 | 272.54 | 1.85 | 39.96 | 1014.7 | -2.2 | 2.3 | 110.6 | 82 | 7.3 | 10 | 9.9 | 10 | 0.5 | 6 | 29.8 | 26.71 | 36.25 | 26.64 | 1005.43 | 20.5 | 26.603 | 0.117 | 7.07 | 1012.5 | -9 | 281.663 | 380.463 | 537.306 | -9 | 384.83 | 385.596 | 400.79 | 385.596 | -9 | 369.24 | -9 | 385.66 | -16.42 | 2 |  |  | 106.3416 | 7.3416 | -9
106.343 | EQU | 0 | 2014-04-16 | 8:14 | 2014-04-16 | 8:14 | 20.074 | -70.845 | 26.74 | -9 | 2141.9 | 387.54 | 272.04 | 1.84 | 39.96 | 1014.8 | -2.2 | 2.3 | 112.8 | 82 | 3.8 | 10 | 9.9 | 10 | 0.5 | 5.9 | 29.8 | 26.72 | 36.26 | 26.66 | 1005.36 | 19.2 | 26.6494 | 0.091 | 7.24 | 1012.6 | -9 | 281.662 | 380.463 | 537.305 | -9 | 387.54 | 388.297 | 400.79 | 388.297 | -9 | 372.26 | -9 | 385.6 | -13.33 | 2 |  |  | 106.3433 | 7.3433 | -9
106.345 | EQU | 0 | 2014-04-16 | 8:17 | 2014-04-16 | 8:17 | 20.073 | -70.86 | 26.75 | -9 | 2148.1 | 389.03 | 272.08 | 1.85 | 39.96 | 1014.8 | -2.2 | 2.3 | 110.2 | 82 | -2.6 | 10 | 9.9 | 10 | 0.5 | 5.9 | 29.9 | 26.72 | 36.26 | 26.65 | 1005.4 | 20.5 | 26.6552 | 0.095 | 7.2 | 1012.6 | -9 | 281.662 | 380.464 | 537.303 | -9 | 389.03 | 389.783 | 400.79 | 389.783 | -9 | 373.61 | -9 | 385.61 | -11.99 | 2 |  |  | 106.3451 | 7.3451 | -9
106.347 | EQU | 0 | 2014-04-16 | 8:19 | 2014-04-16 | 8:19 | 20.073 | -70.875 | 26.77 | -9 | 2151.5 | 389.79 | 272 | 1.84 | 39.95 | 1014.9 | -2.2 | 2.3 | 112.6 | 82 | -0.5 | 10 | 9.9 | 10 | 0.5 | 5.9 | 29.8 | 26.75 | 36.27 | 26.68 | 1005.48 | 20.7 | 26.6641 | 0.106 | 7.22 | 1012.7 | -9 | 281.661 | 380.464 | 537.301 | -9 | 389.79 | 390.541 | 400.79 | 390.541 | -9 | 374.19 | -9 | 385.63 | -11.44 | 2 |  |  | 106.3468 | 7.3468 | -9
106.348 | EQU | 0 | 2014-04-16 | 8:22 | 2014-04-16 | 8:22 | 20.073 | -70.89 | 26.79 | -9 | 2156.7 | 391.1 | 271.79 | 1.84 | 39.95 | 1014.8 | -2.3 | 2.3 | 115.8 | 82 | 4.8 | 10 | 9.9 | 10 | 0.5 | 5.9 | 29.8 | 26.77 | 36.28 | 26.7 | 1005.51 | 20.5 | 26.6895 | 0.101 | 6.99 | 1012.5 | -9 | 281.661 | 380.464 | 537.3 | -9 | 391.1 | 391.847 | 400.79 | 391.847 | -9 | 375.43 | -9 | 385.62 | -10.19 | 2 |  |  | 106.3485 | 7.3485 | -9
106.35 | EQU | 0 | 2014-04-16 | 8:24 | 2014-04-16 | 8:24 | 20.073 | -70.904 | 26.81 | -9 | 2160.8 | 392.06 | 271.37 | 1.84 | 39.94 | 1014.8 | -2.4 | 2.3 | 111.9 | 82 | 11.1 | 10 | 9.9 | 10 | 0.5 | 5.9 | 29.7 | 26.79 | 36.29 | 26.72 | 1005.49 | 19.2 | 26.7094 | 0.101 | 6.91 | 1012.4 | -9 | 281.66 | 380.464 | 537.298 | -9 | 392.06 | 392.805 | 400.79 | 392.805 | -9 | 376.29 | -9 | 385.6 | -9.3 | 2 |  |  | 106.3502 | 7.3502 | -9
106.352 | EQU | 0 | 2014-04-16 | 8:27 | 2014-04-16 | 8:27 | 20.073 | -70.919 | 26.82 | -9 | 2164.5 | 392.9 | 271.62 | 1.84 | 39.94 | 1014.9 | -2.3 | 2.3 | 116.8 | 82 | 5.1 | 10 | 9.9 | 10 | 0.5 | 5.9 | 29.8 | 26.8 | 36.29 | 26.72 | 1005.44 | 20.6 | 26.72 | 0.1 | 7.16 | 1012.6 | -9 | 281.66 | 380.465 | 537.297 | -9 | 392.9 | 393.642 | 400.79 | 393.642 | -9 | 377.17 | -9 | 385.57 | -8.39 | 2 |  |  | 106.3519 | 7.3519 | -9
106.354 | EQU | 0 | 2014-04-16 | 8:29 | 2014-04-16 | 8:29 | 20.073 | -70.934 | 26.82 | -9 | 2166.5 | 393.39 | 271.41 | 1.84 | 39.93 | 1014.9 | -2.1 | 2.3 | 108.4 | 82 | 13.9 | 10 | 9.9 | 10 | 0.5 | 5.9 | 29.8 | 26.79 | 36.3 | 26.73 | 1005.55 | 20.7 | 26.7247 | 0.095 | 7.25 | 1012.8 | -9 | 281.659 | 380.465 | 537.295 | -9 | 393.39 | 394.131 | 400.79 | 394.131 | -9 | 377.8 | -9 | 385.61 | -7.81 | 2 |  |  | 106.3536 | 7.3536 | -9
106.355 | EQU | 0 | 2014-04-16 | 8:32 | 2014-04-16 | 8:32 | 20.072 | -70.949 | 26.82 | -9 | 2167.1 | 393.52 | 271.83 | 1.84 | 39.92 | 1014.9 | -2.4 | 2.2 | 113.9 | 82 | 0.7 | 10 | 9.9 | 10 | 0.5 | 5.8 | 29.8 | 26.8 | 36.29 | 26.73 | 1005.55 | 20.5 | 26.73 | 0.09 | 6.95 | 1012.5 | -9 | 281.659 | 380.465 | 537.294 | -9 | 393.52 | 394.261 | 400.79 | 394.261 | -9 | 377.89 | -9 | 385.6 | -7.71 | 2 |  |  | 106.3553 | 7.3553 | -9
106.357 | EQU | 0 | 2014-04-16 | 8:34 | 2014-04-16 | 8:34 | 20.073 | -70.964 | 26.88 | -9 | 2168 | 393.68 | 271.79 | 1.84 | 39.91 | 1015 | -2 | 2.3 | 108.9 | 82 | 6.2 | 10 | 9.9 | 10 | 0.5 | 5.8 | 29.8 | 26.87 | 36.27 | 26.8 | 1005.58 | 20.7 | 26.763 | 0.117 | 7.42 | 1013 | -9 | 281.658 | 380.465 | 537.292 | -9 | 393.68 | 394.421 | 400.79 | 394.421 | -9 | 377.76 | -9 | 385.59 | -7.83 | 2 |  |  | 106.357 | 7.357 | -9
106.359 | EQU | 0 | 2014-04-16 | 8:37 | 2014-04-16 | 8:37 | 20.073 | -70.979 | 26.9 | -9 | 2168.8 | 393.89 | 271.79 | 1.84 | 39.9 | 1014.9 | -2.6 | 2.3 | 114.1 | 82 | 21.1 | 10 | 9.9 | 10 | 0.5 | 5.9 | 29.7 | 26.88 | 36.27 | 26.8 | 1005.6 | 20.6 | 26.8 | 0.1 | 6.7 | 1012.3 | -9 | 281.658 | 380.466 | 537.291 | -9 | 393.89 | 394.631 | 400.79 | 394.631 | -9 | 377.94 | -9 | 385.57 | -7.62 | 2 |  |  | 106.3587 | 7.3587 | -9
106.36 | EQU | 0 | 2014-04-16 | 8:39 | 2014-04-16 | 8:39 | 20.072 | -70.994 | 26.9 | -9 | 2168.5 | 393.81 | 271.62 | 1.84 | 39.9 | 1014.9 | -2.2 | 2.3 | 110.1 | 82 | 8.3 | 10 | 9.9 | 10 | 0.5 | 5.8 | 29.8 | 26.87 | 36.27 | 26.79 | 1005.59 | 20.7 | 26.7953 | 0.105 | 7.11 | 1012.7 | -9 | 281.657 | 380.466 | 537.289 | -9 | 393.81 | 394.552 | 400.78 | 394.552 | -9 | 377.95 | -9 | 385.57 | -7.62 | 2 |  |  | 106.3605 | 7.3605 | -9
106.362 | EQU | 0 | 2014-04-16 | 8:41 | 2014-04-16 | 8:42 | 20.072 | -71.008 | 26.87 | -9 | 2169 | 393.87 | 271.87 | 1.84 | 39.88 | 1015 | -2.1 | 2.3 | 107.4 | 82 | 2.7 | 10 | 9.9 | 10 | 0.5 | 5.9 | 29.8 | 26.8 | 36.27 | 26.73 | 1005.69 | 19.4 | 26.7619 | 0.108 | 7.21 | 1012.9 | -9 | 281.657 | 380.466 | 537.288 | -9 | 393.87 | 394.612 | 400.78 | 394.612 | -9 | 378.05 | -9 | 385.63 | -7.58 | 2 |  |  | 106.3621 | 7.3621 | -9
106.364 | EQU-DRAIN | 0 | 2014-04-16 | 8:44 | 2014-04-16 | 8:44 | 20.072 | -71.023 | 26.86 | -9 | 2167.4 | 393.52 | 271.62 | 1.84 | 39.88 | 1014.9 | -2.1 | 2.3 | 110.4 | 82 | 0.7 | 10 | 9.9 | 10 | 0.5 | 5.9 | 29.8 | 26.86 | 36.26 | 26.78 | 1005.58 | 20.7 | 26.7534 | 0.107 | 7.22 | 1012.8 | -9 | 281.656 | 380.466 | 537.286 | -9 | 393.52 | 394.264 | 400.78 | 394.264 | -9 | 377.71 | -9 | 385.59 | -7.88 | 2 |  |  | 106.3638 | 7.3639 | -9
106.366 | EQU | 0 | 2014-04-16 | 8:47 | 2014-04-16 | 8:47 | 20.072 | -71.04 | 26.9 | -9 | 2168.2 | 393.67 | 271.91 | 1.84 | 39.87 | 1015 | -2.2 | 2.3 | 112.4 | 82 | -2.9 | 10 | 9.9 | 10 | 0.5 | 5.9 | 29.7 | 26.88 | 36.25 | 26.82 | 1005.64 | 20.4 | 26.8016 | 0.098 | 7.16 | 1012.8 | -9 | 281.656 | 380.467 | 537.285 | -9 | 393.67 | 394.414 | 400.78 | 394.414 | -9 | 377.95 | -9 | 385.58 | -7.62 | 2 |  |  | 106.3658 | 7.3658 | -9
106.367 | EQU | 0 | 2014-04-16 | 8:49 | 2014-04-16 | 8:49 | 20.072 | -71.055 | 26.94 | -9 | 2169.8 | 394.03 | 271.79 | 1.84 | 39.87 | 1015 | -2.1 | 2.3 | 112.8 | 82 | -1.6 | 10 | 9.9 | 10 | 0.5 | 5.9 | 29.6 | 26.92 | 36.25 | 26.85 | 1005.67 | 20.6 | 26.8342 | 0.106 | 7.23 | 1012.9 | -9 | 281.655 | 380.467 | 537.283 | -9 | 394.03 | 394.774 | 400.78 | 394.774 | -9 | 378.19 | -9 | 385.56 | -7.37 | 2 |  |  | 106.3675 | 7.3675 | -9
106.369 | EQU | 0 | 2014-04-16 | 8:52 | 2014-04-16 | 8:52 | 20.072 | -71.07 | 26.96 | -9 | 2170.9 | 394.33 | 271.87 | 1.84 | 39.87 | 1015 | -2.1 | 2.3 | 112.7 | 82 | 1 | 10 | 9.9 | 10 | 0.5 | 5.8 | 29.8 | 26.94 | 36.24 | 26.87 | 1005.65 | 20.5 | 26.8595 | 0.101 | 7.25 | 1012.9 | -9 | 281.655 | 380.467 | 537.281 | -9 | 394.33 | 395.073 | 400.78 | 395.073 | -9 | 378.54 | -9 | 385.53 | -6.99 | 2 |  |  | 106.3692 | 7.3692 | -9
106.371 | EQU | 0 | 2014-04-16 | 8:54 | 2014-04-16 | 8:54 | 20.071 | -71.085 | 26.97 | -9 | 2170.1 | 394.06 | 272.16 | 1.84 | 39.86 | 1015.1 | -2.2 | 2.3 | 111.3 | 82 | -8 | 10 | 9.9 | 10 | 0.5 | 5.9 | 29.8 | 26.96 | 36.24 | 26.88 | 1005.63 | 20.8 | 26.8747 | 0.095 | 7.27 | 1012.9 | -9 | 281.654 | 380.467 | 537.28 | -9 | 394.06 | 394.805 | 400.78 | 394.805 | -9 | 378.36 | -9 | 385.51 | -7.15 | 2 |  |  | 106.3709 | 7.3709 | -9
106.373 | EQU | 0 | 2014-04-16 | 8:57 | 2014-04-16 | 8:57 | 20.071 | -71.1 | 26.99 | -9 | 2168.3 | 393.61 | 271.75 | 1.84 | 39.85 | 1015.1 | -2.2 | 2.3 | 111.5 | 82 | -5.5 | 10 | 9.9 | 10 | 0.5 | 5.9 | 29.9 | 26.96 | 36.24 | 26.89 | 1005.8 | 20.6 | 26.8847 | 0.105 | 7.1 | 1012.9 | -9 | 281.654 | 380.468 | 537.278 | -9 | 393.61 | 394.357 | 400.78 | 394.357 | -9 | 377.76 | -9 | 385.57 | -7.81 | 2 |  |  | 106.3726 | 7.3727 | -9
106.374 | EQU | 0 | 2014-04-16 | 8:59 | 2014-04-16 | 8:59 | 20.071 | -71.115 | 26.98 | -9 | 2167.1 | 393.31 | 271.87 | 1.84 | 39.85 | 1015.1 | -2.1 | 2.3 | 111.9 | 82 | -4.4 | 10 | 9.9 | 10 | 0.5 | 5.9 | 30 | 26.95 | 36.23 | 26.88 | 1005.78 | 20.6 | 26.8853 | 0.095 | 7.22 | 1013 | -9 | 281.653 | 380.468 | 537.277 | -9 | 393.31 | 394.058 | 400.78 | 394.058 | -9 | 377.69 | -9 | 385.56 | -7.88 | 2 |  |  | 106.3744 | 7.3744 | -9
106.376 | EQU | 0 | 2014-04-16 | 9:01 | 2014-04-16 | 9:02 | 20.071 | -71.129 | 26.97 | -9 | 2165.1 | 392.83 | 271.66 | 1.84 | 39.86 | 1015.1 | -2.1 | 2.3 | 106.5 | 82 | -1.3 | 10 | 9.9 | 10 | 0.5 | 5.9 | 29.9 | 26.95 | 36.24 | 26.87 | 1005.69 | 19.4 | 26.8753 | 0.095 | 7.31 | 1013 | -9 | 281.653 | 380.468 | 537.275 | -9 | 392.83 | 393.58 | 400.78 | 393.58 | -9 | 377.24 | -9 | 385.53 | -8.3 | 2 |  |  | 106.3761 | 7.3761 | -9
106.378 | EQU | 0 | 2014-04-16 | 9:04 | 2014-04-16 | 9:04 | 20.071 | -71.144 | 26.96 | -9 | 2163.9 | 392.61 | 271.75 | 1.84 | 39.87 | 1015.1 | -2.1 | 2.3 | 109.6 | 82 | 7.8 | 10 | 9.9 | 10 | 0.5 | 5.9 | 29.8 | 26.93 | 36.24 | 26.86 | 1005.67 | 20.5 | 26.8652 | 0.095 | 7.33 | 1013 | -9 | 281.652 | 380.468 | 537.274 | -9 | 392.61 | 393.362 | 400.78 | 393.362 | -9 | 377.03 | -9 | 385.53 | -8.5 | 2 |  |  | 106.3778 | 7.3778 | -9
106.379 | EQU | 0 | 2014-04-16 | 9:06 | 2014-04-16 | 9:06 | 20.07 | -71.159 | 26.95 | -9 | 2163.2 | 392.41 | 271.54 | 1.84 | 39.87 | 1015.1 | -2.1 | 2.3 | 110.8 | 82 | -1 | 10 | 9.9 | 10 | 0.5 | 5.9 | 29.9 | 26.93 | 36.23 | 26.85 | 1005.68 | 20.8 | 26.8553 | 0.095 | 7.32 | 1013 | -9 | 281.652 | 380.469 | 537.272 | -9 | 392.41 | 393.163 | 400.78 | 393.163 | -9 | 376.85 | -9 | 385.55 | -8.69 | 2 |  |  | 106.3795 | 7.3795 | -9
106.381 | EQU | 0 | 2014-04-16 | 9:09 | 2014-04-16 | 9:09 | 20.07 | -71.174 | 26.95 | -9 | 2162.2 | 392.19 | 271.66 | 1.84 | 39.88 | 1015.1 | -2.3 | 2.4 | 119.2 | 82 | 11.1 | 10 | 9.9 | 10 | 0.5 | 5.8 | 29.9 | 26.92 | 36.23 | 26.85 | 1005.75 | 20.6 | 26.85 | 0.1 | 7.05 | 1012.8 | -9 | 281.651 | 380.469 | 537.271 | -9 | 392.19 | 392.944 | 400.78 | 392.944 | -9 | 376.48 | -9 | 385.58 | -9.09 | 2 |  |  | 106.3812 | 7.3812 | -9
106.383 | EQU | 0 | 2014-04-16 | 9:11 | 2014-04-16 | 9:11 | 20.07 | -71.189 | 26.94 | -9 | 2160.5 | 391.79 | 271.83 | 1.84 | 39.9 | 1015.1 | -2.2 | 2.3 | 112 | 82 | -0.5 | 10 | 9.9 | 10 | 0.5 | 5.9 | 29.8 | 26.91 | 36.21 | 26.84 | 1005.74 | 20.7 | 26.8453 | 0.095 | 7.16 | 1012.9 | -9 | 281.651 | 380.469 | 537.269 | -9 | 391.79 | 392.546 | 400.78 | 392.546 | -9 | 376.23 | -9 | 385.58 | -9.34 | 2 |  |  | 106.3829 | 7.3829 | -9
106.385 | EQU | 0 | 2014-04-16 | 9:14 | 2014-04-16 | 9:14 | 20.069 | -71.204 | 26.92 | -9 | 2157.7 | 391.11 | 271.91 | 1.84 | 39.9 | 1015.1 | -2 | 2.2 | 110.6 | 82 | -10.6 | 10 | 9.9 | 10 | 0.5 | 5.9 | 29.8 | 26.88 | 36.2 | 26.81 | 1005.7 | 20.5 | 26.8257 | 0.094 | 7.4 | 1013.1 | -9 | 281.65 | 380.469 | 537.268 | -9 | 391.11 | 391.869 | 400.77 | 391.869 | -9 | 375.68 | -9 | 385.57 | -9.89 | 2 |  |  | 106.3846 | 7.3846 | -9
106.386 | EQU | 0 | 2014-04-16 | 9:16 | 2014-04-16 | 9:16 | 20.07 | -71.219 | 26.91 | -9 | 2153.7 | 390.16 | 271.83 | 1.84 | 39.9 | 1015.1 | -2.5 | 2.3 | 113 | 82 | -0.4 | 10 | 9.9 | 10 | 0.5 | 5.9 | 29.8 | 26.88 | 36.18 | 26.81 | 1005.69 | 20.8 | 26.81 | 0.1 | 6.91 | 1012.6 | -9 | 281.65 | 380.47 | 537.266 | -9 | 390.16 | 390.922 | 400.77 | 390.922 | -9 | 374.5 | -9 | 385.58 | -11.08 | 2 |  |  | 106.3863 | 7.3863 | -9
106.388 | EQU-DRAIN | 0 | 2014-04-16 | 9:19 | 2014-04-16 | 9:19 | 20.07 | -71.234 | 26.91 | -9 | 2151.3 | 389.54 | 271.79 | 1.84 | 39.9 | 1015.2 | -2.1 | 2.3 | 114.2 | 82 | 4.3 | 10 | 9.9 | 10 | 0.5 | 5.9 | 29.8 | 26.89 | 36.17 | 26.82 | 1005.88 | 20.7 | 26.8147 | 0.095 | 7.22 | 1013.1 | -9 | 281.649 | 380.47 | 537.265 | -9 | 389.54 | 390.305 | 400.77 | 390.305 | -9 | 374.17 | -9 | 385.65 | -11.48 | 2 |  |  | 106.388 | 7.388 | -9
106.39 | EQU | 0 | 2014-04-16 | 9:22 | 2014-04-16 | 9:22 | 20.07 | -71.251 | 26.91 | -9 | 2150.9 | 389.42 | 271.91 | 1.84 | 39.89 | 1015.2 | -1.9 | 2.3 | 112.4 | 82 | -3.1 | 10 | 9.9 | 10 | 0.5 | 5.9 | 29.7 | 26.88 | 36.15 | 26.8 | 1005.86 | 20.4 | 26.8092 | 0.101 | 7.44 | 1013.3 | -9 | 281.649 | 380.47 | 537.263 | -9 | 389.42 | 390.186 | 400.77 | 390.186 | -9 | 374.05 | -9 | 385.65 | -11.6 | 2 |  |  | 106.39 | 7.39 | -9
106.392 | EQU | 0 | 2014-04-16 | 9:24 | 2014-04-16 | 9:24 | 20.071 | -71.266 | 26.9 | -9 | 2148.8 | 388.9 | 271.95 | 1.84 | 39.89 | 1015.2 | -2.2 | 2.3 | 105.6 | 82 | 4.5 | 10 | 9.9 | 10 | 0.5 | 5.9 | 29.8 | 26.88 | 36.15 | 26.81 | 1005.82 | 20.7 | 26.8047 | 0.095 | 7.18 | 1013 | -9 | 281.648 | 380.47 | 537.261 | -9 | 388.9 | 389.668 | 400.77 | 389.668 | -9 | 373.53 | -9 | 385.64 | -12.1 | 2 |  |  | 106.3917 | 7.3917 | -9
106.393 | EQU | 0 | 2014-04-16 | 9:26 | 2014-04-16 | 9:26 | 20.071 | -71.281 | 26.91 | -9 | 2147.6 | 388.58 | 271.54 | 1.84 | 39.88 | 1015.3 | -2.3 | 2.2 | 116 | 82 | 8 | 10 | 9.9 | 10 | 0.5 | 5.9 | 29.8 | 26.89 | 36.15 | 26.82 | 1005.91 | 20.6 | 26.8147 | 0.095 | 7.09 | 1013 | -9 | 281.648 | 380.471 | 537.26 | -9 | 388.58 | 389.35 | 400.77 | 389.35 | -9 | 373.22 | -9 | 385.66 | -12.44 | 2 |  |  | 106.3934 | 7.3934 | -9
106.395 | EQU | 0 | 2014-04-16 | 9:29 | 2014-04-16 | 9:29 | 20.071 | -71.296 | 26.92 | -9 | 2147.7 | 388.62 | 271.58 | 1.84 | 39.87 | 1015.2 | -1.9 | 2.2 | 113.7 | 82 | 9.1 | 10 | 9.9 | 10 | 0.5 | 5.8 | 29.8 | 26.89 | 36.15 | 26.82 | 1005.93 | 20.7 | 26.82 | 0.1 | 7.37 | 1013.3 | -9 | 281.647 | 380.471 | 537.258 | -9 | 388.62 | 389.39 | 400.77 | 389.39 | -9 | 373.29 | -9 | 385.67 | -12.38 | 2 |  |  | 106.3951 | 7.3951 | -9
106.397 | EQU | 0 | 2014-04-16 | 9:31 | 2014-04-16 | 9:31 | 20.072 | -71.312 | 26.93 | -9 | 2147 | 388.44 | 271.62 | 1.84 | 39.87 | 1015.2 | -2.1 | 2.3 | 110.7 | 82 | -4.1 | 10 | 9.9 | 10 | 0.5 | 5.9 | 29.6 | 26.9 | 36.15 | 26.82 | 1005.85 | 21.9 | 26.82 | 0.11 | 7.25 | 1013.1 | -9 | 281.647 | 380.471 | 537.257 | -9 | 388.44 | 389.211 | 400.77 | 389.211 | -9 | 372.88 | -9 | 385.63 | -12.76 | 2 |  |  | 106.3968 | 7.3968 | -9
106.398 | EQU | 0 | 2014-04-16 | 9:34 | 2014-04-16 | 9:34 | 20.072 | -71.327 | 26.93 | -9 | 2146.8 | 388.39 | 271.62 | 1.84 | 39.86 | 1015.2 | -2.1 | 2.3 | 109.5 | 82 | 21.2 | 10 | 9.9 | 10 | 0.5 | 5.9 | 29.6 | 26.91 | 36.16 | 26.84 | 1005.83 | 20.6 | 26.8294 | 0.101 | 7.27 | 1013.1 | -9 | 281.646 | 380.472 | 537.255 | -9 | 388.39 | 389.162 | 400.77 | 389.162 | -9 | 372.98 | -9 | 385.62 | -12.64 | 2 |  |  | 106.3985 | 7.3985 | -9
106.4 | EQU | 0 | 2014-04-16 | 9:36 | 2014-04-16 | 9:36 | 20.072 | -71.342 | 26.96 | -9 | 2147.4 | 388.57 | 271.7 | 1.84 | 39.86 | 1015.1 | -2.1 | 2.3 | 110.4 | 82 | -1.8 | 10 | 9.9 | 10 | 0.5 | 5.9 | 29.7 | 26.95 | 36.16 | 26.88 | 1005.84 | 20.6 | 26.8589 | 0.101 | 7.16 | 1013 | -9 | 281.646 | 380.472 | 537.254 | -9 | 388.57 | 389.342 | 400.77 | 389.342 | -9 | 373.08 | -9 | 385.6 | -12.52 | 2 |  |  | 106.4002 | 7.4002 | -9
106.402 | EQU | 0 | 2014-04-16 | 9:39 | 2014-04-16 | 9:39 | 20.072 | -71.357 | 26.97 | -9 | 2148.6 | 388.86 | 271.87 | 1.84 | 39.86 | 1015.1 | -2.1 | 2.3 | 110.6 | 82 | -4.6 | 10 | 9.9 | 10 | 0.5 | 5.9 | 29.7 | 26.95 | 36.15 | 26.88 | 1005.82 | 20.7 | 26.88 | 0.09 | 7.18 | 1013 | -9 | 281.645 | 380.472 | 537.252 | -9 | 388.86 | 389.631 | 400.77 | 389.631 | -9 | 373.53 | -9 | 385.57 | -12.05 | 2 |  |  | 106.4019 | 7.4019 | -9
106.404 | EQU | 0 | 2014-04-16 | 9:41 | 2014-04-16 | 9:41 | 20.073 | -71.372 | 26.99 | -9 | 2149.2 | 388.97 | 271.83 | 1.84 | 39.84 | 1015.2 | -2.3 | 2.3 | 112.2 | 82 | -4.7 | 10 | 9.9 | 10 | 0.5 | 5.9 | 29.6 | 26.97 | 36.15 | 26.89 | 1005.8 | 20.5 | 26.8848 | 0.105 | 7.1 | 1012.9 | -9 | 281.645 | 380.472 | 537.251 | -9 | 388.97 | 389.742 | 400.77 | 389.742 | -9 | 373.34 | -9 | 385.56 | -12.22 | 2 |  |  | 106.4036 | 7.4036 | -9
106.405 | EQU | 0 | 2014-04-16 | 9:44 | 2014-04-16 | 9:44 | 20.073 | -71.387 | 27 | -9 | 2149.2 | 388.94 | 271.37 | 1.84 | 39.84 | 1015.2 | -2.2 | 2.3 | 110.4 | 82 | 5.7 | 10 | 9.9 | 10 | 0.5 | 5.9 | 29.7 | 26.99 | 36.16 | 26.92 | 1005.91 | 20.6 | 26.9042 | 0.096 | 7.09 | 1013 | -9 | 281.644 | 380.473 | 537.249 | -9 | 388.94 | 389.712 | 400.77 | 389.712 | -9 | 373.49 | -9 | 385.59 | -12.1 | 2 |  |  | 106.4054 | 7.4054 | -9
106.407 | EQU | 0 | 2014-04-16 | 9:46 | 2014-04-16 | 9:46 | 20.073 | -71.402 | 27.04 | -9 | 2150.7 | 389.28 | 271.91 | 1.84 | 39.83 | 1015.2 | -2 | 2.3 | 111.1 | 82 | 3.5 | 10 | 9.9 | 10 | 0.5 | 5.9 | 29.8 | 27.03 | 36.17 | 26.96 | 1005.94 | 20.6 | 26.9389 | 0.101 | 7.26 | 1013.2 | -9 | 281.644 | 380.473 | 537.248 | -9 | 389.28 | 390.052 | 400.77 | 390.052 | -9 | 373.78 | -9 | 385.57 | -11.79 | 2 |  |  | 106.4071 | 7.4071 | -9
106.409 | EQU | 0 | 2014-04-16 | 9:49 | 2014-04-16 | 9:49 | 20.073 | -71.417 | 27.11 | -9 | 2155.2 | 390.36 | 271.58 | 1.84 | 39.83 | 1015.3 | -2.1 | 2.3 | 112.9 | 82 | -1.3 | 10 | 9.9 | 10 | 0.5 | 5.9 | 29.7 | 27.12 | 36.21 | 27.06 | 1006.02 | 20.6 | 27.0072 | 0.103 | 7.18 | 1013.2 | -9 | 281.643 | 380.473 | 537.246 | -9 | 390.36 | 391.129 | 400.77 | 391.129 | -9 | 374.73 | -9 | 385.55 | -10.82 | 2 |  |  | 106.4088 | 7.4088 | -9
106.41 | EQU | 0 | 2014-04-16 | 9:51 | 2014-04-16 | 9:51 | 20.073 | -71.432 | 27.16 | -9 | 2164.2 | 392.47 | 272 | 1.84 | 39.83 | 1015.3 | -2.1 | 2.3 | 112.6 | 82 | -4.4 | 10 | 9.9 | 10 | 0.5 | 5.9 | 29.8 | 27.15 | 36.23 | 27.09 | 1005.99 | 20.6 | 27.0742 | 0.086 | 7.21 | 1013.2 | -9 | 281.643 | 380.473 | 537.245 | -9 | 392.47 | 393.233 | 400.76 | 393.233 | -9 | 376.98 | -9 | 385.48 | -8.51 | 2 |  |  | 106.4105 | 7.4105 | -9
106.412 | EQU | 0 | 2014-04-16 | 9:54 | 2014-04-16 | 9:54 | 20.073 | -71.447 | 27.18 | -9 | 2171.9 | 394.3 | 271.79 | 1.84 | 39.82 | 1015.4 | -2.1 | 2.3 | 112 | 82 | -0.7 | 10 | 9.9 | 10 | 0.5 | 5.9 | 29.9 | 27.16 | 36.24 | 27.08 | 1006.06 | 20.6 | 27.0853 | 0.095 | 7.24 | 1013.3 | -9 | 281.642 | 380.474 | 537.243 | -9 | 394.3 | 395.058 | 400.76 | 395.058 | -9 | 378.61 | -9 | 385.5 | -6.89 | 2 |  |  | 106.4122 | 7.4122 | -9
106.414 | EQU-DRAIN | 0 | 2014-04-16 | 9:56 | 2014-04-16 | 9:56 | 20.074 | -71.462 | 27.16 | -9 | 2176.9 | 395.54 | 271.83 | 1.84 | 39.83 | 1015.4 | -2.1 | 2.3 | 113.1 | 82 | -0.9 | 10 | 9.9 | 10 | 0.5 | 5.8 | 29.9 | 27.12 | 36.23 | 27.05 | 1006.05 | 20.8 | 27.0659 | 0.094 | 7.25 | 1013.3 | -9 | 281.642 | 380.474 | 537.242 | -9 | 395.54 | 396.294 | 400.76 | 396.294 | -9 | 379.82 | -9 | 385.51 | -5.69 | 2 |  |  | 106.4139 | 7.4139 | -9
106.416 | EQU | 0 | 2014-04-16 | 9:59 | 2014-04-16 | 9:59 | 20.074 | -71.479 | 27.12 | -9 | 2177.6 | 395.7 | 271.66 | 1.84 | 39.84 | 1015.4 | -2.2 | 2.3 | 114.6 | 82 | -2.8 | 10 | 9.9 | 10 | 0.5 | 5.9 | 29.9 | 27.09 | 36.23 | 27.01 | 1006.09 | 20.4 | 27.0284 | 0.092 | 7.11 | 1013.2 | -9 | 281.641 | 380.474 | 537.24 | -9 | 395.7 | 396.454 | 400.76 | 396.454 | -9 | 380 | -9 | 385.56 | -5.55 | 2 |  |  | 106.4159 | 7.4159 | -9
106.418 | EQU | 0 | 2014-04-16 | 10:01 | 2014-04-16 | 10:01 | 20.074 | -71.494 | 27.09 | -9 | 2176.2 | 395.35 | 271.5 | 1.84 | 39.84 | 1015.5 | -2.8 | 2.3 | 113.7 | 82 | 9.7 | 10 | 9.9 | 10 | 0.5 | 5.9 | 30 | 27.05 | 36.22 | 26.97 | 1006.13 | 20.7 | 26.9912 | 0.099 | 6.57 | 1012.7 | -9 | 281.64 | 380.474 | 537.238 | -9 | 395.35 | 396.106 | 400.76 | 396.106 | -9 | 379.38 | -9 | 385.6 | -6.22 | 2 |  |  | 106.4176 | 7.4176 | -9
106.419 | EQU | 0 | 2014-04-16 | 10:04 | 2014-04-16 | 10:04 | 20.074 | -71.509 | 27.05 | -9 | 2174.8 | 394.98 | 271.75 | 1.84 | 39.85 | 1015.5 | -1.8 | 2.3 | 111.8 | 82 | 0.4 | 10 | 9.9 | 10 | 0.5 | 5.9 | 29.9 | 27.01 | 36.21 | 26.93 | 1006.16 | 20.7 | 26.9512 | 0.099 | 7.54 | 1013.7 | -9 | 281.64 | 380.475 | 537.237 | -9 | 394.98 | 395.738 | 400.76 | 395.738 | -9 | 379.45 | -9 | 385.64 | -6.2 | 2 |  |  | 106.4193 | 7.4193 | -9
106.421 | EQU | 0 | 2014-04-16 | 10:06 | 2014-04-16 | 10:06 | 20.075 | -71.524 | 27.02 | -9 | 2171.5 | 394.2 | 271.12 | 1.84 | 39.86 | 1015.5 | -2.6 | 2.3 | 112.9 | 82 | 8.6 | 10 | 9.9 | 10 | 0.5 | 5.9 | 30 | 26.99 | 36.2 | 26.92 | 1006.24 | 20.7 | 26.9253 | 0.095 | 6.66 | 1012.9 | -9 | 281.639 | 380.475 | 537.235 | -9 | 394.2 | 394.961 | 400.76 | 394.961 | -9 | 378.48 | -9 | 385.69 | -7.21 | 2 |  |  | 106.421 | 7.421 | -9
106.423 | EQU | 0 | 2014-04-16 | 10:09 | 2014-04-16 | 10:09 | 20.075 | -71.54 | 27 | -9 | 2168.8 | 393.52 | 271.7 | 1.84 | 39.88 | 1015.6 | -2.4 | 2.2 | 114.1 | 82 | 10.8 | 10 | 9.9 | 10 | 0.5 | 5.8 | 29.8 | 26.97 | 36.2 | 26.89 | 1006.2 | 22.1 | 26.9059 | 0.094 | 7 | 1013.2 | -9 | 281.639 | 380.475 | 537.234 | -9 | 393.52 | 394.283 | 400.76 | 394.283 | -9 | 377.97 | -9 | 385.69 | -7.72 | 2 |  |  | 106.4227 | 7.4227 | -9
106.424 | EQU | 0 | 2014-04-16 | 10:11 | 2014-04-16 | 10:11 | 20.075 | -71.555 | 26.98 | -9 | 2166.1 | 392.89 | 271.29 | 1.84 | 39.88 | 1015.5 | -2.3 | 2.3 | 109.4 | 82 | 9 | 10 | 9.9 | 10 | 0.5 | 5.9 | 29.8 | 26.94 | 36.2 | 26.86 | 1006.22 | 20.7 | 26.8759 | 0.104 | 6.98 | 1013.2 | -9 | 281.638 | 380.475 | 537.232 | -9 | 392.89 | 393.656 | 400.76 | 393.656 | -9 | 377.23 | -9 | 385.73 | -8.5 | 2 |  |  | 106.4244 | 7.4244 | -9
106.426 | EQU | 0 | 2014-04-16 | 10:14 | 2014-04-16 | 10:14 | 20.076 | -71.57 | 26.95 | -9 | 2163.6 | 392.28 | 271.45 | 1.84 | 39.88 | 1015.6 | -2.3 | 2.3 | 104.8 | 82 | -0.3 | 10 | 9.9 | 10 | 0.5 | 5.8 | 29.7 | 26.92 | 36.2 | 26.85 | 1006.21 | 20.5 | 26.8552 | 0.095 | 7.09 | 1013.3 | -9 | 281.638 | 380.476 | 537.231 | -9 | 392.28 | 393.048 | 400.76 | 393.048 | -9 | 376.86 | -9 | 385.74 | -8.88 | 2 |  |  | 106.4261 | 7.4261 | -9
106.428 | EQU | 0 | 2014-04-16 | 10:16 | 2014-04-16 | 10:16 | 20.076 | -71.585 | 26.95 | -9 | 2162.4 | 391.99 | 271.41 | 1.84 | 39.88 | 1015.6 | -2.1 | 2.3 | 108.6 | 82 | -0.5 | 10 | 9.9 | 10 | 0.5 | 5.9 | 29.8 | 26.92 | 36.21 | 26.85 | 1006.27 | 20.7 | 26.85 | 0.1 | 7.23 | 1013.5 | -9 | 281.637 | 380.476 | 537.229 | -9 | 391.99 | 392.76 | 400.76 | 392.76 | -9 | 376.57 | -9 | 385.76 | -9.19 | 2 |  |  | 106.4278 | 7.4278 | -9
106.429 | EQU | 0 | 2014-04-16 | 10:18 | 2014-04-16 | 10:18 | 20.076 | -71.6 | 26.95 | -9 | 2163 | 392.11 | 271.04 | 1.84 | 39.87 | 1015.6 | -1.8 | 2.3 | 113.7 | 82 | 2.3 | 10 | 9.9 | 10 | 0.5 | 5.8 | 29.8 | 26.93 | 36.21 | 26.85 | 1006.23 | 20.6 | 26.85 | 0.1 | 7.57 | 1013.8 | -9 | 281.637 | 380.476 | 537.228 | -9 | 392.11 | 392.88 | 400.76 | 392.88 | -9 | 376.8 | -9 | 385.75 | -8.94 | 2 |  |  | 106.4295 | 7.4295 | -9
106.431 | EQU | 0 | 2014-04-16 | 10:21 | 2014-04-16 | 10:21 | 20.077 | -71.615 | 26.95 | -9 | 2164.3 | 392.38 | 271.33 | 1.84 | 39.87 | 1015.7 | -2.3 | 2.3 | 113.5 | 82 | -5.3 | 10 | 9.9 | 10 | 0.5 | 5.9 | 29.8 | 26.91 | 36.22 | 26.84 | 1006.3 | 20.5 | 26.8452 | 0.105 | 7.1 | 1013.4 | -9 | 281.636 | 380.476 | 537.226 | -9 | 392.38 | 393.15 | 400.76 | 393.15 | -9 | 376.83 | -9 | 385.78 | -8.95 | 2 |  |  | 106.4312 | 7.4312 | -9
106.433 | EQU | 0 | 2014-04-16 | 10:23 | 2014-04-16 | 10:23 | 20.077 | -71.631 | 26.94 | -9 | 2164.9 | 392.5 | 271.37 | 1.84 | 39.87 | 1015.7 | -2 | 2.3 | 110.3 | 82 | 6.8 | 10 | 9.9 | 10 | 0.5 | 5.9 | 29.7 | 26.92 | 36.23 | 26.84 | 1006.35 | 22 | 26.84 | 0.1 | 7.35 | 1013.7 | -9 | 281.636 | 380.477 | 537.225 | -9 | 392.5 | 393.27 | 400.76 | 393.27 | -9 | 377.15 | -9 | 385.8 | -8.65 | 2 |  |  | 106.4329 | 7.4329 | -9
106.435 | EQU | 0 | 2014-04-16 | 10:26 | 2014-04-16 | 10:26 | 20.078 | -71.646 | 26.93 | -9 | 2165.6 | 392.66 | 271.5 | 1.84 | 39.87 | 1015.7 | -2 | 2.2 | 110.1 | 82 | 6.7 | 10 | 9.9 | 10 | 0.5 | 5.8 | 29.8 | 26.9 | 36.22 | 26.83 | 1006.41 | 20.8 | 26.8353 | 0.095 | 7.29 | 1013.7 | -9 | 281.635 | 380.477 | 537.223 | -9 | 392.66 | 393.43 | 400.76 | 393.43 | -9 | 377.39 | -9 | 385.83 | -8.44 | 2 |  |  | 106.4346 | 7.4346 | -9
106.436 | EQU | 0 | 2014-04-16 | 10:28 | 2014-04-16 | 10:28 | 20.078 | -71.661 | 26.93 | -9 | 2165.6 | 392.64 | 271.45 | 1.84 | 39.87 | 1015.8 | -2.1 | 2.3 | 114.7 | 82 | 17.9 | 10 | 9.9 | 10 | 0.5 | 5.8 | 29.7 | 26.91 | 36.22 | 26.83 | 1006.53 | 20.6 | 26.83 | 0.1 | 7.17 | 1013.7 | -9 | 281.635 | 380.477 | 537.222 | -9 | 392.64 | 393.411 | 400.75 | 393.411 | -9 | 377.29 | -9 | 385.88 | -8.59 | 2 |  |  | 106.4363 | 7.4363 | -9
106.438 | EQU-DRAIN | 0 | 2014-04-16 | 10:31 | 2014-04-16 | 10:31 | 20.079 | -71.677 | 26.93 | -9 | 2165.9 | 392.68 | 271.2 | 1.84 | 39.85 | 1015.8 | -1.8 | 2.3 | 110.1 | 82 | -7.7 | 10 | 9.9 | 10 | 0.5 | 5.9 | 29.7 | 26.9 | 36.23 | 26.82 | 1006.49 | 22.2 | 26.8253 | 0.105 | 7.51 | 1014 | -9 | 281.634 | 380.477 | 537.22 | -9 | 392.68 | 393.451 | 400.75 | 393.451 | -9 | 377.37 | -9 | 385.87 | -8.5 | 2 |  |  | 106.438 | 7.438 | -9
106.44 | EQU | 0 | 2014-04-16 | 10:34 | 2014-04-16 | 10:34 | 20.079 | -71.694 | 26.92 | -9 | 2166.3 | 392.76 | 271.2 | 1.84 | 39.86 | 1015.8 | -2.3 | 2.3 | 113 | 82 | -2.7 | 10 | 9.9 | 10 | 0.5 | 5.9 | 29.7 | 26.9 | 36.24 | 26.83 | 1006.53 | 20.4 | 26.8254 | 0.095 | 6.97 | 1013.5 | -9 | 281.634 | 380.478 | 537.218 | -9 | 392.76 | 393.532 | 400.75 | 393.532 | -9 | 377.42 | -9 | 385.88 | -8.46 | 2 |  |  | 106.44 | 7.44 | -9
106.442 | EQU | 0 | 2014-04-16 | 10:36 | 2014-04-16 | 10:36 | 20.08 | -71.709 | 26.93 | -9 | 2166.9 | 392.95 | 271.58 | 1.84 | 39.85 | 1015.7 | -2.3 | 2.3 | 113.3 | 82 | -2 | 10 | 9.9 | 10 | 0.5 | 5.9 | 29.8 | 26.91 | 36.24 | 26.84 | 1006.55 | 20.7 | 26.8347 | 0.095 | 6.85 | 1013.4 | -9 | 281.633 | 380.478 | 537.217 | -9 | 392.95 | 393.721 | 400.75 | 393.721 | -9 | 377.55 | -9 | 385.88 | -8.33 | 2 |  |  | 106.4417 | 7.4417 | -9
106.443 | EQU | 0 | 2014-04-16 | 10:38 | 2014-04-16 | 10:39 | 20.079 | -71.724 | 26.94 | -9 | 2166.8 | 392.93 | 271.41 | 1.84 | 39.84 | 1015.7 | -2.2 | 2.3 | 113.3 | 82 | 1.4 | 10 | 9.9 | 10 | 0.5 | 5.9 | 29.7 | 26.91 | 36.23 | 26.83 | 1006.36 | 20.8 | 26.8353 | 0.105 | 7.14 | 1013.5 | -9 | 281.633 | 380.478 | 537.215 | -9 | 392.93 | 393.702 | 400.75 | 393.702 | -9 | 377.41 | -9 | 385.81 | -8.4 | 2 |  |  | 106.4434 | 7.4434 | -9
106.446 | STD1 | 0 | 2014-04-16 | 10:43 | 2014-04-16 | 10:43 | 20.077 | -71.751 | 26.94 | 0 | -4.93 | 0 | 16.75 | 0.1 | 39.83 | 1015.7 | -2.3 | 2.3 | 72.9 | 82 | -8.3 | 10 | 9.9 | 10 | 0.5 | 5.9 | 29.8 | 27.05 | 36.25 | 27.03 | 1006.38 | 20.8 | 26.971 | -0.031 | 7.02 | 1013.4 | 0 | -9 | -9 | -9 | -9 | 0 | -9 | -9 | -9 | -9 | -9 | -9 | -9 | -9 | 2 |  |  | 106.4465 | 7.4465 | -9
106.45 | STD4 | 0 | 2014-04-16 | 10:47 | 2014-04-16 | 10:47 | 20.07 | -71.774 | 27.2 | 537.45 | 2720.5 | 537.21 | 19.62 | 0.12 | 39.83 | 1015.6 | -2.1 | 2.3 | 46.3 | 82 | -0.9 | 10 | 9.9 | 10 | 0.5 | 5.9 | 29.7 | 27.19 | 36.25 | 27.11 | 1006.22 | 18.6 | 27.0864 | 0.114 | 7.28 | 1013.5 | -0.24 | -9 | -9 | -9 | -9 | 537.21 | -9 | -9 | -9 | -9 | -9 | -9 | -9 | -9 | 2 |  |  | 106.4495 | 7.4495 | -9
106.453 | STD2 | 0 | 2014-04-16 | 10:52 | 2014-04-16 | 10:52 | 20.062 | -71.796 | 27.25 | 282.59 | 1674.8 | 281.63 | 17.25 | 0.11 | 39.88 | 1015.7 | -2.2 | 2.3 | 56.1 | 82 | -6 | 10 | 9.9 | 10 | 0.5 | 5.9 | 29.9 | 27.24 | 36.26 | 27.17 | 1006.37 | 18.1 | 27.1523 | 0.098 | 7.13 | 1013.5 | -0.96 | -9 | -9 | -9 | -9 | 281.63 | -9 | -9 | -9 | -9 | -9 | -9 | -9 | -9 | 2 |  |  | 106.4526 | 7.4526 | -9
106.456 | STD3 | 0 | 2014-04-16 | 10:56 | 2014-04-16 | 10:56 | 20.053 | -71.817 | 27.28 | 381.54 | 2116.9 | 380.48 | 16.37 | 0.1 | 39.94 | 1015.8 | -2.1 | 2.3 | 58.5 | 82 | 8 | 10 | 9.9 | 10 | 0.5 | 5.9 | 29.9 | 27.26 | 36.26 | 27.18 | 1006.49 | 17.7 | 27.177 | 0.103 | 7.21 | 1013.7 | -1.06 | -9 | -9 | -9 | -9 | 380.48 | -9 | -9 | -9 | -9 | -9 | -9 | -9 | -9 | 2 |  |  | 106.4557 | 7.4557 | -9
106.459 | STD1z | 0 | 2014-04-16 | 11:01 | 2014-04-16 | 11:01 | 20.042 | -71.843 | 27.23 | 0 | -5.22 | -0.04 | 13.96 | 0.09 | 40.01 | 1015.6 | -2.4 | 2.3 | 73 | 82 | 23.1 | 10 | 9.9 | 10 | 0.5 | 5.9 | 29.9 | 27.2 | 36.25 | 27.13 | 1006.32 | 18.9 | 27.1427 | 0.087 | 6.88 | 1013.2 | -0.04 | -9 | -9 | -9 | -9 | -0.04 | -9 | -9 | -9 | -9 | -9 | -9 | -9 | -9 | 2 |  |  | 106.4592 | 7.4592 | -9
106.462 | STD4s | 0 | 2014-04-16 | 11:06 | 2014-04-16 | 11:06 | 20.032 | -71.865 | 27.25 | 0 | 2719 | 537.39 | 18.21 | 0.11 | 40.07 | 1015.5 | -2 | 2.2 | 46.1 | 82 | 0.4 | 10 | 9.9 | 10 | 0.5 | 5.9 | 29.9 | 27.24 | 36.25 | 27.17 | 1005.98 | 18.5 | 27.1584 | 0.092 | 7.52 | 1013.5 | -0.06 | -9 | -9 | -9 | -9 | 537.39 | -9 | -9 | -9 | -9 | -9 | -9 | -9 | -9 | 2 |  |  | 106.4623 | 7.4623 | -9
106.465 | STD1 | 0 | 2014-04-16 | 11:10 | 2014-04-16 | 11:10 | 20.022 | -71.887 | 27.29 | 0 | -4.62 | 0.09 | 13.71 | 0.08 | 40.11 | 1015.5 | -2.2 | 2.3 | 73.1 | 82 | -9.9 | 10 | 9.9 | 10 | 0.5 | 5.8 | 29.7 | 27.28 | 36.25 | 27.21 | 1006.17 | 18.8 | 27.1982 | 0.092 | 7.13 | 1013.3 | 0.09 | -9 | -9 | -9 | -9 | 0.09 | -9 | -9 | -9 | -9 | -9 | -9 | -9 | -9 | 2 |  |  | 106.4654 | 7.4654 | -9
106.468 | STD4 | 0 | 2014-04-16 | 11:14 | 2014-04-16 | 11:15 | 20.013 | -71.909 | 27.3 | 537.45 | 2718.7 | 537.33 | 17.5 | 0.11 | 40.15 | 1015.7 | -1.8 | 2.3 | 46.2 | 82 | 8.5 | 10 | 9.9 | 10 | 0.5 | 5.8 | 29.8 | 27.28 | 36.24 | 27.21 | 1006.29 | 18.4 | 27.21 | 0.09 | 7.61 | 1013.9 | -0.12 | -9 | -9 | -9 | -9 | 537.33 | -9 | -9 | -9 | -9 | -9 | -9 | -9 | -9 | 2 |  |  | 106.4684 | 7.4684 | -9
106.471 | STD2 | 0 | 2014-04-16 | 11:19 | 2014-04-16 | 11:19 | 20.003 | -71.93 | 27.28 | 282.59 | 1673.4 | 281.72 | 15.62 | 0.1 | 40.17 | 1015.6 | -2.3 | 2.3 | 56.1 | 82 | -1 | 10 | 9.9 | 10 | 0.5 | 5.9 | 29.8 | 27.25 | 36.23 | 27.18 | 1006.16 | 18.1 | 27.1889 | 0.091 | 7.14 | 1013.3 | -0.87 | -9 | -9 | -9 | -9 | 281.72 | -9 | -9 | -9 | -9 | -9 | -9 | -9 | -9 | 2 |  |  | 106.4715 | 7.4715 | -9
106.475 | STD3 | 0 | 2014-04-16 | 11:23 | 2014-04-16 | 11:23 | 19.993 | -71.952 | 27.27 | 381.54 | 2114.8 | 380.54 | 15.54 | 0.09 | 40.19 | 1015.5 | -2.2 | 2.2 | 58.8 | 82 | 13.9 | 10 | 9.9 | 10 | 0.5 | 5.9 | 29.8 | 27.25 | 36.22 | 27.18 | 1005.93 | 18.7 | 27.18 | 0.09 | 7.37 | 1013.3 | -1 | -9 | -9 | -9 | -9 | 380.54 | -9 | -9 | -9 | -9 | -9 | -9 | -9 | -9 | 2 |  |  | 106.4746 | 7.4746 | -9
106.478 | ATM | 0 | 2014-04-16 | 11:28 | 2014-04-16 | 11:28 | 19.983 | -71.974 | 27.26 | -9 | 2211.7 | 404.89 | 366.16 | 2.58 | 40.21 | 1015.4 | -2 | 2.3 | 88.4 | 82 | 4.4 | 10 | 9.9 | 10 | 0.5 | 5.9 | 29.8 | 27.24 | 36.22 | 27.17 | 1006 | 18.8 | 27.173 | 0.087 | 7.4 | 1013.4 | -9 | 281.718 | 380.542 | 537.331 | -9 | 404.89 | 405.537 | -9 | -9 | 405.537 | -9 | 389.99 | -9 | -9 | 3 | questionable air value | questionable air value | 106.4776 | 7.4776 | -9
106.479 | ATM | 0 | 2014-04-16 | 11:30 | 2014-04-16 | 11:30 | 19.979 | -71.983 | 27.27 | -9 | 2215 | 405.66 | 353 | 2.47 | 40.21 | 1015.4 | -2.1 | 2.3 | 88.4 | 82 | 4.8 | 10 | 9.9 | 10 | 0.5 | 5.8 | 29.7 | 27.25 | 36.22 | 27.18 | 1006 | 17.7 | 27.1732 | 0.097 | 7.3 | 1013.3 | -9 | 281.718 | 380.543 | 537.332 | -9 | 405.66 | 406.304 | -9 | -9 | 406.304 | -9 | 390.73 | -9 | -9 | 3 | questionable air value | questionable air value | 106.4789 | 7.4789 | -9
106.48 | ATM | 0 | 2014-04-16 | 11:32 | 2014-04-16 | 11:32 | 19.975 | -71.992 | 27.28 | -9 | 2218.1 | 406.36 | 344.12 | 2.4 | 40.21 | 1015.4 | -2.2 | 2.3 | 88.4 | 82 | 4.6 | 10 | 9.9 | 10 | 0.5 | 5.9 | 29.8 | 27.26 | 36.22 | 27.19 | 1006.02 | 17.6 | 27.1832 | 0.097 | 7.18 | 1013.2 | -9 | 281.717 | 380.544 | 537.332 | -9 | 406.36 | 407.001 | -9 | -9 | 407.001 | -9 | 391.4 | -9 | -9 | 3 | questionable air value | questionable air value | 106.4803 | 7.4803 | -9
106.482 | ATM-DRAIN | 0 | 2014-04-16 | 11:33 | 2014-04-16 | 11:33 | 19.97 | -72.002 | 27.28 | -9 | 2219.5 | 406.66 | 337.62 | 2.35 | 40.22 | 1015.5 | -2.1 | 2.3 | 88.1 | 82 | 6 | 10 | 9.9 | 10 | 0.5 | 5.9 | 29.7 | 27.26 | 36.22 | 27.18 | 1006.06 | 20 | 27.1868 | 0.093 | 7.34 | 1013.4 | -9 | 281.717 | 380.546 | 537.332 | -9 | 406.66 | 407.3 | -9 | -9 | 407.3 | -9 | 391.7 | -9 | -9 | 3 | questionable air value | questionable air value | 106.4816 | 7.4816 | -9
106.483 | ATM | 0 | 2014-04-16 | 11:36 | 2014-04-16 | 11:36 | 19.965 | -72.013 | 27.28 | -9 | 2223 | 407.49 | 334.41 | 2.32 | 40.22 | 1015.5 | -2.1 | 2.3 | 88.4 | 82 | 2.5 | 10 | 9.9 | 10 | 0.5 | 5.9 | 29.7 | 27.26 | 36.22 | 27.19 | 1006.14 | 18.4 | 27.1842 | 0.096 | 7.26 | 1013.4 | -9 | 281.716 | 380.547 | 537.332 | -9 | 407.49 | 408.127 | -9 | -9 | 408.127 | -9 | 392.53 | -9 | -9 | 3 | questionable air value | questionable air value | 106.4832 | 7.4832 | -9
106.486 | EQU | 0 | 2014-04-16 | 11:41 | 2014-04-16 | 11:41 | 19.954 | -72.036 | 27.31 | -9 | 2181.7 | 397.29 | 281.2 | 1.91 | 40.24 | 1015.5 | -2.2 | 2.3 | 111.5 | 82 | -2.1 | 10 | 9.9 | 10 | 0.5 | 5.8 | 29.8 | 27.3 | 36.23 | 27.23 | 1005.96 | 18 | 27.2193 | 0.091 | 7.34 | 1013.3 | -9 | 281.715 | 380.549 | 537.333 | -9 | 397.29 | 397.959 | 400.73 | 397.959 | -9 | 381.35 | -9 | 385.32 | -3.98 | 2 |  |  | 106.4865 | 7.4865 | -9
106.488 | EQU | 0 | 2014-04-16 | 11:43 | 2014-04-16 | 11:43 | 19.949 | -72.048 | 27.45 | -9 | 2185.5 | 398.25 | 278.16 | 1.89 | 40.25 | 1015.4 | -2.1 | 2.3 | 111.5 | 82 | -5.4 | 10 | 9.9 | 10 | 0.5 | 5.9 | 29.8 | 27.47 | 36.24 | 27.41 | 1006.04 | 18.2 | 27.3144 | 0.136 | 7.26 | 1013.3 | -9 | 281.715 | 380.551 | 537.333 | -9 | 398.25 | 398.916 | 400.73 | 398.916 | -9 | 381.43 | -9 | 385.28 | -3.85 | 2 |  |  | 106.4882 | 7.4882 | -9
106.49 | EQU | 0 | 2014-04-16 | 11:45 | 2014-04-16 | 11:46 | 19.943 | -72.06 | 27.53 | -9 | 2190.7 | 399.52 | 276 | 1.87 | 40.24 | 1015.4 | -2.2 | 2.3 | 111.9 | 82 | -1.4 | 10 | 9.9 | 10 | 0.5 | 5.9 | 29.9 | 27.53 | 36.23 | 27.46 | 1006.04 | 18.7 | 27.4336 | 0.096 | 7.16 | 1013.2 | -9 | 281.714 | 380.552 | 537.333 | -9 | 399.52 | 400.181 | 400.73 | 400.181 | -9 | 383.17 | -9 | 385.18 | -2.01 | 2 |  |  | 106.4899 | 7.4899 | -9
106.492 | EQU | 0 | 2014-04-16 | 11:48 | 2014-04-16 | 11:48 | 19.938 | -72.072 | 27.55 | -9 | 2193.4 | 400.14 | 274.62 | 1.86 | 40.24 | 1015.5 | -2.1 | 2.3 | 111.2 | 82 | 0 | 10 | 9.9 | 10 | 0.5 | 5.9 | 30 | 27.53 | 36.22 | 27.46 | 1006.06 | 17.9 | 27.46 | 0.09 | 7.34 | 1013.4 | -9 | 281.714 | 380.553 | 537.334 | -9 | 400.14 | 400.799 | 400.73 | 400.799 | -9 | 383.92 | -9 | 385.16 | -1.24 | 2 |  |  | 106.4917 | 7.4917 | -9
106.493 | EQU | 0 | 2014-04-16 | 11:50 | 2014-04-16 | 11:50 | 19.933 | -72.084 | 27.57 | -9 | 2193.8 | 400.21 | 273.62 | 1.86 | 40.27 | 1015.6 | -2.2 | 2.3 | 111.9 | 82 | -6.4 | 10 | 9.9 | 10 | 0.5 | 6 | 30 | 27.56 | 36.22 | 27.49 | 1006.14 | 18.2 | 27.4741 | 0.096 | 7.26 | 1013.4 | -9 | 281.713 | 380.555 | 537.334 | -9 | 400.21 | 400.868 | 400.73 | 400.868 | -9 | 383.88 | -9 | 385.18 | -1.3 | 2 |  |  | 106.4934 | 7.4934 | -9
106.495 | EQU | 0 | 2014-04-16 | 11:53 | 2014-04-16 | 11:53 | 19.927 | -72.096 | 27.6 | -9 | 2194.5 | 400.38 | 273 | 1.85 | 40.29 | 1015.6 | -2.2 | 2.3 | 111.9 | 82 | -7.1 | 10 | 9.9 | 10 | 0.5 | 5.9 | 29.9 | 27.6 | 36.21 | 27.53 | 1006.12 | 18.7 | 27.5089 | 0.091 | 7.28 | 1013.4 | -9 | 281.713 | 380.556 | 537.334 | -9 | 400.38 | 401.037 | 400.73 | 401.037 | -9 | 384.09 | -9 | 385.15 | -1.05 | 2 |  |  | 106.4951 | 7.4951 | -9
106.497 | EQU | 0 | 2014-04-16 | 11:55 | 2014-04-16 | 11:55 | 19.922 | -72.108 | 27.63 | -9 | 2195.2 | 400.58 | 272.87 | 1.85 | 40.3 | 1015.6 | -1.8 | 2.3 | 113.4 | 82 | -6.4 | 10 | 9.9 | 10 | 0.5 | 5.9 | 30 | 27.63 | 36.22 | 27.56 | 1006.18 | 18.2 | 27.5441 | 0.086 | 7.62 | 1013.8 | -9 | 281.712 | 380.557 | 537.334 | -9 | 400.58 | 401.236 | 400.73 | 401.236 | -9 | 384.5 | -9 | 385.14 | -0.64 | 2 |  |  | 106.4968 | 7.4968 | -9
106.498 | EQU | 0 | 2014-04-16 | 11:58 | 2014-04-16 | 11:58 | 19.916 | -72.121 | 27.66 | -9 | 2197.2 | 401.07 | 272.41 | 1.85 | 40.32 | 1015.6 | -2.6 | 2.3 | 109.2 | 82 | 7.8 | 10 | 9.9 | 10 | 0.5 | 5.9 | 30 | 27.65 | 36.22 | 27.58 | 1006.18 | 19.9 | 27.5694 | 0.091 | 6.82 | 1013 | -9 | 281.712 | 380.559 | 537.335 | -9 | 401.07 | 401.724 | 400.73 | 401.724 | -9 | 384.55 | -9 | 385.12 | -0.56 | 2 |  |  | 106.4985 | 7.4985 | -9
106.5 | EQU | 0 | 2014-04-16 | 12:00 | 2014-04-16 | 12:00 | 19.911 | -72.133 | 27.66 | -9 | 2198.5 | 401.45 | 272.29 | 1.85 | 40.34 | 1015.6 | -2 | 2.3 | 110.7 | 82 | 8.6 | 10 | 9.9 | 10 | 0.5 | 5.9 | 29.9 | 27.66 | 36.22 | 27.58 | 1006.27 | 17.9 | 27.58 | 0.08 | 7.33 | 1013.6 | -9 | 281.711 | 380.56 | 537.335 | -9 | 401.45 | 402.103 | 400.73 | 402.103 | -9 | 385.32 | -9 | 385.14 | 0.18 | 2 |  |  | 106.5002 | 7.5002 | -9
106.502 | EQU | 0 | 2014-04-16 | 12:03 | 2014-04-16 | 12:03 | 19.905 | -72.145 | 27.67 | -9 | 2199.3 | 401.63 | 272 | 1.85 | 40.36 | 1015.7 | -2.5 | 2.3 | 112.1 | 82 | -18.4 | 10 | 9.9 | 10 | 0.5 | 5.8 | 29.8 | 27.66 | 36.21 | 27.59 | 1006.3 | 18.8 | 27.5847 | 0.085 | 6.9 | 1013.2 | -9 | 281.71 | 380.561 | 537.335 | -9 | 401.63 | 402.282 | 400.73 | 402.282 | -9 | 385.24 | -9 | 385.15 | 0.09 | 2 |  |  | 106.5019 | 7.5019 | -9
106.504 | EQU | 0 | 2014-04-16 | 12:05 | 2014-04-16 | 12:05 | 19.9 | -72.157 | 27.68 | -9 | 2200 | 401.78 | 271.66 | 1.84 | 40.37 | 1015.7 | -2 | 2.3 | 108.7 | 82 | 9.5 | 10 | 9.9 | 10 | 0.5 | 5.9 | 29.8 | 27.66 | 36.21 | 27.59 | 1006.3 | 18.1 | 27.59 | 0.09 | 7.4 | 1013.7 | -9 | 281.71 | 380.563 | 537.336 | -9 | 401.78 | 402.431 | 400.73 | 402.431 | -9 | 385.5 | -9 | 385.15 | 0.35 | 2 |  |  | 106.5036 | 7.5036 | -9
106.505 | EQU-DRAIN | 0 | 2014-04-16 | 12:08 | 2014-04-16 | 12:08 | 19.894 | -72.169 | 27.68 | -9 | 2200.6 | 401.92 | 271.7 | 1.84 | 40.37 | 1015.7 | -2.3 | 2.3 | 111.3 | 82 | 6.3 | 10 | 9.9 | 10 | 0.5 | 6 | 29.8 | 27.66 | 36.21 | 27.59 | 1006.34 | 18.7 | 27.59 | 0.09 | 7.06 | 1013.4 | -9 | 281.709 | 380.564 | 537.336 | -9 | 401.92 | 402.57 | 400.73 | 402.57 | -9 | 385.51 | -9 | 385.16 | 0.35 | 2 |  |  | 106.5053 | 7.5053 | -9
106.507 | EQU | 0 | 2014-04-16 | 12:10 | 2014-04-16 | 12:10 | 19.888 | -72.183 | 27.67 | -9 | 2201 | 402.03 | 271.58 | 1.84 | 40.37 | 1015.7 | -2.2 | 2.2 | 112.7 | 82 | -2.4 | 10 | 9.9 | 10 | 0.5 | 5.9 | 29.8 | 27.66 | 36.21 | 27.59 | 1006.36 | 18.5 | 27.59 | 0.08 | 7.14 | 1013.5 | -9 | 281.709 | 380.566 | 537.336 | -9 | 402.03 | 402.68 | 400.73 | 402.68 | -9 | 385.83 | -9 | 385.17 | 0.66 | 2 |  |  | 106.5073 | 7.5073 | -9
106.509 | EQU | 0 | 2014-04-16 | 12:13 | 2014-04-16 | 12:13 | 19.882 | -72.194 | 27.67 | -9 | 2201.2 | 402.05 | 271.45 | 1.84 | 40.38 | 1015.8 | -2 | 2.3 | 114.3 | 82 | 4.3 | 10 | 9.9 | 10 | 0.5 | 5.9 | 29.8 | 27.66 | 36.21 | 27.59 | 1006.32 | 17.6 | 27.59 | 0.08 | 7.48 | 1013.8 | -9 | 281.708 | 380.567 | 537.336 | -9 | 402.05 | 402.699 | 400.73 | 402.699 | -9 | 385.97 | -9 | 385.15 | 0.81 | 2 |  |  | 106.509 | 7.509 | -9
106.511 | EQU | 0 | 2014-04-16 | 12:15 | 2014-04-16 | 12:15 | 19.877 | -72.207 | 27.68 | -9 | 2201.3 | 402.08 | 271.7 | 1.84 | 40.38 | 1015.8 | -2.2 | 2.2 | 112.4 | 82 | 5.2 | 10 | 9.9 | 10 | 0.5 | 5.9 | 29.8 | 27.67 | 36.2 | 27.59 | 1006.47 | 19.3 | 27.59 | 0.09 | 7.13 | 1013.6 | -9 | 281.708 | 380.568 | 537.337 | -9 | 402.08 | 402.729 | 400.72 | 402.729 | -9 | 385.74 | -9 | 385.21 | 0.53 | 2 |  |  | 106.5107 | 7.5107 | -9
106.512 | EQU | 0 | 2014-04-16 | 12:18 | 2014-04-16 | 12:18 | 19.871 | -72.219 | 27.67 | -9 | 2201.5 | 402.08 | 271.91 | 1.84 | 40.38 | 1015.9 | -2 | 2.3 | 115.2 | 82 | 16.2 | 10 | 9.9 | 10 | 0.5 | 5.9 | 29.9 | 27.66 | 36.21 | 27.59 | 1006.54 | 18.6 | 27.59 | 0.08 | 7.36 | 1013.9 | -9 | 281.707 | 380.57 | 537.337 | -9 | 402.08 | 402.728 | 400.72 | 402.728 | -9 | 386.03 | -9 | 385.24 | 0.8 | 2 |  |  | 106.5124 | 7.5124 | -9
106.514 | EQU | 0 | 2014-04-16 | 12:20 | 2014-04-16 | 12:20 | 19.866 | -72.23 | 27.68 | -9 | 2201.4 | 402.06 | 271.25 | 1.84 | 40.38 | 1015.9 | -2 | 2.3 | 112.6 | 82 | 28.3 | 10 | 9.9 | 10 | 0.5 | 5.9 | 29.8 | 27.65 | 36.21 | 27.58 | 1006.61 | 16.8 | 27.5853 | 0.095 | 7.29 | 1013.9 | -9 | 281.707 | 380.571 | 537.337 | -9 | 402.06 | 402.708 | 400.72 | 402.708 | -9 | 385.77 | -9 | 385.27 | 0.5 | 2 |  |  | 106.5141 | 7.5141 | -9
106.516 | EQU | 0 | 2014-04-16 | 12:23 | 2014-04-16 | 12:23 | 19.858 | -72.239 | 27.66 | -9 | 2200.4 | 401.84 | 271.37 | 1.84 | 40.38 | 1015.8 | -1.9 | 2.3 | 111 | 82 | 13.1 | 10 | 9.9 | 10 | 0.5 | 5.8 | 29.8 | 27.64 | 36.21 | 27.57 | 1006.58 | 17.1 | 27.5753 | 0.085 | 7.32 | 1013.9 | -9 | 281.706 | 380.572 | 537.337 | -9 | 401.84 | 402.488 | 400.72 | 402.488 | -9 | 385.73 | -9 | 385.26 | 0.47 | 2 |  |  | 106.5158 | 7.5158 | -9
106.518 | EQU | 0 | 2014-04-16 | 12:25 | 2014-04-16 | 12:25 | 19.849 | -72.245 | 27.63 | -9 | 2198.5 | 401.34 | 271.58 | 1.84 | 40.38 | 1015.9 | -2.4 | 2.3 | 112.6 | 82 | 11.6 | 10 | 9.9 | 10 | 0.5 | 5.9 | 29.8 | 27.6 | 36.2 | 27.52 | 1006.66 | 15.5 | 27.5464 | 0.084 | 6.84 | 1013.5 | -9 | 281.706 | 380.574 | 537.338 | -9 | 401.34 | 401.99 | 400.72 | 401.99 | -9 | 385.14 | -9 | 385.32 | -0.18 | 2 |  |  | 106.5175 | 7.5175 | -9
106.519 | EQU | 0 | 2014-04-16 | 12:28 | 2014-04-16 | 12:28 | 19.84 | -72.25 | 27.61 | -9 | 2195.8 | 400.66 | 271.41 | 1.84 | 40.37 | 1015.9 | -2.1 | 2.3 | 111.2 | 82 | 12.2 | 10 | 9.9 | 10 | 0.5 | 5.8 | 29.8 | 27.59 | 36.21 | 27.52 | 1006.65 | 14.8 | 27.52 | 0.09 | 7.15 | 1013.8 | -9 | 281.705 | 380.575 | 537.338 | -9 | 400.66 | 401.311 | 400.72 | 401.311 | -9 | 384.52 | -9 | 385.34 | -0.81 | 2 |  |  | 106.5192 | 7.5193 | -9
106.521 | EQU | 0 | 2014-04-16 | 12:30 | 2014-04-16 | 12:30 | 19.83 | -72.251 | 27.6 | -9 | 2194.8 | 400.41 | 271.66 | 1.84 | 40.37 | 1015.9 | -2.1 | 2.3 | 113.5 | 82 | -8.8 | 10 | 9.9 | 10 | 0.5 | 5.9 | 29.8 | 27.58 | 36.23 | 27.51 | 1006.71 | 14.7 | 27.5153 | 0.085 | 7.09 | 1013.8 | -9 | 281.705 | 380.576 | 537.338 | -9 | 400.41 | 401.062 | 400.72 | 401.062 | -9 | 384.38 | -9 | 385.36 | -0.99 | 2 |  |  | 106.521 | 7.521 | -9
106.523 | EQU | 0 | 2014-04-16 | 12:33 | 2014-04-16 | 12:33 | 19.821 | -72.251 | 27.59 | -9 | 2194.9 | 400.44 | 271.37 | 1.84 | 40.37 | 1015.9 | -2.2 | 2.2 | 112.6 | 82 | 0 | 10 | 9.9 | 10 | 0.5 | 5.9 | 29.8 | 27.56 | 36.24 | 27.49 | 1006.73 | 13.2 | 27.5006 | 0.089 | 6.97 | 1013.7 | -9 | 281.704 | 380.578 | 537.338 | -9 | 400.44 | 401.091 | 400.72 | 401.091 | -9 | 384.3 | -9 | 385.38 | -1.08 | 2 |  |  | 106.5227 | 7.5227 | -9
106.524 | EQU | 0 | 2014-04-16 | 12:35 | 2014-04-16 | 12:35 | 19.811 | -72.251 | 27.57 | -9 | 2200.8 | 401.84 | 271.75 | 1.84 | 40.37 | 1016 | -2.2 | 2.3 | 112.1 | 82 | -0.4 | 10 | 9.9 | 10 | 0.5 | 5.9 | 29.8 | 27.56 | 36.26 | 27.49 | 1006.73 | 14.7 | 27.49 | 0.08 | 7.07 | 1013.8 | -9 | 281.703 | 380.579 | 537.339 | -9 | 401.84 | 402.487 | 400.72 | 402.487 | -9 | 385.85 | -9 | 385.39 | 0.45 | 2 |  |  | 106.5244 | 7.5244 | -9
106.529 | STD1 | 0 | 2014-04-16 | 12:42 | 2014-04-16 | 12:42 | 19.791 | -72.252 | 27.53 | 0 | -4.97 | 0.04 | 15.42 | 0.09 | 40.35 | 1015.6 | -2 | 0.1 | 73.7 | 82 | -6.8 | 10 | 9.9 | 10 | 0.5 | 13.7 | 29.7 | 27.79 | 36.3 | 27.73 | 1006.61 | 10.2 | 27.686 | -0.156 | 6.99 | 1013.6 | 0.04 | -9 | -9 | -9 | -9 | 0.04 | -9 | -9 | -9 | -9 | -9 | -9 | -9 | -9 | 2 |  |  | 106.5293 | 7.5293 | -9
106.532 | STD4 | 0 | 2014-04-16 | 12:47 | 2014-04-16 | 12:47 | 19.783 | -72.252 | 27.72 | 537.45 | 2718 | 537.34 | 18.62 | 0.11 | 40.24 | 1015.6 | -2 | 0.1 | 45.9 | 82 | -12.8 | 10 | 9.9 | 10 | 0.5 | 17.8 | 29 | 27.79 | 36.29 | 29.87 | 1006.67 | 6.5 | 29.2407 | -1.521 | 6.93 | 1013.6 | -0.11 | -9 | -9 | -9 | -9 | 537.34 | -9 | -9 | -9 | -9 | -9 | -9 | -9 | -9 | 2 |  |  | 106.5323 | 7.5324 | -9
106.535 | STD2 | 0 | 2014-04-16 | 12:51 | 2014-04-16 | 12:51 | 19.782 | -72.25 | 27.8 | 282.59 | 1673.7 | 281.7 | 16.25 | 0.1 | 40.11 | 1015.7 | -2.3 | 0.1 | 56.1 | 82 | -11.5 | 9.9 | 9.9 | 9.9 | 0.5 | 20.8 | 28.9 | 27.83 | 36.29 | 32.18 | 1006.71 | 1.7 | 31.5007 | -3.701 | 6.69 | 1013.4 | -0.89 | -9 | -9 | -9 | -9 | 281.7 | -9 | -9 | -9 | -9 | -9 | -9 | -9 | -9 | 2 |  |  | 106.5354 | 7.5354 | -9
106.538 | STD3 | 0 | 2014-04-16 | 12:55 | 2014-04-16 | 12:55 | 19.783 | -72.249 | 27.85 | 381.54 | 2116.6 | 380.59 | 16.37 | 0.1 | 39.97 | 1015.7 | -2.2 | 0.1 | 59.5 | 82 | -16 | 9.9 | 9.9 | 9.9 | 0.5 | 22.9 | 28.8 | 0 | 0 | 0 | 1006.71 | 1.1 | 9.5251 | 18.325 | 6.79 | 1013.5 | -0.95 | -9 | -9 | -9 | -9 | 380.59 | -9 | -9 | -9 | -9 | -9 | -9 | -9 | -9 | 2 |  |  | 106.5385 | 7.5385 | -9
106.852 | STD1z-DRAIN | 0 | 2014-04-16 | 20:27 | 2014-04-16 | 20:27 | 19.841 | -72.255 | 27.9 | 0 | -5.03 | 0.03 | 25.37 | 0.16 | 39.36 | 1013.3 | -2.1 | 2.2 | 73.6 | 82 | -2.3 | 9.9 | 9.9 | 9.9 | 0.5 | 18.5 | 30 | 27.81 | 36.21 | 27.73 | 1003.93 | 0.5 | 27.6501 | 0.25 | 7.27 | 1011.2 | -9 | -9 | -9 | -9 | -9 | 0.03 | -9 | -9 | -9 | -9 | -9 | -9 | -9 | -9 | 2 |  |  | 106.8518 | 7.8518 | -9
106.855 | STD4s | 0 | 2014-04-16 | 20:31 | 2014-04-16 | 20:31 | 19.865 | -72.259 | 27.89 | 0 | 2717.1 | 537.51 | 29.08 | 0.18 | 39.48 | 1013.3 | -2.1 | 2.2 | 47 | 82 | -4 | 9.9 | 9.9 | 9.9 | 0.5 | 11.4 | 30.4 | 27.92 | 36.22 | 27.84 | 1003.83 | 18.1 | 27.8104 | 0.08 | 7.37 | 1011.2 | 0.06 | -9 | -9 | -9 | -9 | 537.51 | -9 | -9 | -9 | -9 | -9 | -9 | -9 | -9 | 2 |  |  | 106.8552 | 7.8552 | -9
106.858 | STD1 | 0 | 2014-04-16 | 20:36 | 2014-04-16 | 20:36 | 19.889 | -72.264 | 27.95 | 0 | -4.8 | 0.03 | 19.33 | 0.12 | 39.61 | 1013.3 | -2.2 | 2.3 | 73.2 | 82 | 1.5 | 10 | 9.9 | 9.9 | 0.5 | 7.1 | 30.5 | 27.92 | 36.22 | 27.84 | 1003.95 | 20.1 | 27.84 | 0.11 | 7.15 | 1011.1 | 0.03 | -9 | -9 | -9 | -9 | 0.03 | -9 | -9 | -9 | -9 | -9 | -9 | -9 | -9 | 2 |  |  | 106.8583 | 7.8583 | -9
106.861 | STD4 | 0 | 2014-04-16 | 20:40 | 2014-04-16 | 20:40 | 19.913 | -72.268 | 27.94 | 537.45 | 2714.8 | 537.47 | 24.96 | 0.15 | 39.76 | 1013 | -2.2 | 2.3 | 46 | 82 | 37.7 | 10 | 9.9 | 10 | 0.5 | 5.9 | 30.6 | 27.91 | 36.22 | 27.83 | 1003.51 | 19.8 | 27.8329 | 0.107 | 7.29 | 1010.8 | 0.02 | -9 | -9 | -9 | -9 | 537.47 | -9 | -9 | -9 | -9 | -9 | -9 | -9 | -9 | 2 |  |  | 106.8613 | 7.8613 | -9
106.864 | STD2 | 0 | 2014-04-16 | 20:45 | 2014-04-16 | 20:45 | 19.938 | -72.273 | 27.91 | 282.59 | 1670.3 | 281.68 | 21.5 | 0.13 | 39.92 | 1013 | -2.1 | 2.3 | 56.3 | 82 | 9 | 10 | 9.9 | 10 | 0.5 | 5.9 | 30.6 | 27.88 | 36.21 | 27.81 | 1003.57 | 20.7 | 27.8159 | 0.094 | 7.33 | 1010.9 | -0.91 | -9 | -9 | -9 | -9 | 281.68 | -9 | -9 | -9 | -9 | -9 | -9 | -9 | -9 | 2 |  |  | 106.8644 | 7.8644 | -9
106.867 | STD3 | 0 | 2014-04-16 | 20:49 | 2014-04-16 | 20:49 | 19.962 | -72.277 | 27.88 | 381.54 | 2110.7 | 380.54 | 20.37 | 0.12 | 40.08 | 1013.1 | -1.9 | 2.3 | 58.3 | 82 | 26.3 | 10 | 9.9 | 10 | 0.5 | 5.9 | 30.4 | 27.84 | 36.21 | 27.77 | 1003.57 | 19.9 | 27.7818 | 0.098 | 7.63 | 1011.2 | -1 | -9 | -9 | -9 | -9 | 380.54 | -9 | -9 | -9 | -9 | -9 | -9 | -9 | -9 | 2 |  |  | 106.8675 | 7.8674 | -9
106.87 | ATM | 0 | 2014-04-16 | 20:53 | 2014-04-16 | 20:54 | 19.987 | -72.282 | 27.83 | -9 | 2185.7 | 399.89 | 418.83 | 3.01 | 40.21 | 1012.8 | -1.9 | 2.3 | 87 | 82 | -10.1 | 10 | 9.9 | 10 | 0.5 | 5.8 | 30.6 | 27.83 | 36.21 | 27.76 | 1003.53 | 20.7 | 27.7629 | 0.067 | 7.37 | 1010.9 | -9 | 281.673 | 380.536 | 537.452 | -9 | 399.89 | 400.53 | -9 | -9 | 400.53 | -9 | 383.72 | -9 | -9 | 2 |  |  | 106.8705 | 7.8705 | -9
106.872 | ATM | 0 | 2014-04-16 | 20:55 | 2014-04-16 | 20:55 | 19.998 | -72.284 | 27.83 | -9 | 2186 | 399.91 | 401.45 | 2.87 | 40.26 | 1013 | -1.9 | 2.3 | 87.1 | 82 | 2.1 | 10 | 9.9 | 10 | 0.5 | 5.9 | 30.4 | 27.8 | 36.2 | 27.72 | 1003.51 | 21.1 | 27.7474 | 0.083 | 7.59 | 1011.1 | -9 | 281.671 | 380.534 | 537.449 | -9 | 399.91 | 400.552 | -9 | -9 | 400.552 | -9 | 383.74 | -9 | -9 | 2 |  |  | 106.8718 | 7.8718 | -9
106.873 | ATM | 0 | 2014-04-16 | 20:57 | 2014-04-16 | 20:57 | 20.008 | -72.286 | 27.82 | -9 | 2186.5 | 399.98 | 388.75 | 2.76 | 40.32 | 1013.2 | -2.2 | 2.3 | 87.1 | 82 | 17.8 | 10 | 9.9 | 10 | 0.5 | 5.9 | 30.6 | 27.83 | 36.2 | 27.78 | 1003.76 | 19.1 | 27.7393 | 0.081 | 7.24 | 1011 | -9 | 281.67 | 380.532 | 537.447 | -9 | 399.98 | 400.624 | -9 | -9 | 400.624 | -9 | 383.92 | -9 | -9 | 2 |  |  | 106.8732 | 7.8732 | -9
106.874 | ATM-DRAIN | 0 | 2014-04-16 | 20:59 | 2014-04-16 | 20:59 | 20.019 | -72.288 | 27.85 | -9 | 2185.5 | 399.94 | 378.95 | 2.69 | 40.36 | 1012.9 | -1.8 | 2.3 | 87 | 82 | 21.3 | 10 | 9.9 | 10 | 0.5 | 5.9 | 30.6 | 27.82 | 36.2 | 27.75 | 1003.53 | 21 | 27.7704 | 0.08 | 7.57 | 1011.1 | -9 | 281.668 | 380.53 | 537.444 | -9 | 399.94 | 400.586 | -9 | -9 | 400.586 | -9 | 383.76 | -9 | -9 | 2 |  |  | 106.8745 | 7.8745 | -9
106.876 | ATM | 0 | 2014-04-16 | 21:02 | 2014-04-16 | 21:02 | 20.032 | -72.291 | 27.86 | -9 | 2186.1 | 399.96 | 373.2 | 2.64 | 40.41 | 1013.2 | -2.4 | 2.3 | 87.3 | 82 | 8.2 | 10 | 9.9 | 10 | 0.5 | 5.9 | 30.6 | 27.82 | 36.21 | 27.74 | 1003.57 | 21.3 | 27.7458 | 0.114 | 7.23 | 1010.8 | -9 | 281.667 | 380.528 | 537.441 | -9 | 399.96 | 400.608 | -9 | -9 | 400.608 | -9 | 383.82 | -9 | -9 | 2 |  |  | 106.8761 | 7.8761 | -9
106.879 | EQU | 0 | 2014-04-16 | 21:06 | 2014-04-16 | 21:06 | 20.059 | -72.296 | 27.86 | -9 | 2205.3 | 404.8 | 321.79 | 2.23 | 40.52 | 1012.9 | -2.1 | 2.3 | 114.3 | 82 | 14.9 | 10 | 9.9 | 10 | 0.5 | 5.8 | 30.6 | 27.84 | 36.22 | 27.77 | 1003.7 | 20.3 | 27.762 | 0.098 | 7.1 | 1010.8 | -9 | 281.663 | 380.523 | 537.434 | -9 | 404.8 | 405.435 | 400.58 | 405.435 | -9 | 386.95 | -9 | 383.83 | 3.12 | 2 |  |  | 106.8794 | 7.8794 | -9
106.881 | EQU | 0 | 2014-04-16 | 21:09 | 2014-04-16 | 21:09 | 20.072 | -72.299 | 27.86 | -9 | 2205.6 | 404.92 | 313.2 | 2.17 | 40.57 | 1012.9 | -2.2 | 2.3 | 111.9 | 82 | 20.4 | 10 | 9.9 | 10 | 0.5 | 6 | 30.6 | 27.84 | 36.22 | 27.76 | 1003.58 | 19.7 | 27.7653 | 0.095 | 7.12 | 1010.7 | -9 | 281.661 | 380.52 | 537.431 | -9 | 404.92 | 405.557 | 400.58 | 405.557 | -9 | 387.08 | -9 | 383.78 | 3.3 | 2 |  |  | 106.8811 | 7.8811 | -9
106.883 | EQU | 0 | 2014-04-16 | 21:11 | 2014-04-16 | 21:11 | 20.086 | -72.302 | 27.85 | -9 | 2204.9 | 404.78 | 308.08 | 2.13 | 40.63 | 1013 | -2.4 | 2.3 | 116.3 | 82 | 10.4 | 10 | 9.9 | 10 | 0.5 | 5.9 | 30.6 | 27.82 | 36.22 | 27.74 | 1003.51 | 20.8 | 27.7505 | 0.1 | 7.09 | 1010.6 | -9 | 281.659 | 380.518 | 537.427 | -9 | 404.78 | 405.42 | 400.58 | 405.42 | -9 | 386.84 | -9 | 383.76 | 3.07 | 2 |  |  | 106.8828 | 7.8828 | -9
106.885 | EQU | 0 | 2014-04-16 | 21:14 | 2014-04-16 | 21:14 | 20.099 | -72.305 | 27.83 | -9 | 2203.1 | 404.4 | 304.33 | 2.1 | 40.67 | 1013 | -2.5 | 2.3 | 116.2 | 82 | 16.4 | 10 | 9.9 | 10 | 0.5 | 5.9 | 30.6 | 27.81 | 36.22 | 27.74 | 1003.58 | 19.6 | 27.74 | 0.09 | 6.92 | 1010.5 | -9 | 281.657 | 380.515 | 537.424 | -9 | 404.4 | 405.044 | 400.58 | 405.044 | -9 | 386.61 | -9 | 383.8 | 2.81 | 2 |  |  | 106.8845 | 7.8845 | -9
106.886 | EQU | 0 | 2014-04-16 | 21:16 | 2014-04-16 | 21:16 | 20.113 | -72.307 | 27.83 | -9 | 2202.2 | 404.21 | 301.5 | 2.08 | 40.72 | 1013 | -2.1 | 2.3 | 113.5 | 82 | 10.6 | 10 | 9.9 | 10 | 0.5 | 5.8 | 30.7 | 27.82 | 36.23 | 27.75 | 1003.72 | 20.8 | 27.7447 | 0.085 | 7.18 | 1010.9 | -9 | 281.655 | 380.513 | 537.421 | -9 | 404.21 | 404.857 | 400.58 | 404.857 | -9 | 386.67 | -9 | 383.85 | 2.82 | 2 |  |  | 106.8862 | 7.8862 | -9
106.888 | EQU | 0 | 2014-04-16 | 21:19 | 2014-04-16 | 21:19 | 20.127 | -72.31 | 27.84 | -9 | 2201.6 | 404.15 | 298.95 | 2.06 | 40.76 | 1012.9 | -2 | 2.3 | 114.6 | 82 | 2.9 | 10 | 9.9 | 10 | 0.5 | 5.9 | 30.7 | 27.81 | 36.23 | 27.73 | 1003.48 | 21 | 27.7406 | 0.099 | 7.42 | 1010.9 | -9 | 281.653 | 380.51 | 537.417 | -9 | 404.15 | 404.8 | 400.58 | 404.8 | -9 | 386.37 | -9 | 383.76 | 2.61 | 2 |  |  | 106.8879 | 7.8879 | -9
106.89 | EQU | 0 | 2014-04-16 | 21:21 | 2014-04-16 | 21:21 | 20.14 | -72.313 | 27.82 | -9 | 2200.7 | 403.97 | 297.25 | 2.04 | 40.81 | 1013 | -2.1 | 2.3 | 115.6 | 82 | 1.4 | 10 | 9.9 | 10 | 0.5 | 5.9 | 30.8 | 27.8 | 36.23 | 27.73 | 1003.55 | 19.5 | 27.73 | 0.09 | 7.35 | 1010.9 | -9 | 281.651 | 380.508 | 537.414 | -9 | 403.97 | 404.623 | 400.57 | 404.623 | -9 | 386.38 | -9 | 383.8 | 2.58 | 2 |  |  | 106.8897 | 7.8896 | -9
106.891 | EQU | 0 | 2014-04-16 | 21:24 | 2014-04-16 | 21:24 | 20.154 | -72.316 | 27.83 | -9 | 2200.2 | 403.78 | 295.12 | 2.03 | 40.84 | 1013.2 | -2.1 | 2.3 | 114.6 | 82 | -1.7 | 10 | 9.9 | 10 | 0.5 | 5.8 | 30.8 | 27.8 | 36.23 | 27.73 | 1003.62 | 20.8 | 27.73 | 0.1 | 7.48 | 1011.1 | -9 | 281.649 | 380.505 | 537.411 | -9 | 403.78 | 404.437 | 400.57 | 404.437 | -9 | 386.1 | -9 | 383.82 | 2.28 | 2 |  |  | 106.8914 | 7.8914 | -9
106.893 | EQU | 0 | 2014-04-16 | 21:26 | 2014-04-16 | 21:26 | 20.168 | -72.318 | 27.79 | -9 | 2199.8 | 403.65 | 293.54 | 2.02 | 40.88 | 1013.3 | -2.1 | 2.3 | 115.9 | 82 | 2.3 | 10 | 9.9 | 10 | 0.5 | 5.9 | 30.8 | 27.75 | 36.23 | 27.67 | 1003.9 | 20.7 | 27.7017 | 0.088 | 7.3 | 1011.2 | -9 | 281.647 | 380.503 | 537.407 | -9 | 403.65 | 404.31 | 400.57 | 404.31 | -9 | 386.25 | -9 | 383.96 | 2.29 | 2 |  |  | 106.8931 | 7.8931 | -9
106.895 | EQU | 0 | 2014-04-16 | 21:28 | 2014-04-16 | 21:28 | 20.181 | -72.321 | 27.76 | -9 | 2197.6 | 403.17 | 292.12 | 2.01 | 40.92 | 1013.2 | -2.1 | 2.2 | 115 | 82 | -3.2 | 10 | 9.9 | 10 | 0.5 | 5.9 | 30.8 | 27.72 | 36.23 | 27.64 | 1003.78 | 19.6 | 27.6559 | 0.104 | 7.32 | 1011.1 | -9 | 281.645 | 380.5 | 537.404 | -9 | 403.17 | 403.834 | 400.57 | 403.834 | -9 | 385.52 | -9 | 383.95 | 1.57 | 2 |  |  | 106.8948 | 7.8948 | -9
106.896 | EQU | 0 | 2014-04-16 | 21:31 | 2014-04-16 | 21:31 | 20.195 | -72.324 | 27.73 | -9 | 2196.1 | 402.86 | 290.29 | 1.99 | 40.95 | 1013.2 | -2.1 | 2.3 | 114.1 | 82 | -0.5 | 10 | 9.9 | 10 | 0.5 | 5.9 | 30.9 | 27.69 | 36.23 | 27.61 | 1003.94 | 21.1 | 27.626 | 0.104 | 7.16 | 1011.1 | -9 | 281.643 | 380.498 | 537.4 | -9 | 402.86 | 403.528 | 400.57 | 403.528 | -9 | 385.25 | -9 | 384.03 | 1.22 | 2 |  |  | 106.8965 | 7.8965 | -9
106.898 | EQU-DRAIN | 0 | 2014-04-16 | 21:33 | 2014-04-16 | 21:33 | 20.208 | -72.327 | 27.68 | -9 | 2193.4 | 402.26 | 289.04 | 1.98 | 40.98 | 1013.2 | -2.2 | 2.3 | 113.5 | 82 | -5.2 | 10 | 9.9 | 10 | 0.5 | 5.9 | 31.1 | 27.64 | 36.22 | 27.57 | 1003.88 | 19.5 | 27.5911 | 0.089 | 7.12 | 1011 | -9 | 281.641 | 380.496 | 537.397 | -9 | 402.26 | 402.933 | 400.57 | 402.933 | -9 | 384.93 | -9 | 384.04 | 0.9 | 2 |  |  | 106.8982 | 7.8982 | -9
106.9 | EQU | 0 | 2014-04-16 | 21:36 | 2014-04-16 | 21:36 | 20.224 | -72.33 | 27.67 | -9 | 2191.7 | 401.74 | 288.62 | 1.98 | 41.03 | 1013.5 | -2.1 | 2.3 | 113.4 | 82 | -0.4 | 10 | 9.9 | 10 | 0.5 | 6 | 30.9 | 27.63 | 36.23 | 27.56 | 1003.97 | 20.7 | 27.5646 | 0.105 | 7.43 | 1011.4 | -9 | 281.639 | 380.493 | 537.393 | -9 | 401.74 | 402.418 | 400.57 | 402.418 | -9 | 384.34 | -9 | 384.1 | 0.24 | 2 |  |  | 106.9001 | 7.9001 | -9
106.902 | EQU | 0 | 2014-04-16 | 21:39 | 2014-04-16 | 21:39 | 20.238 | -72.333 | 27.64 | -9 | 2189.6 | 401.31 | 287.2 | 1.97 | 41.08 | 1013.4 | -2.4 | 2.3 | 112.1 | 82 | 12.6 | 10 | 9.9 | 10 | 0.5 | 5.9 | 31.1 | 27.6 | 36.22 | 27.52 | 1004 | 20.9 | 27.5411 | 0.099 | 7 | 1011 | -9 | 281.637 | 380.49 | 537.39 | -9 | 401.31 | 401.992 | 400.57 | 401.992 | -9 | 383.91 | -9 | 384.13 | -0.22 | 2 |  |  | 106.9018 | 7.9018 | -9
106.904 | EQU | 0 | 2014-04-16 | 21:41 | 2014-04-16 | 21:41 | 20.251 | -72.336 | 27.62 | -9 | 2187.5 | 400.91 | 286.37 | 1.96 | 41.12 | 1013.3 | -1.8 | 2.3 | 109.8 | 82 | 19.8 | 10 | 9.9 | 10 | 0.5 | 5.9 | 31.1 | 27.54 | 36.2 | 27.42 | 1003.95 | 19.6 | 27.4731 | 0.147 | 7.55 | 1011.5 | -9 | 281.635 | 380.488 | 537.386 | -9 | 400.91 | 401.596 | 400.57 | 401.596 | -9 | 382.96 | -9 | 384.16 | -1.2 | 2 |  |  | 106.9035 | 7.9036 | -9
106.905 | EQU | 0 | 2014-04-16 | 21:44 | 2014-04-16 | 21:44 | 20.265 | -72.339 | 27.22 | -9 | 2178.6 | 398.69 | 285.45 | 1.96 | 41.17 | 1013.5 | -2.6 | 2.3 | 113.5 | 82 | 22.4 | 10 | 9.9 | 10 | 0.5 | 5.9 | 31.1 | 27.15 | 36.12 | 27.06 | 1004.09 | 20.8 | 27.249 | -0.029 | 6.81 | 1010.9 | -9 | 281.633 | 380.485 | 537.383 | -9 | 398.69 | 399.387 | 400.57 | 399.387 | -9 | 383.79 | -9 | 384.4 | -0.61 | 2 |  |  | 106.9053 | 7.9053 | -9
106.907 | EQU | 0 | 2014-04-16 | 21:46 | 2014-04-16 | 21:46 | 20.279 | -72.342 | 27.2 | -9 | 2163 | 394.95 | 284.95 | 1.95 | 41.21 | 1013.5 | -2 | 2.3 | 111.3 | 82 | 19.1 | 10 | 9.9 | 10 | 0.5 | 5.9 | 31.2 | 27.18 | 36.14 | 27.11 | 1004.04 | 21 | 27.0834 | 0.117 | 7.46 | 1011.5 | -9 | 281.631 | 380.483 | 537.38 | -9 | 394.95 | 395.664 | 400.57 | 395.664 | -9 | 378.12 | -9 | 384.51 | -6.39 | 2 |  |  | 106.907 | 7.907 | -9
106.909 | EQU | 0 | 2014-04-16 | 21:48 | 2014-04-16 | 21:49 | 20.292 | -72.345 | 27.22 | -9 | 2157.9 | 393.78 | 283.95 | 1.95 | 41.26 | 1013.4 | -2.2 | 2.2 | 116.1 | 82 | 15 | 10 | 9.9 | 10 | 0.5 | 5.9 | 31 | 27.18 | 36.14 | 27.11 | 1004.02 | 19.5 | 27.11 | 0.11 | 7.18 | 1011.2 | -9 | 281.629 | 380.48 | 537.376 | -9 | 393.78 | 394.501 | 400.57 | 394.501 | -9 | 376.99 | -9 | 384.48 | -7.5 | 2 |  |  | 106.9087 | 7.9087 | -9
106.91 | EQU | 0 | 2014-04-16 | 21:51 | 2014-04-16 | 21:51 | 20.306 | -72.348 | 27.24 | -9 | 2156.5 | 393.4 | 283.29 | 1.94 | 41.29 | 1013.6 | -2 | 2.3 | 115.4 | 82 | 17.9 | 10 | 9.9 | 10 | 0.5 | 5.9 | 30.9 | 27.21 | 36.15 | 27.13 | 1004.22 | 21 | 27.1194 | 0.121 | 7.38 | 1011.6 | -9 | 281.627 | 380.478 | 537.373 | -9 | 393.4 | 394.124 | 400.57 | 394.124 | -9 | 376.6 | -9 | 384.55 | -7.96 | 2 |  |  | 106.9104 | 7.9104 | -9
106.912 | EQU | 0 | 2014-04-16 | 21:53 | 2014-04-16 | 21:53 | 20.32 | -72.351 | 27.22 | -9 | 2155.4 | 393.27 | 282.58 | 1.94 | 41.32 | 1013.4 | -2 | 2.3 | 113.5 | 82 | 14.4 | 10 | 9.9 | 10 | 0.5 | 5.9 | 30.9 | 27.17 | 36.14 | 27.08 | 1003.94 | 21 | 27.1066 | 0.113 | 7.46 | 1011.4 | -9 | 281.626 | 380.475 | 537.369 | -9 | 393.27 | 393.998 | 400.57 | 393.998 | -9 | 376.53 | -9 | 384.45 | -7.93 | 2 |  |  | 106.9121 | 7.9121 | -9
106.914 | EQU | 0 | 2014-04-16 | 21:56 | 2014-04-16 | 21:56 | 20.333 | -72.354 | 27.23 | -9 | 2154.7 | 392.98 | 282.08 | 1.93 | 41.34 | 1013.7 | -2.1 | 2.3 | 113.4 | 82 | 5.8 | 10 | 9.9 | 10 | 0.5 | 5.9 | 30.9 | 27.19 | 36.15 | 27.12 | 1004.33 | 19.3 | 27.099 | 0.131 | 7.27 | 1011.6 | -9 | 281.624 | 380.473 | 537.366 | -9 | 392.98 | 393.711 | 400.57 | 393.711 | -9 | 376.04 | -9 | 384.61 | -8.57 | 2 |  |  | 106.9138 | 7.9138 | -9
106.915 | EQU | 0 | 2014-04-16 | 21:58 | 2014-04-16 | 21:58 | 20.347 | -72.357 | 27.21 | -9 | 2154.5 | 392.96 | 281.54 | 1.93 | 41.35 | 1013.7 | -2.4 | 2.3 | 112.7 | 82 | -4.6 | 10 | 9.9 | 10 | 0.5 | 5.9 | 30.9 | 27.18 | 36.14 | 27.09 | 1004.33 | 20.9 | 27.1058 | 0.104 | 6.97 | 1011.3 | -9 | 281.622 | 380.47 | 537.363 | -9 | 392.96 | 393.694 | 400.57 | 393.694 | -9 | 376.35 | -9 | 384.61 | -8.25 | 2 |  |  | 106.9155 | 7.9155 | -9
106.917 | EQU | 0 | 2014-04-16 | 22:01 | 2014-04-16 | 22:01 | 20.361 | -72.361 | 27.2 | -9 | 2153.2 | 392.6 | 281 | 1.92 | 41.37 | 1013.8 | -2.7 | 2.3 | 112.2 | 82 | 21.2 | 10 | 9.9 | 10 | 0.5 | 5.9 | 30.9 | 27.18 | 36.15 | 27.11 | 1004.35 | 21.3 | 27.0994 | 0.101 | 6.75 | 1011.1 | -9 | 281.62 | 380.468 | 537.359 | -9 | 392.6 | 393.338 | 400.57 | 393.338 | -9 | 376 | -9 | 384.62 | -8.62 | 2 |  |  | 106.9172 | 7.9172 | -9
106.919 | EQU | 0 | 2014-04-16 | 22:03 | 2014-04-16 | 22:03 | 20.374 | -72.364 | 27.22 | -9 | 2153.8 | 392.75 | 280.87 | 1.92 | 41.39 | 1013.8 | -2.1 | 2.3 | 112.7 | 82 | 17.7 | 10 | 9.9 | 10 | 0.5 | 5.9 | 31 | 27.18 | 36.15 | 27.1 | 1004.27 | 19.6 | 27.1053 | 0.115 | 7.43 | 1011.7 | -9 | 281.618 | 380.466 | 537.356 | -9 | 392.75 | 393.49 | 400.57 | 393.49 | -9 | 376.14 | -9 | 384.58 | -8.45 | 2 |  |  | 106.9189 | 7.9189 | -9
106.921 | EQU | 0 | 2014-04-16 | 22:06 | 2014-04-16 | 22:06 | 20.388 | -72.366 | 27.19 | -9 | 2153.4 | 392.7 | 280.45 | 1.92 | 41.4 | 1013.7 | -1.9 | 2.3 | 114.1 | 82 | 14.3 | 10 | 9.9 | 10 | 0.5 | 5.9 | 30.9 | 27.16 | 36.15 | 27.08 | 1004.22 | 20.8 | 27.0906 | 0.099 | 7.58 | 1011.8 | -9 | 281.616 | 380.463 | 537.353 | -9 | 392.7 | 393.442 | 400.56 | 393.442 | -9 | 376.4 | -9 | 384.57 | -8.18 | 2 |  |  | 106.9206 | 7.9206 | -9
106.922 | EQU | 0 | 2014-04-16 | 22:08 | 2014-04-16 | 22:08 | 20.402 | -72.369 | 27.21 | -9 | 2153.9 | 392.81 | 280 | 1.92 | 41.41 | 1013.7 | -2.4 | 2.3 | 114.4 | 82 | 23.2 | 10 | 9.9 | 10 | 0.5 | 5.9 | 30.9 | 27.19 | 36.15 | 27.11 | 1004.3 | 20.8 | 27.0943 | 0.116 | 7 | 1011.3 | -9 | 281.614 | 380.461 | 537.349 | -9 | 392.81 | 393.555 | 400.56 | 393.555 | -9 | 376.04 | -9 | 384.6 | -8.57 | 2 |  |  | 106.9223 | 7.9223 | -9
106.924 | EQU-DRAIN | 0 | 2014-04-16 | 22:11 | 2014-04-16 | 22:11 | 20.416 | -72.371 | 27.18 | -9 | 2154.3 | 392.91 | 279.7 | 1.91 | 41.43 | 1013.8 | -2 | 2.3 | 110.4 | 82 | -0.6 | 10 | 9.9 | 10 | 0.5 | 5.9 | 30.9 | 27.12 | 36.14 | 27.04 | 1004.36 | 20.8 | 27.0772 | 0.103 | 7.44 | 1011.8 | -9 | 281.612 | 380.458 | 537.346 | -9 | 392.91 | 393.657 | 400.56 | 393.657 | -9 | 376.56 | -9 | 384.64 | -8.08 | 2 |  |  | 106.924 | 7.924 | -9
106.926 | EQU | 0 | 2014-04-16 | 22:13 | 2014-04-16 | 22:13 | 20.431 | -72.374 | 27.13 | -9 | 2151.7 | 392.21 | 279.75 | 1.91 | 41.44 | 1014 | -2.1 | 2.3 | 111.7 | 82 | -4.1 | 10 | 9.9 | 10 | 0.5 | 5.9 | 30.9 | 27.08 | 36.13 | 27.01 | 1004.58 | 19.8 | 27.024 | 0.106 | 7.32 | 1011.9 | -9 | 281.61 | 380.455 | 537.342 | -9 | 392.21 | 392.962 | 400.56 | 392.962 | -9 | 375.92 | -9 | 384.77 | -8.85 | 2 |  |  | 106.926 | 7.926 | -9
106.928 | EQU | 0 | 2014-04-16 | 22:16 | 2014-04-16 | 22:16 | 20.445 | -72.377 | 27.11 | -9 | 2150.1 | 391.74 | 279.29 | 1.91 | 41.45 | 1014.1 | -2.1 | 2.3 | 115.4 | 82 | 2.7 | 10 | 9.9 | 10 | 0.5 | 5.9 | 30.8 | 27.05 | 36.13 | 26.97 | 1004.79 | 20.9 | 26.9911 | 0.119 | 7.21 | 1012 | -9 | 281.608 | 380.453 | 537.339 | -9 | 391.74 | 392.496 | 400.56 | 392.496 | -9 | 375.32 | -9 | 384.88 | -9.56 | 2 |  |  | 106.9277 | 7.9277 | -9
106.929 | EQU | 0 | 2014-04-16 | 22:18 | 2014-04-16 | 22:18 | 20.459 | -72.379 | 27.08 | -9 | 2147.8 | 391.19 | 278.95 | 1.91 | 41.45 | 1014.1 | -2.1 | 2.3 | 115.2 | 82 | -2.1 | 10 | 9.9 | 10 | 0.5 | 5.9 | 30.9 | 27.03 | 36.12 | 26.96 | 1004.62 | 20.8 | 26.9653 | 0.115 | 7.38 | 1012 | -9 | 281.606 | 380.45 | 537.335 | -9 | 391.19 | 391.951 | 400.56 | 391.951 | -9 | 374.89 | -9 | 384.83 | -9.94 | 2 |  |  | 106.9294 | 7.9294 | -9
106.931 | EQU | 0 | 2014-04-16 | 22:21 | 2014-04-16 | 22:21 | 20.472 | -72.381 | 27.09 | -9 | 2147.2 | 391.01 | 278.5 | 1.9 | 41.45 | 1014.2 | -2 | 2.3 | 115 | 82 | -11.5 | 10 | 9.9 | 10 | 0.5 | 5.9 | 30.8 | 27.02 | 36.13 | 26.94 | 1004.83 | 19.2 | 26.9506 | 0.139 | 7.37 | 1012.2 | -9 | 281.604 | 380.448 | 537.332 | -9 | 391.01 | 391.774 | 400.56 | 391.774 | -9 | 374.4 | -9 | 384.93 | -10.53 | 2 |  |  | 106.9311 | 7.9311 | -9
106.933 | EQU | 0 | 2014-04-16 | 22:23 | 2014-04-16 | 22:23 | 20.486 | -72.384 | 27.04 | -9 | 2145 | 390.55 | 278 | 1.9 | 41.47 | 1014.1 | -2.1 | 2.3 | 112.2 | 82 | -2.4 | 10 | 9.9 | 10 | 0.5 | 5.9 | 30.9 | 27.01 | 36.13 | 26.94 | 1004.64 | 21 | 26.94 | 0.1 | 7.36 | 1012 | -9 | 281.602 | 380.445 | 537.329 | -9 | 390.55 | 391.318 | 400.56 | 391.318 | -9 | 374.55 | -9 | 384.86 | -10.31 | 2 |  |  | 106.9328 | 7.9328 | -9
106.934 | EQU | 0 | 2014-04-16 | 22:26 | 2014-04-16 | 22:26 | 20.5 | -72.386 | 26.98 | -9 | 2143.2 | 390.09 | 277.83 | 1.9 | 41.48 | 1014.2 | -2.2 | 2.3 | 113.7 | 82 | -1.3 | 10 | 9.9 | 10 | 0.5 | 5.9 | 30.9 | 26.9 | 36.14 | 26.81 | 1004.69 | 20.7 | 26.8786 | 0.101 | 7.31 | 1012 | -9 | 281.6 | 380.443 | 537.325 | -9 | 390.09 | 390.863 | 400.56 | 390.863 | -9 | 374.14 | -9 | 384.93 | -10.79 | 2 |  |  | 106.9345 | 7.9345 | -9
106.936 | EQU | 0 | 2014-04-16 | 22:28 | 2014-04-16 | 22:28 | 20.514 | -72.389 | 26.94 | -9 | 2138 | 388.89 | 277.79 | 1.9 | 41.48 | 1014.1 | -2.1 | 2.3 | 112.2 | 82 | -2.9 | 10 | 9.9 | 10 | 0.5 | 6 | 30.9 | 26.82 | 36.17 | 26.74 | 1004.77 | 21 | 26.7772 | 0.163 | 7.23 | 1012 | -9 | 281.598 | 380.441 | 537.322 | -9 | 388.89 | 389.67 | 400.56 | 389.67 | -9 | 372.06 | -9 | 385.04 | -12.98 | 2 |  |  | 106.9362 | 7.9362 | -9
106.938 | EQU | 0 | 2014-04-16 | 22:31 | 2014-04-16 | 22:31 | 20.527 | -72.392 | 26.9 | -9 | 2130.9 | 387.07 | 277.29 | 1.89 | 41.48 | 1014.2 | -2.1 | 2.3 | 113.3 | 82 | 4 | 10 | 9.9 | 10 | 0.5 | 5.9 | 30.9 | 26.88 | 36.17 | 26.79 | 1004.8 | 19.6 | 26.7634 | 0.137 | 7.3 | 1012.1 | -9 | 281.596 | 380.438 | 537.318 | -9 | 387.07 | 387.859 | 400.56 | 387.859 | -9 | 370.81 | -9 | 385.06 | -14.25 | 2 |  |  | 106.9379 | 7.9379 | -9
106.94 | EQU | 0 | 2014-04-16 | 22:33 | 2014-04-16 | 22:33 | 20.541 | -72.394 | 26.89 | -9 | 2129 | 386.69 | 276.66 | 1.89 | 41.49 | 1014.1 | -2.3 | 2.3 | 113.3 | 82 | -2.6 | 10 | 9.9 | 10 | 0.5 | 5.9 | 31.1 | 26.83 | 36.16 | 26.75 | 1004.68 | 20.5 | 26.771 | 0.119 | 7.12 | 1011.8 | -9 | 281.594 | 380.436 | 537.315 | -9 | 386.69 | 387.483 | 400.56 | 387.483 | -9 | 370.62 | -9 | 385.01 | -14.39 | 2 |  |  | 106.9396 | 7.9396 | -9
106.941 | EQU | 0 | 2014-04-16 | 22:35 | 2014-04-16 | 22:35 | 20.555 | -72.397 | 26.84 | -9 | 2126.8 | 386.23 | 276.62 | 1.89 | 41.49 | 1014 | -2.1 | 2.3 | 113.9 | 82 | -1.6 | 10 | 9.9 | 10 | 0.5 | 5.9 | 30.9 | 26.81 | 36.16 | 26.73 | 1004.66 | 21 | 26.7406 | 0.099 | 7.24 | 1011.9 | -9 | 281.592 | 380.433 | 537.312 | -9 | 386.23 | 387.027 | 400.56 | 387.027 | -9 | 370.57 | -9 | 385.02 | -14.46 | 2 |  |  | 106.9413 | 7.9413 | -9
106.943 | EQU | 0 | 2014-04-16 | 22:38 | 2014-04-16 | 22:38 | 20.568 | -72.4 | 26.85 | -9 | 2125.6 | 385.89 | 276.5 | 1.89 | 41.51 | 1014.1 | -2.3 | 2.3 | 114 | 82 | 13.3 | 10 | 9.9 | 10 | 0.5 | 5.9 | 31.1 | 26.82 | 36.16 | 26.74 | 1004.61 | 19.5 | 26.7347 | 0.115 | 7.19 | 1011.8 | -9 | 281.59 | 380.431 | 537.308 | -9 | 385.89 | 386.69 | 400.56 | 386.69 | -9 | 369.95 | -9 | 385.01 | -15.06 | 2 |  |  | 106.943 | 7.943 | -9
106.945 | EQU | 0 | 2014-04-16 | 22:40 | 2014-04-16 | 22:40 | 20.582 | -72.403 | 26.85 | -9 | 2125.2 | 385.84 | 275.95 | 1.88 | 41.52 | 1014.1 | -2.3 | 2.3 | 111.1 | 82 | 3 | 10 | 9.9 | 10 | 0.5 | 5.9 | 30.9 | 26.81 | 36.17 | 26.74 | 1004.6 | 21 | 26.74 | 0.11 | 7.2 | 1011.8 | -9 | 281.588 | 380.428 | 537.305 | -9 | 385.84 | 386.643 | 400.56 | 386.643 | -9 | 369.99 | -9 | 385 | -15.01 | 2 |  |  | 106.9447 | 7.9447 | -9
106.946 | EQU | 0 | 2014-04-16 | 22:43 | 2014-04-16 | 22:43 | 20.595 | -72.405 | 26.85 | -9 | 2125.6 | 385.88 | 276.08 | 1.89 | 41.53 | 1014.2 | -2 | 2.3 | 108.6 | 82 | 4.6 | 10 | 9.9 | 10 | 0.5 | 5.8 | 31.1 | 26.83 | 36.16 | 26.75 | 1004.82 | 19.1 | 26.7448 | 0.105 | 7.38 | 1012.2 | -9 | 281.586 | 380.426 | 537.301 | -9 | 385.88 | 386.686 | 400.56 | 386.686 | -9 | 370.25 | -9 | 385.08 | -14.83 | 2 |  |  | 106.9464 | 7.9464 | -9
106.948 | EQU-DRAIN | 0 | 2014-04-16 | 22:45 | 2014-04-16 | 22:45 | 20.609 | -72.408 | 26.86 | -9 | 2126 | 385.95 | 275.7 | 1.88 | 41.55 | 1014.3 | -2.1 | 2.3 | 111.3 | 82 | 16.7 | 10 | 9.9 | 10 | 0.5 | 5.9 | 30.9 | 26.83 | 36.17 | 26.75 | 1004.81 | 20.9 | 26.75 | 0.11 | 7.39 | 1012.2 | -9 | 281.584 | 380.423 | 537.298 | -9 | 385.95 | 386.758 | 400.56 | 386.758 | -9 | 370.24 | -9 | 385.07 | -14.83 | 2 |  |  | 106.9481 | 7.9482 | -9
106.95 | EQU | 0 | 2014-04-16 | 22:48 | 2014-04-16 | 22:48 | 20.625 | -72.411 | 26.85 | -9 | 2125.6 | 385.89 | 275.91 | 1.88 | 41.56 | 1014.2 | -2 | 2.3 | 113.9 | 82 | 13.2 | 10 | 9.9 | 10 | 0.5 | 5.9 | 30.9 | 26.81 | 36.18 | 26.73 | 1004.73 | 20.9 | 26.7393 | 0.111 | 7.47 | 1012.2 | -9 | 281.582 | 380.42 | 537.294 | -9 | 385.89 | 386.701 | 400.56 | 386.701 | -9 | 370.18 | -9 | 385.05 | -14.87 | 2 |  |  | 106.9501 | 7.9501 | -9
106.952 | EQU | 0 | 2014-04-16 | 22:51 | 2014-04-16 | 22:51 | 20.638 | -72.414 | 26.84 | -9 | 2124.9 | 385.67 | 275.25 | 1.88 | 41.55 | 1014.3 | -2.3 | 2.3 | 111.8 | 82 | -9.2 | 10 | 9.9 | 10 | 0.5 | 6 | 30.8 | 26.83 | 36.18 | 26.74 | 1004.96 | 19.3 | 26.7348 | 0.105 | 7.04 | 1012 | -9 | 281.58 | 380.418 | 537.291 | -9 | 385.67 | 386.484 | 400.55 | 386.484 | -9 | 369.99 | -9 | 385.14 | -15.15 | 2 |  |  | 106.9518 | 7.9518 | -9
106.953 | EQU | 0 | 2014-04-16 | 22:53 | 2014-04-16 | 22:53 | 20.652 | -72.417 | 26.86 | -9 | 2125.5 | 385.81 | 275.54 | 1.88 | 41.55 | 1014.3 | -2.2 | 2.3 | 113 | 82 | -3.5 | 10 | 9.9 | 10 | 0.5 | 5.9 | 30.9 | 26.83 | 36.18 | 26.75 | 1004.94 | 21 | 26.7447 | 0.115 | 7.16 | 1012.1 | -9 | 281.578 | 380.415 | 537.287 | -9 | 385.81 | 386.626 | 400.55 | 386.626 | -9 | 369.99 | -9 | 385.13 | -15.13 | 2 |  |  | 106.9535 | 7.9535 | -9
106.955 | EQU | 0 | 2014-04-16 | 22:55 | 2014-04-16 | 22:56 | 20.666 | -72.42 | 26.88 | -9 | 2125.6 | 385.92 | 275.41 | 1.88 | 41.56 | 1014.2 | -2 | 2.3 | 113.6 | 82 | -5.5 | 10 | 9.9 | 10 | 0.5 | 5.9 | 30.9 | 26.84 | 36.18 | 26.77 | 1004.74 | 20.9 | 26.7594 | 0.121 | 7.46 | 1012.2 | -9 | 281.576 | 380.413 | 537.284 | -9 | 385.92 | 386.738 | 400.55 | 386.738 | -9 | 370.04 | -9 | 385.03 | -15 | 2 |  |  | 106.9552 | 7.9552 | -9
106.957 | EQU | 0 | 2014-04-16 | 22:58 | 2014-04-16 | 22:58 | 20.679 | -72.423 | 26.88 | -9 | 2126.5 | 386.09 | 275.41 | 1.88 | 41.56 | 1014.3 | -2.4 | 2.3 | 116.1 | 82 | 14.8 | 10 | 9.9 | 10 | 0.5 | 5.9 | 30.9 | 26.85 | 36.18 | 26.77 | 1004.82 | 19.6 | 26.77 | 0.11 | 7.08 | 1011.9 | -9 | 281.574 | 380.411 | 537.281 | -9 | 386.09 | 386.91 | 400.55 | 386.91 | -9 | 370.26 | -9 | 385.06 | -14.8 | 2 |  |  | 106.9569 | 7.9569 | -9
106.959 | EQU | 0 | 2014-04-16 | 23:00 | 2014-04-16 | 23:00 | 20.693 | -72.426 | 26.87 | -9 | 2127 | 386.2 | 274.83 | 1.88 | 41.56 | 1014.3 | -2.3 | 2.3 | 114.1 | 82 | 0.3 | 10 | 9.9 | 10 | 0.5 | 5.9 | 30.9 | 26.81 | 36.18 | 26.75 | 1004.77 | 20.9 | 26.7606 | 0.109 | 7.23 | 1012 | -9 | 281.572 | 380.408 | 537.277 | -9 | 386.2 | 387.022 | 400.55 | 387.022 | -9 | 370.42 | -9 | 385.04 | -14.63 | 2 |  |  | 106.9586 | 7.9586 | -9
106.96 | EQU | 0 | 2014-04-16 | 23:03 | 2014-04-16 | 23:03 | 20.707 | -72.429 | 26.86 | -9 | 2126.1 | 385.97 | 274.91 | 1.88 | 41.56 | 1014.3 | -2.1 | 2.3 | 112 | 82 | 13.4 | 10 | 9.9 | 10 | 0.5 | 5.9 | 30.9 | 26.83 | 36.17 | 26.76 | 1004.84 | 20.9 | 26.7547 | 0.105 | 7.36 | 1012.2 | -9 | 281.57 | 380.406 | 537.274 | -9 | 385.97 | 386.796 | 400.55 | 386.796 | -9 | 370.35 | -9 | 385.08 | -14.73 | 2 |  |  | 106.9603 | 7.9603 | -9
106.962 | EQU | 0 | 2014-04-16 | 23:05 | 2014-04-16 | 23:05 | 20.72 | -72.432 | 26.84 | -9 | 2126.9 | 386.03 | 274.75 | 1.87 | 41.55 | 1014.6 | -2.2 | 2.3 | 116.6 | 82 | 13.4 | 10 | 9.9 | 10 | 0.5 | 5.9 | 30.8 | 26.8 | 36.16 | 26.74 | 1005.21 | 19.6 | 26.7506 | 0.089 | 7.19 | 1012.4 | -9 | 281.568 | 380.403 | 537.271 | -9 | 386.03 | 386.858 | 400.55 | 386.858 | -9 | 370.75 | -9 | 385.23 | -14.48 | 2 |  |  | 106.962 | 7.962 | -9
106.964 | EQU | 0 | 2014-04-16 | 23:08 | 2014-04-16 | 23:08 | 20.734 | -72.435 | 26.85 | -9 | 2126.5 | 385.97 | 274.45 | 1.87 | 41.55 | 1014.5 | -2.1 | 2.3 | 112.7 | 82 | 2.3 | 10 | 9.9 | 10 | 0.5 | 5.9 | 30.8 | 26.83 | 36.16 | 26.75 | 1005.14 | 20.9 | 26.7447 | 0.105 | 7.26 | 1012.4 | -9 | 281.566 | 380.401 | 537.267 | -9 | 385.97 | 386.801 | 400.55 | 386.801 | -9 | 370.44 | -9 | 385.2 | -14.76 | 2 |  |  | 106.9638 | 7.9638 | -9
106.965 | EQU | 0 | 2014-04-16 | 23:10 | 2014-04-16 | 23:10 | 20.748 | -72.438 | 26.85 | -9 | 2127 | 386.02 | 274.66 | 1.87 | 41.54 | 1014.6 | -2.2 | 2.3 | 112.6 | 82 | 12.3 | 10 | 9.9 | 10 | 0.5 | 5.8 | 30.9 | 26.82 | 36.16 | 26.73 | 1005.17 | 21 | 26.7406 | 0.109 | 7.23 | 1012.4 | -9 | 281.565 | 380.398 | 537.264 | -9 | 386.02 | 386.853 | 400.55 | 386.853 | -9 | 370.42 | -9 | 385.22 | -14.79 | 2 |  |  | 106.9655 | 7.9654 | -9
106.967 | EQU | 0 | 2014-04-16 | 23:13 | 2014-04-16 | 23:13 | 20.762 | -72.441 | 26.84 | -9 | 2126.4 | 385.84 | 274.33 | 1.87 | 41.54 | 1014.7 | -2.2 | 2.3 | 111.3 | 82 | 2.7 | 10 | 9.9 | 10 | 0.5 | 5.9 | 30.8 | 26.81 | 36.16 | 26.73 | 1005.1 | 21 | 26.73 | 0.11 | 7.4 | 1012.5 | -9 | 281.563 | 380.396 | 537.26 | -9 | 385.84 | 386.676 | 400.55 | 386.676 | -9 | 370.29 | -9 | 385.2 | -14.91 | 2 |  |  | 106.9672 | 7.9672 | -9
106.969 | EQU | 0 | 2014-04-16 | 23:15 | 2014-04-16 | 23:15 | 20.776 | -72.444 | 26.86 | -9 | 2126.7 | 385.95 | 274.2 | 1.87 | 41.53 | 1014.6 | -2.2 | 2.3 | 113.8 | 82 | 1.1 | 10 | 9.9 | 10 | 0.5 | 5.9 | 30.9 | 26.83 | 36.16 | 26.75 | 1005.17 | 20.8 | 26.7395 | 0.12 | 7.23 | 1012.4 | -9 | 281.561 | 380.393 | 537.257 | -9 | 385.95 | 386.788 | 400.55 | 386.788 | -9 | 370.18 | -9 | 385.22 | -15.04 | 2 |  |  | 106.9689 | 7.9689 | -9
106.971 | EQU | 0 | 2014-04-16 | 23:18 | 2014-04-16 | 23:18 | 20.789 | -72.447 | 26.86 | -9 | 2127.1 | 386.06 | 274 | 1.87 | 41.53 | 1014.5 | -2.1 | 2.3 | 113 | 82 | 1.6 | 10 | 9.9 | 10 | 0.5 | 5.9 | 30.8 | 26.82 | 36.16 | 26.73 | 1005.28 | 19.6 | 26.7406 | 0.119 | 7.12 | 1012.4 | -9 | 281.559 | 380.391 | 537.254 | -9 | 386.06 | 386.9 | 400.55 | 386.9 | -9 | 370.3 | -9 | 385.26 | -14.95 | 2 |  |  | 106.9706 | 7.9706 | -9
106.972 | EQU-DRAIN | 0 | 2014-04-16 | 23:20 | 2014-04-16 | 23:20 | 20.803 | -72.45 | 26.85 | -9 | 2127.3 | 386.01 | 273.75 | 1.87 | 41.52 | 1014.7 | -2 | 2.3 | 112.8 | 82 | -0.4 | 10 | 9.9 | 10 | 0.5 | 5.9 | 30.8 | 26.82 | 36.16 | 26.74 | 1005.19 | 21 | 26.7347 | 0.115 | 7.51 | 1012.7 | -9 | 281.557 | 380.388 | 537.25 | -9 | 386.01 | 386.853 | 400.55 | 386.853 | -9 | 370.44 | -9 | 385.23 | -14.78 | 2 |  |  | 106.9723 | 7.9723 | -9
106.974 | EQU | 0 | 2014-04-16 | 23:23 | 2014-04-16 | 23:23 | 20.819 | -72.454 | 26.84 | -9 | 2127.3 | 385.94 | 274.2 | 1.87 | 41.53 | 1014.8 | -2.1 | 2.3 | 111.4 | 82 | -2.5 | 10 | 9.9 | 10 | 0.5 | 5.9 | 30.8 | 26.81 | 36.16 | 26.73 | 1005.36 | 21.2 | 26.7347 | 0.105 | 7.34 | 1012.7 | -9 | 281.555 | 380.386 | 537.246 | -9 | 385.94 | 386.786 | 400.55 | 386.786 | -9 | 370.54 | -9 | 385.29 | -14.75 | 2 |  |  | 106.9742 | 7.9742 | -9
106.976 | EQU | 0 | 2014-04-16 | 23:25 | 2014-04-16 | 23:25 | 20.833 | -72.457 | 26.84 | -9 | 2126.5 | 385.75 | 274.08 | 1.87 | 41.52 | 1014.8 | -2.3 | 2.3 | 111.8 | 82 | -4.3 | 10 | 9.9 | 10 | 0.5 | 5.9 | 30.8 | 26.77 | 36.15 | 26.68 | 1005.35 | 20.8 | 26.7062 | 0.134 | 7.15 | 1012.5 | -9 | 281.553 | 380.383 | 537.243 | -9 | 385.75 | 386.599 | 400.55 | 386.599 | -9 | 369.84 | -9 | 385.31 | -15.47 | 2 |  |  | 106.9759 | 7.9759 | -9
106.978 | EQU | 0 | 2014-04-16 | 23:28 | 2014-04-16 | 23:28 | 20.847 | -72.46 | 26.78 | -9 | 2123.1 | 384.88 | 273.7 | 1.87 | 41.51 | 1014.9 | -2.2 | 2.3 | 113.8 | 82 | 1.2 | 10 | 9.9 | 10 | 0.5 | 5.9 | 30.9 | 26.75 | 36.14 | 26.67 | 1005.33 | 21 | 26.6753 | 0.105 | 7.37 | 1012.7 | -9 | 281.551 | 380.381 | 537.24 | -9 | 384.88 | 385.735 | 400.55 | 385.735 | -9 | 369.59 | -9 | 385.33 | -15.74 | 2 |  |  | 106.9776 | 7.9776 | -9
106.979 | EQU | 0 | 2014-04-16 | 23:30 | 2014-04-16 | 23:30 | 20.861 | -72.463 | 26.8 | -9 | 2120.7 | 384.32 | 273.16 | 1.86 | 41.51 | 1014.9 | -2 | 2.3 | 112.8 | 82 | 5.7 | 10 | 9.9 | 10 | 0.5 | 5.9 | 30.9 | 26.76 | 36.14 | 26.68 | 1005.45 | 21 | 26.6747 | 0.125 | 7.45 | 1012.9 | -9 | 281.549 | 380.378 | 537.236 | -9 | 384.32 | 385.179 | 400.55 | 385.179 | -9 | 368.8 | -9 | 385.37 | -16.58 | 2 |  |  | 106.9793 | 7.9793 | -9
106.981 | EQU | 0 | 2014-04-16 | 23:33 | 2014-04-16 | 23:33 | 20.874 | -72.465 | 26.76 | -9 | 2119.6 | 384.05 | 273.12 | 1.86 | 41.51 | 1014.9 | -2.1 | 2.3 | 114.5 | 82 | 1.5 | 10 | 9.9 | 10 | 0.5 | 5.8 | 30.9 | 26.72 | 36.09 | 26.64 | 1005.28 | 19.3 | 26.6612 | 0.099 | 7.52 | 1012.8 | -9 | 281.547 | 380.376 | 537.233 | -9 | 384.05 | 384.913 | 400.55 | 384.913 | -9 | 368.95 | -9 | 385.32 | -16.37 | 2 |  |  | 106.981 | 7.981 | -9
106.983 | EQU | 0 | 2014-04-16 | 23:35 | 2014-04-16 | 23:35 | 20.888 | -72.468 | 26.75 | -9 | 2117.4 | 383.47 | 273.58 | 1.87 | 41.52 | 1015 | -1.9 | 2.3 | 120 | 82 | 11.7 | 10 | 9.9 | 10 | 0.5 | 5.9 | 30.9 | 26.73 | 36.1 | 26.66 | 1005.59 | 21 | 26.6494 | 0.101 | 7.51 | 1013.1 | -9 | 281.545 | 380.373 | 537.23 | -9 | 383.47 | 384.337 | 400.55 | 384.337 | -9 | 368.49 | -9 | 385.45 | -16.96 | 2 |  |  | 106.9827 | 7.9827 | -9
106.984 | EQU | 0 | 2014-04-16 | 23:38 | 2014-04-16 | 23:38 | 20.902 | -72.471 | 26.78 | -9 | 2118.4 | 383.52 | 273.37 | 1.86 | 41.52 | 1015.4 | -2 | 2.3 | 116.3 | 82 | 28.5 | 10 | 9.9 | 10 | 0.5 | 5.9 | 30.9 | 26.74 | 36.09 | 26.67 | 1005.62 | 20.9 | 26.6647 | 0.115 | 7.78 | 1013.4 | -9 | 281.543 | 380.371 | 537.226 | -9 | 383.52 | 384.39 | 400.54 | 384.39 | -9 | 368.4 | -9 | 385.45 | -17.05 | 2 |  |  | 106.9844 | 7.9844 | -9
106.986 | EQU | 0 | 2014-04-16 | 23:40 | 2014-04-16 | 23:40 | 20.916 | -72.473 | 26.79 | -9 | 2118.7 | 383.7 | 273.16 | 1.86 | 41.53 | 1015.2 | -2.2 | 2.3 | 112.8 | 82 | 6.8 | 10 | 9.9 | 10 | 0.5 | 5.8 | 30.9 | 26.76 | 36.11 | 26.67 | 1005.77 | 20.7 | 26.67 | 0.12 | 7.23 | 1013 | -9 | 281.541 | 380.368 | 537.223 | -9 | 383.7 | 384.572 | 400.54 | 384.572 | -9 | 368.34 | -9 | 385.5 | -17.16 | 2 |  |  | 106.9861 | 7.9862 | -9
106.988 | EQU | 0 | 2014-04-16 | 23:42 | 2014-04-16 | 23:43 | 20.93 | -72.476 | 26.74 | -9 | 2117.9 | 383.48 | 272.62 | 1.86 | 41.54 | 1015.3 | -2.5 | 2.3 | 113.7 | 82 | -6.3 | 10 | 9.9 | 10 | 0.5 | 5.9 | 30.7 | 26.7 | 36.1 | 26.62 | 1005.79 | 20.9 | 26.6464 | 0.094 | 7.01 | 1012.8 | -9 | 281.539 | 380.366 | 537.219 | -9 | 383.48 | 384.355 | 400.54 | 384.355 | -9 | 368.51 | -9 | 385.53 | -17.02 | 2 |  |  | 106.9879 | 7.9879 | -9
106.99 | EQU | 0 | 2014-04-16 | 23:45 | 2014-04-16 | 23:45 | 20.944 | -72.479 | 26.73 | -9 | 2116.3 | 383.11 | 273.16 | 1.86 | 41.54 | 1015.3 | -2.1 | 2.3 | 113.6 | 82 | 2.5 | 10 | 9.9 | 10 | 0.5 | 6 | 30.8 | 26.69 | 36.1 | 26.61 | 1005.68 | 21 | 26.6153 | 0.115 | 7.52 | 1013.2 | -9 | 281.537 | 380.363 | 537.216 | -9 | 383.11 | 383.989 | 400.54 | 383.989 | -9 | 367.99 | -9 | 385.51 | -17.52 | 2 |  |  | 106.9896 | 7.9896 | -9
106.993 | STD4 | 0 | 2014-04-16 | 23:49 | 2014-04-16 | 23:49 | 20.969 | -72.484 | 26.74 | 537.45 | 2708.8 | 537.21 | 22.37 | 0.14 | 41.54 | 1015.1 | -2 | 2.3 | 45.4 | 82 | 4.3 | 10 | 9.9 | 10 | 0.5 | 5.8 | 30.8 | 26.71 | 36.1 | 26.63 | 1005.58 | 20.8 | 26.6241 | 0.116 | 7.52 | 1013.1 | -0.24 | -9 | -9 | -9 | -9 | 537.21 | -9 | -9 | -9 | -9 | -9 | -9 | -9 | -9 | 2 |  |  | 106.9926 | 7.9926 | -9
106.996 | STD2 | 0 | 2014-04-16 | 23:54 | 2014-04-16 | 23:54 | 20.994 | -72.488 | 26.79 | 282.59 | 1666.7 | 281.53 | 18.17 | 0.11 | 41.53 | 1015.4 | -2.4 | 2.3 | 56 | 82 | 0.8 | 10 | 9.9 | 10 | 0.5 | 5.9 | 30.7 | 26.78 | 36.1 | 26.7 | 1005.92 | 20.7 | 26.6793 | 0.111 | 7.08 | 1013 | -1.06 | -9 | -9 | -9 | -9 | 281.53 | -9 | -9 | -9 | -9 | -9 | -9 | -9 | -9 | 2 |  |  | 106.9957 | 7.9957 | -9
106.999 | STD3-DRAIN | 0 | 2014-04-16 | 23:58 | 2014-04-16 | 23:58 | 21.02 | -72.493 | 26.77 | 381.54 | 2107.5 | 380.35 | 17.79 | 0.11 | 41.51 | 1015.4 | -2.1 | 2.3 | 58.4 | 82 | 14.6 | 10 | 9.9 | 10 | 0.5 | 5.9 | 30.8 | 26.74 | 36.03 | 26.66 | 1005.79 | 21.5 | 26.6718 | 0.098 | 7.51 | 1013.3 | -1.19 | -9 | -9 | -9 | -9 | 380.35 | -9 | -9 | -9 | -9 | -9 | -9 | -9 | -9 | 2 |  |  | 106.9988 | 7.9988 | -9
107.002 | ATM | 0 | 2014-04-17 | 0:03 | 2014-04-17 | 0:03 | 21.047 | -72.498 | 26.83 | -9 | 2184.1 | 399.6 | 378.33 | 2.68 | 41.51 | 1015.6 | -2 | 2.3 | 88.4 | 82 | 27.7 | 10 | 9.9 | 10 | 0.5 | 5.9 | 30.8 | 26.8 | 36.03 | 26.73 | 1005.99 | 20.8 | 26.7109 | 0.119 | 7.61 | 1013.6 | -9 | 281.531 | 380.348 | 537.211 | -9 | 399.6 | 400.43 | -9 | -9 | 400.43 | -9 | 385.45 | -9 | -9 | 2 |  |  | 107.002 | 8.0021 | -9
107.003 | ATM | 0 | 2014-04-17 | 0:05 | 2014-04-17 | 0:05 | 21.058 | -72.501 | 26.84 | -9 | 2184.3 | 399.65 | 363.54 | 2.56 | 41.5 | 1015.5 | -1.7 | 2.3 | 88.5 | 82 | 13.3 | 10 | 9.9 | 10 | 0.5 | 5.9 | 30.8 | 26.81 | 36.05 | 26.74 | 1006.03 | 21.4 | 26.7332 | 0.107 | 7.77 | 1013.8 | -9 | 281.531 | 380.348 | 537.211 | -9 | 399.65 | 400.48 | -9 | -9 | 400.48 | -9 | 385.49 | -9 | -9 | 2 |  |  | 107.0034 | 8.0034 | -9
107.005 | ATM | 0 | 2014-04-17 | 0:07 | 2014-04-17 | 0:07 | 21.069 | -72.503 | 26.85 | -9 | 2185.1 | 399.78 | 353.29 | 2.48 | 41.5 | 1015.6 | -2.1 | 2.3 | 87.7 | 82 | -7 | 10 | 9.9 | 10 | 0.5 | 5.9 | 30.7 | 26.82 | 36.06 | 26.75 | 1006.11 | 21 | 26.7432 | 0.107 | 7.39 | 1013.5 | -9 | 281.531 | 380.347 | 537.211 | -9 | 399.78 | 400.61 | -9 | -9 | 400.61 | -9 | 385.64 | -9 | -9 | 2 |  |  | 107.0047 | 8.0047 | -9
107.006 | ATM | 0 | 2014-04-17 | 0:09 | 2014-04-17 | 0:09 | 21.08 | -72.505 | 26.87 | -9 | 2185.4 | 399.74 | 345.79 | 2.42 | 41.49 | 1015.7 | -2.2 | 2.3 | 88.1 | 82 | -2.8 | 10 | 9.9 | 10 | 0.5 | 5.9 | 30.7 | 26.84 | 36.07 | 26.77 | 1006.15 | 21 | 26.7564 | 0.114 | 7.35 | 1013.5 | -9 | 281.532 | 380.346 | 537.211 | -9 | 399.74 | 400.57 | -9 | -9 | 400.57 | -9 | 385.61 | -9 | -9 | 2 |  |  | 107.006 | 8.006 | -9
107.007 | ATM | 0 | 2014-04-17 | 0:11 | 2014-04-17 | 0:11 | 21.091 | -72.507 | 26.88 | -9 | 2185.4 | 399.77 | 340.08 | 2.38 | 41.48 | 1015.6 | -2.2 | 2.3 | 88.9 | 82 | 0.9 | 10 | 9.9 | 10 | 0.5 | 5.9 | 30.7 | 26.86 | 36.08 | 26.77 | 1006.15 | 21.1 | 26.77 | 0.11 | 7.25 | 1013.4 | -9 | 281.532 | 380.345 | 537.211 | -9 | 399.77 | 400.6 | -9 | -9 | 400.6 | -9 | 385.63 | -9 | -9 | 2 |  |  | 107.0074 | 8.0074 | -9
107.011 | EQU | 0 | 2014-04-17 | 0:15 | 2014-04-17 | 0:15 | 21.119 | -72.513 | 26.88 | -9 | 2127.2 | 385.38 | 280.2 | 1.91 | 41.46 | 1015.8 | -2.3 | 2.3 | 113.1 | 82 | 11.2 | 10 | 9.9 | 10 | 0.5 | 5.9 | 30.7 | 26.87 | 36.1 | 26.79 | 1006.34 | 21.2 | 26.7846 | 0.095 | 7.16 | 1013.5 | -9 | 281.532 | 380.344 | 537.211 | -9 | 385.38 | 386.261 | 400.55 | 386.261 | -9 | 370.47 | -9 | 385.64 | -15.17 | 2 |  |  | 107.0107 | 8.0107 | -9
107.012 | EQU | 0 | 2014-04-17 | 0:18 | 2014-04-17 | 0:18 | 21.133 | -72.516 | 26.9 | -9 | 2128.7 | 385.77 | 277.41 | 1.89 | 41.45 | 1015.7 | -2.1 | 2.3 | 114 | 82 | 4.9 | 10 | 9.9 | 10 | 0.5 | 5.9 | 30.7 | 26.87 | 36.09 | 26.8 | 1006.29 | 21 | 26.7947 | 0.105 | 7.31 | 1013.6 | -9 | 281.533 | 380.343 | 537.212 | -9 | 385.77 | 386.649 | 400.55 | 386.649 | -9 | 370.71 | -9 | 385.61 | -14.91 | 2 |  |  | 107.0124 | 8.0124 | -9
107.014 | EQU | 0 | 2014-04-17 | 0:20 | 2014-04-17 | 0:20 | 21.147 | -72.519 | 26.88 | -9 | 2129.3 | 385.76 | 275.5 | 1.88 | 41.44 | 1016 | -2.2 | 2.3 | 112.8 | 82 | 6.7 | 10 | 9.9 | 10 | 0.5 | 5.9 | 30.6 | 26.84 | 36.1 | 26.76 | 1006.38 | 20.9 | 26.7811 | 0.099 | 7.42 | 1013.8 | -9 | 281.533 | 380.342 | 537.212 | -9 | 385.76 | 386.64 | 400.55 | 386.64 | -9 | 370.89 | -9 | 385.66 | -14.77 | 2 |  |  | 107.0141 | 8.0141 | -9
107.016 | EQU | 0 | 2014-04-17 | 0:23 | 2014-04-17 | 0:23 | 21.161 | -72.522 | 26.86 | -9 | 2127.9 | 385.31 | 274.45 | 1.87 | 41.42 | 1016.1 | -2.1 | 2.3 | 113.9 | 82 | -4.6 | 10 | 9.9 | 10 | 0.5 | 5.9 | 30.7 | 26.84 | 36.1 | 26.76 | 1006.71 | 20.8 | 26.76 | 0.1 | 7.29 | 1014 | -9 | 281.533 | 380.341 | 537.212 | -9 | 385.31 | 386.191 | 400.55 | 386.191 | -9 | 370.53 | -9 | 385.81 | -15.28 | 2 |  |  | 107.0159 | 8.0159 | -9
107.018 | EQU | 0 | 2014-04-17 | 0:25 | 2014-04-17 | 0:25 | 21.175 | -72.525 | 26.88 | -9 | 2127.2 | 385.22 | 273.37 | 1.86 | 41.41 | 1016 | -2.2 | 2.3 | 113.2 | 82 | -2.9 | 10 | 9.9 | 10 | 0.5 | 5.9 | 30.8 | 26.8 | 36.07 | 26.72 | 1006.55 | 20.9 | 26.7411 | 0.139 | 7.25 | 1013.8 | -9 | 281.533 | 380.34 | 537.212 | -9 | 385.22 | 386.102 | 400.55 | 386.102 | -9 | 369.75 | -9 | 385.77 | -16.02 | 2 |  |  | 107.0176 | 8.0176 | -9
107.019 | EQU | 0 | 2014-04-17 | 0:28 | 2014-04-17 | 0:28 | 21.189 | -72.528 | 26.79 | -9 | 2126.2 | 384.97 | 272.87 | 1.86 | 41.41 | 1016 | -2.1 | 2.3 | 111.9 | 82 | -3 | 10 | 9.9 | 10 | 0.5 | 5.9 | 30.8 | 26.72 | 36.02 | 26.63 | 1006.42 | 21 | 26.6778 | 0.112 | 7.48 | 1013.9 | -9 | 281.534 | 380.339 | 537.212 | -9 | 384.97 | 385.853 | 400.56 | 385.853 | -9 | 370.03 | -9 | 385.77 | -15.73 | 2 |  |  | 107.0193 | 8.0193 | -9
107.021 | EQU-DRAIN | 0 | 2014-04-17 | 0:30 | 2014-04-17 | 0:30 | 21.203 | -72.531 | 26.74 | -9 | 2123.2 | 384.28 | 272.29 | 1.85 | 41.42 | 1015.9 | -2.2 | 2.3 | 113.2 | 82 | 1.9 | 10 | 9.9 | 10 | 0.5 | 5.9 | 30.8 | 26.7 | 36 | 26.63 | 1006.46 | 21 | 26.63 | 0.11 | 7.24 | 1013.7 | -9 | 281.534 | 380.338 | 537.212 | -9 | 384.28 | 385.165 | 400.56 | 385.165 | -9 | 369.37 | -9 | 385.82 | -16.45 | 2 |  |  | 107.021 | 8.021 | -9
107.023 | EQU | 0 | 2014-04-17 | 0:33 | 2014-04-17 | 0:33 | 21.219 | -72.535 | 26.74 | -9 | 2123 | 384.16 | 272.25 | 1.85 | 41.41 | 1016 | -2 | 2.3 | 111.4 | 82 | -0.5 | 10 | 9.9 | 10 | 0.5 | 5.9 | 30.8 | 26.71 | 36 | 26.63 | 1006.54 | 21 | 26.63 | 0.11 | 7.46 | 1014 | -9 | 281.534 | 380.337 | 537.212 | -9 | 384.16 | 385.046 | 400.56 | 385.046 | -9 | 369.37 | -9 | 385.86 | -16.49 | 2 |  |  | 107.0229 | 8.0229 | -9
107.025 | EQU | 0 | 2014-04-17 | 0:35 | 2014-04-17 | 0:35 | 21.233 | -72.538 | 26.76 | -9 | 2122.8 | 384.12 | 271.58 | 1.85 | 41.42 | 1016.1 | -2 | 2.3 | 109.9 | 82 | 17.7 | 10 | 9.9 | 10 | 0.5 | 5.9 | 30.9 | 26.73 | 36.01 | 26.66 | 1006.57 | 21 | 26.6441 | 0.116 | 7.53 | 1014.1 | -9 | 281.534 | 380.336 | 537.212 | -9 | 384.12 | 385.006 | 400.56 | 385.006 | -9 | 369.26 | -9 | 385.86 | -16.6 | 2 |  |  | 107.0246 | 8.0246 | -9
107.026 | EQU | 0 | 2014-04-17 | 0:38 | 2014-04-17 | 0:38 | 21.247 | -72.541 | 26.79 | -9 | 2124.5 | 384.43 | 271.7 | 1.85 | 41.44 | 1016.3 | -2 | 2.3 | 112 | 82 | 6.5 | 10 | 9.9 | 10 | 0.5 | 5.9 | 30.7 | 26.78 | 36.01 | 26.71 | 1006.7 | 20.9 | 26.6836 | 0.106 | 7.6 | 1014.3 | -9 | 281.535 | 380.335 | 537.213 | -9 | 384.43 | 385.315 | 400.57 | 385.315 | -9 | 369.76 | -9 | 385.88 | -16.12 | 2 |  |  | 107.0263 | 8.0263 | -9
107.028 | EQU | 0 | 2014-04-17 | 0:40 | 2014-04-17 | 0:40 | 21.261 | -72.544 | 26.81 | -9 | 2125.8 | 384.8 | 271.41 | 1.85 | 41.44 | 1016.2 | -1.9 | 2.3 | 112.4 | 82 | -8.5 | 10 | 9.9 | 10 | 0.5 | 5.9 | 30.8 | 26.8 | 36.02 | 26.72 | 1006.67 | 20.8 | 26.7148 | 0.095 | 7.63 | 1014.3 | -9 | 281.535 | 380.334 | 537.213 | -9 | 384.8 | 385.684 | 400.57 | 385.684 | -9 | 370.27 | -9 | 385.85 | -15.58 | 2 |  |  | 107.0281 | 8.0281 | -9
107.03 | EQU | 0 | 2014-04-17 | 0:43 | 2014-04-17 | 0:43 | 21.275 | -72.547 | 26.85 | -9 | 2127.4 | 385.22 | 271.41 | 1.85 | 41.43 | 1016.1 | -2.4 | 2.3 | 115.4 | 82 | 24.8 | 10 | 9.9 | 10 | 0.5 | 5.8 | 30.6 | 26.83 | 36.04 | 26.76 | 1006.63 | 21 | 26.7388 | 0.111 | 7.07 | 1013.7 | -9 | 281.535 | 380.334 | 537.213 | -9 | 385.22 | 386.103 | 400.57 | 386.103 | -9 | 370.17 | -9 | 385.81 | -15.65 | 2 |  |  | 107.0298 | 8.0298 | -9
107.031 | EQU | 0 | 2014-04-17 | 0:45 | 2014-04-17 | 0:45 | 21.289 | -72.55 | 26.86 | -9 | 2130 | 385.71 | 271.7 | 1.85 | 41.43 | 1016.4 | -2.2 | 2.3 | 110.2 | 82 | 17.1 | 10 | 9.9 | 10 | 0.5 | 5.9 | 30.7 | 26.81 | 36.05 | 26.74 | 1006.88 | 20.9 | 26.7506 | 0.109 | 7.32 | 1014.2 | -9 | 281.535 | 380.333 | 537.213 | -9 | 385.71 | 386.592 | 400.57 | 386.592 | -9 | 370.84 | -9 | 385.91 | -15.06 | 2 |  |  | 107.0315 | 8.0315 | -9
107.033 | EQU | 0 | 2014-04-17 | 0:48 | 2014-04-17 | 0:48 | 21.303 | -72.553 | 26.86 | -9 | 2130.1 | 385.77 | 271.45 | 1.85 | 41.41 | 1016.2 | -1.9 | 2.3 | 114.1 | 82 | 1.9 | 10 | 9.9 | 10 | 0.5 | 5.9 | 30.7 | 26.84 | 36.05 | 26.76 | 1006.81 | 21 | 26.7494 | 0.111 | 7.49 | 1014.3 | -9 | 281.536 | 380.332 | 537.213 | -9 | 385.77 | 386.651 | 400.57 | 386.651 | -9 | 370.92 | -9 | 385.88 | -14.96 | 2 |  |  | 107.0332 | 8.0332 | -9
107.035 | EQU | 0 | 2014-04-17 | 0:50 | 2014-04-17 | 0:50 | 21.317 | -72.556 | 26.88 | -9 | 2132.7 | 386.31 | 271.37 | 1.85 | 41.4 | 1016.4 | -2.1 | 2.3 | 114.6 | 82 | 9.8 | 10 | 9.9 | 10 | 0.5 | 5.9 | 30.6 | 26.82 | 36.05 | 26.75 | 1006.97 | 21 | 26.7553 | 0.125 | 7.33 | 1014.3 | -9 | 281.536 | 380.331 | 537.213 | -9 | 386.31 | 387.19 | 400.58 | 387.19 | -9 | 371.2 | -9 | 385.94 | -14.74 | 2 |  |  | 107.0349 | 8.0349 | -9
107.037 | EQU | 0 | 2014-04-17 | 0:53 | 2014-04-17 | 0:53 | 21.331 | -72.559 | 26.85 | -9 | 2133.1 | 386.47 | 271.33 | 1.85 | 41.4 | 1016.2 | -2.2 | 2.3 | 113.4 | 82 | 18.6 | 10 | 9.9 | 10 | 0.5 | 5.9 | 30.7 | 26.82 | 36.04 | 26.74 | 1006.88 | 21 | 26.7453 | 0.105 | 7.12 | 1014 | -9 | 281.536 | 380.33 | 537.213 | -9 | 386.47 | 387.349 | 400.58 | 387.349 | -9 | 371.58 | -9 | 385.92 | -14.34 | 2 |  |  | 107.0366 | 8.0366 | -9
107.038 | EQU | 0 | 2014-04-17 | 0:55 | 2014-04-17 | 0:55 | 21.345 | -72.562 | 26.86 | -9 | 2133.5 | 386.44 | 271.5 | 1.85 | 41.39 | 1016.5 | -2.2 | 2.3 | 112.9 | 82 | 14.3 | 10 | 9.9 | 10 | 0.5 | 5.8 | 30.6 | 26.83 | 36.03 | 26.76 | 1006.86 | 20.8 | 26.7495 | 0.11 | 7.44 | 1014.3 | -9 | 281.536 | 380.329 | 537.213 | -9 | 386.44 | 387.32 | 400.58 | 387.32 | -9 | 371.56 | -9 | 385.91 | -14.34 | 2 |  |  | 107.0383 | 8.0383 | -9
107.04 | EQU | 0 | 2014-04-17 | 0:58 | 2014-04-17 | 0:58 | 21.359 | -72.564 | 26.84 | -9 | 2132.7 | 386.28 | 271.2 | 1.84 | 41.38 | 1016.4 | -2.2 | 2.3 | 119 | 82 | 4.5 | 10 | 9.9 | 10 | 0.5 | 5.9 | 30.6 | 26.82 | 36.03 | 26.75 | 1007 | 20.7 | 26.7553 | 0.085 | 7.2 | 1014.2 | -9 | 281.537 | 380.328 | 537.214 | -9 | 386.28 | 387.16 | 400.58 | 387.16 | -9 | 371.79 | -9 | 385.96 | -14.17 | 2 |  |  | 107.04 | 8.04 | -9
107.042 | EQU | 0 | 2014-04-17 | 1:00 | 2014-04-17 | 1:00 | 21.373 | -72.567 | 26.85 | -9 | 2131.9 | 385.95 | 271.29 | 1.84 | 41.38 | 1016.7 | -2.5 | 2.3 | 114.5 | 82 | -0.9 | 10 | 9.9 | 10 | 0.5 | 5.9 | 30.6 | 26.77 | 36.01 | 26.69 | 1007.13 | 21 | 26.7219 | 0.128 | 7.07 | 1014.2 | -9 | 281.537 | 380.327 | 537.214 | -9 | 385.95 | 386.832 | 400.59 | 386.832 | -9 | 370.79 | -9 | 386.04 | -15.25 | 2 |  |  | 107.0417 | 8.0417 | -9
107.043 | EQU | 0 | 2014-04-17 | 1:02 | 2014-04-17 | 1:03 | 21.387 | -72.57 | 26.83 | -9 | 2128 | 384.98 | 271.16 | 1.84 | 41.37 | 1016.7 | -2.2 | 2.3 | 115.8 | 82 | -3.1 | 10 | 9.9 | 10 | 0.5 | 5.9 | 30.6 | 26.75 | 36 | 26.66 | 1007.14 | 20.9 | 26.6758 | 0.154 | 7.36 | 1014.5 | -9 | 281.537 | 380.326 | 537.214 | -9 | 384.98 | 385.865 | 400.59 | 385.865 | -9 | 369.58 | -9 | 386.08 | -16.5 | 2 |  |  | 107.0434 | 8.0434 | -9
107.045 | EQU-DRAIN | 0 | 2014-04-17 | 1:05 | 2014-04-17 | 1:05 | 21.402 | -72.573 | 26.78 | -9 | 2123.3 | 383.79 | 271.16 | 1.84 | 41.36 | 1016.8 | -2.2 | 2.3 | 114.1 | 82 | -1.1 | 10 | 9.9 | 10 | 0.5 | 5.9 | 30.5 | 26.73 | 35.99 | 26.65 | 1007.2 | 22.3 | 26.6553 | 0.125 | 7.4 | 1014.6 | -9 | 281.538 | 380.325 | 537.214 | -9 | 383.79 | 384.68 | 400.59 | 384.68 | -9 | 368.98 | -9 | 386.12 | -17.14 | 2 |  |  | 107.0451 | 8.0451 | -9
107.047 | EQU | 0 | 2014-04-17 | 1:08 | 2014-04-17 | 1:08 | 21.418 | -72.576 | 26.77 | -9 | 2119.5 | 382.86 | 271.25 | 1.84 | 41.35 | 1016.8 | -2.1 | 2.3 | 113.5 | 82 | 2.7 | 10 | 9.9 | 10 | 0.5 | 5.9 | 30.6 | 26.73 | 35.99 | 26.66 | 1007.37 | 20.8 | 26.6554 | 0.115 | 7.33 | 1014.7 | -9 | 281.538 | 380.324 | 537.214 | -9 | 382.86 | 383.753 | 400.59 | 383.753 | -9 | 368.29 | -9 | 386.19 | -17.9 | 2 |  |  | 107.0471 | 8.0471 | -9
107.049 | EQU | 0 | 2014-04-17 | 1:10 | 2014-04-17 | 1:10 | 21.432 | -72.579 | 26.76 | -9 | 2118.4 | 382.49 | 271.5 | 1.84 | 41.34 | 1017 | -2 | 2.3 | 112.2 | 82 | -1.7 | 10 | 9.9 | 10 | 0.5 | 5.9 | 30.6 | 26.74 | 35.98 | 26.65 | 1007.38 | 21 | 26.6553 | 0.105 | 7.62 | 1015 | -9 | 281.538 | 380.323 | 537.214 | -9 | 382.49 | 383.384 | 400.59 | 383.384 | -9 | 368.21 | -9 | 386.2 | -17.99 | 2 |  |  | 107.0488 | 8.0488 | -9
107.05 | EQU | 0 | 2014-04-17 | 1:13 | 2014-04-17 | 1:13 | 21.446 | -72.582 | 26.78 | -9 | 2117.7 | 382.32 | 271.12 | 1.84 | 41.33 | 1017 | -2.3 | 2.3 | 112.4 | 82 | -1.7 | 10 | 9.9 | 10 | 0.5 | 5.9 | 30.6 | 26.74 | 35.99 | 26.65 | 1007.39 | 20.8 | 26.65 | 0.13 | 7.31 | 1014.7 | -9 | 281.538 | 380.322 | 537.214 | -9 | 382.32 | 383.215 | 400.6 | 383.215 | -9 | 367.53 | -9 | 386.21 | -18.68 | 2 |  |  | 107.0505 | 8.0505 | -9
107.052 | EQU | 0 | 2014-04-17 | 1:15 | 2014-04-17 | 1:15 | 21.46 | -72.585 | 26.76 | -9 | 2117.7 | 382.22 | 271.54 | 1.84 | 41.32 | 1017.2 | -2 | 2.3 | 114.1 | 82 | 6 | 10 | 9.9 | 10 | 0.5 | 5.9 | 30.5 | 26.71 | 35.99 | 26.63 | 1007.66 | 20.9 | 26.6406 | 0.119 | 7.54 | 1015.2 | -9 | 281.539 | 380.322 | 537.215 | -9 | 382.22 | 383.116 | 400.6 | 383.116 | -9 | 367.8 | -9 | 386.33 | -18.52 | 2 |  |  | 107.0522 | 8.0522 | -9
107.054 | EQU | 0 | 2014-04-17 | 1:18 | 2014-04-17 | 1:18 | 21.474 | -72.588 | 26.76 | -9 | 2116.6 | 381.97 | 271.2 | 1.84 | 41.31 | 1017.1 | -2.1 | 2.3 | 115.2 | 82 | 1.9 | 10 | 9.9 | 10 | 0.5 | 5.9 | 30.6 | 26.72 | 35.99 | 26.65 | 1007.6 | 20.9 | 26.6394 | 0.121 | 7.4 | 1015 | -9 | 281.539 | 380.321 | 537.215 | -9 | 381.97 | 382.867 | 400.6 | 382.867 | -9 | 367.47 | -9 | 386.31 | -18.83 | 2 |  |  | 107.0539 | 8.0539 | -9
107.056 | EQU | 0 | 2014-04-17 | 1:20 | 2014-04-17 | 1:20 | 21.488 | -72.59 | 26.76 | -9 | 2116.2 | 381.83 | 271.04 | 1.84 | 41.3 | 1017.2 | -2.1 | 2.3 | 113.5 | 82 | 1.7 | 10 | 9.9 | 10 | 0.5 | 5.9 | 30.7 | 26.72 | 35.99 | 26.65 | 1007.56 | 20.8 | 26.65 | 0.11 | 7.54 | 1015.1 | -9 | 281.539 | 380.32 | 537.215 | -9 | 381.83 | 382.727 | 400.6 | 382.727 | -9 | 367.54 | -9 | 386.28 | -18.75 | 2 |  |  | 107.0556 | 8.0556 | -9
107.057 | EQU | 0 | 2014-04-17 | 1:23 | 2014-04-17 | 1:23 | 21.502 | -72.593 | 26.75 | -9 | 2116.4 | 381.9 | 270.54 | 1.84 | 41.29 | 1017.1 | -2.1 | 2.3 | 113.2 | 82 | -5 | 10 | 9.9 | 10 | 0.5 | 5.9 | 30.7 | 26.71 | 35.99 | 26.63 | 1007.58 | 20.8 | 26.6405 | 0.11 | 7.42 | 1015 | -9 | 281.539 | 380.319 | 537.215 | -9 | 381.9 | 382.797 | 400.61 | 382.797 | -9 | 367.58 | -9 | 386.3 | -18.72 | 2 |  |  | 107.0573 | 8.0573 | -9
107.059 | EQU | 0 | 2014-04-17 | 1:25 | 2014-04-17 | 1:25 | 21.516 | -72.596 | 26.76 | -9 | 2115.9 | 381.8 | 270.7 | 1.84 | 41.3 | 1017.1 | -2.1 | 2.3 | 111.9 | 82 | 19.7 | 10 | 9.9 | 10 | 0.5 | 6 | 30.6 | 26.73 | 35.99 | 26.65 | 1007.63 | 20.9 | 26.6394 | 0.121 | 7.37 | 1015 | -9 | 281.54 | 380.318 | 537.215 | -9 | 381.8 | 382.698 | 400.61 | 382.698 | -9 | 367.31 | -9 | 386.32 | -19.02 | 2 |  |  | 107.059 | 8.059 | -9
107.061 | EQU | 0 | 2014-04-17 | 1:27 | 2014-04-17 | 1:27 | 21.53 | -72.599 | 26.76 | -9 | 2116.3 | 381.87 | 270.54 | 1.84 | 41.3 | 1017.2 | -2.3 | 2.3 | 114.3 | 82 | 17.7 | 10 | 9.9 | 10 | 0.5 | 5.9 | 30.7 | 26.72 | 35.99 | 26.64 | 1007.71 | 21 | 26.6453 | 0.115 | 7.19 | 1014.9 | -9 | 281.54 | 380.317 | 537.215 | -9 | 381.87 | 382.768 | 400.61 | 382.768 | -9 | 367.43 | -9 | 386.35 | -18.92 | 2 |  |  | 107.0607 | 8.0607 | -9
107.062 | EQU | 0 | 2014-04-17 | 1:30 | 2014-04-17 | 1:30 | 21.544 | -72.601 | 26.76 | -9 | 2116.3 | 381.83 | 270.58 | 1.84 | 41.3 | 1017.2 | -2.3 | 2.3 | 109.4 | 82 | 6.3 | 10 | 9.9 | 10 | 0.5 | 5.9 | 30.8 | 26.73 | 35.99 | 26.65 | 1007.68 | 20.8 | 26.6447 | 0.115 | 7.22 | 1014.9 | -9 | 281.54 | 380.316 | 537.215 | -9 | 381.83 | 382.728 | 400.61 | 382.728 | -9 | 367.38 | -9 | 386.34 | -18.96 | 2 |  |  | 107.0624 | 8.0624 | -9
107.064 | EQU | 0 | 2014-04-17 | 1:32 | 2014-04-17 | 1:32 | 21.558 | -72.604 | 26.75 | -9 | 2116.4 | 381.79 | 270.5 | 1.84 | 41.31 | 1017.4 | -2.3 | 2.3 | 113.3 | 82 | 4.6 | 10 | 9.9 | 10 | 0.5 | 5.9 | 30.7 | 26.72 | 35.99 | 26.63 | 1007.88 | 20.6 | 26.6404 | 0.11 | 7.22 | 1015.1 | -9 | 281.54 | 380.315 | 537.215 | -9 | 381.79 | 382.688 | 400.61 | 382.688 | -9 | 367.51 | -9 | 386.43 | -18.91 | 2 |  |  | 107.0642 | 8.0642 | -9
107.066 | EQU | 0 | 2014-04-17 | 1:35 | 2014-04-17 | 1:35 | 21.572 | -72.607 | 26.76 | -9 | 2115.8 | 381.73 | 270.5 | 1.84 | 41.32 | 1017.2 | -2 | 2.3 | 111.2 | 82 | 12.1 | 10 | 9.9 | 10 | 0.5 | 5.9 | 30.5 | 26.73 | 35.99 | 26.66 | 1007.85 | 21 | 26.6441 | 0.116 | 7.35 | 1015.2 | -9 | 281.541 | 380.314 | 537.216 | -9 | 381.73 | 382.629 | 400.62 | 382.629 | -9 | 367.39 | -9 | 386.42 | -19.03 | 2 |  |  | 107.0659 | 8.0659 | -9
107.068 | EQU | 0 | 2014-04-17 | 1:37 | 2014-04-17 | 1:37 | 21.587 | -72.609 | 26.78 | -9 | 2116.9 | 381.94 | 270.62 | 1.84 | 41.31 | 1017.3 | -2.2 | 2.3 | 110.4 | 82 | 5.3 | 10 | 9.9 | 10 | 0.5 | 6 | 30.6 | 26.74 | 35.99 | 26.67 | 1007.94 | 22.2 | 26.6647 | 0.115 | 7.16 | 1015.1 | -9 | 281.541 | 380.313 | 537.216 | -9 | 381.94 | 382.838 | 400.62 | 382.838 | -9 | 367.55 | -9 | 386.44 | -18.89 | 2 |  |  | 107.0676 | 8.0676 | -9
107.069 | EQU | 0 | 2014-04-17 | 1:40 | 2014-04-17 | 1:40 | 21.601 | -72.612 | 26.77 | -9 | 2117.6 | 382.08 | 271.12 | 1.84 | 41.31 | 1017.4 | -2.1 | 2.3 | 111.7 | 82 | 14 | 10 | 9.9 | 10 | 0.5 | 5.9 | 30.6 | 26.75 | 35.98 | 26.68 | 1007.87 | 20.9 | 26.6747 | 0.095 | 7.43 | 1015.3 | -9 | 281.541 | 380.313 | 537.216 | -9 | 382.08 | 382.978 | 400.62 | 382.978 | -9 | 368.08 | -9 | 386.4 | -18.33 | 2 |  |  | 107.0693 | 8.0693 | -9
107.071 | EQU-DRAIN | 0 | 2014-04-17 | 1:42 | 2014-04-17 | 1:42 | 21.615 | -72.614 | 26.78 | -9 | 2117.9 | 382.04 | 270.75 | 1.84 | 41.3 | 1017.5 | -2.1 | 2.3 | 109.6 | 82 | 24.3 | 10 | 9.9 | 10 | 0.5 | 5.9 | 30.6 | 26.76 | 35.98 | 26.68 | 1008.08 | 20.5 | 26.68 | 0.1 | 7.32 | 1015.4 | -9 | 281.541 | 380.312 | 537.216 | -9 | 382.04 | 382.938 | 400.62 | 382.938 | -9 | 367.99 | -9 | 386.48 | -18.49 | 2 |  |  | 107.071 | 8.071 | -9
107.073 | EQU | 0 | 2014-04-17 | 1:45 | 2014-04-17 | 1:45 | 21.631 | -72.613 | 26.8 | -9 | 2119 | 382.21 | 270.95 | 1.84 | 41.29 | 1017.7 | -2.3 | 2.3 | 113.1 | 82 | 2.9 | 10 | 9.9 | 10 | 0.5 | 5.8 | 30.6 | 26.77 | 35.98 | 26.69 | 1008.45 | 20.7 | 26.6853 | 0.115 | 6.95 | 1015.4 | -9 | 281.542 | 380.311 | 537.216 | -9 | 382.21 | 383.108 | 400.63 | 383.108 | -9 | 367.91 | -9 | 386.63 | -18.72 | 2 |  |  | 107.0729 | 8.0729 | -9
107.075 | EQU | 0 | 2014-04-17 | 1:47 | 2014-04-17 | 1:48 | 21.646 | -72.611 | 26.78 | -9 | 2118.8 | 382.21 | 271.2 | 1.84 | 41.28 | 1017.6 | -2.2 | 2.3 | 109.9 | 82 | 1.9 | 10 | 9.9 | 10 | 0.5 | 5.9 | 30.6 | 26.76 | 35.98 | 26.68 | 1008.14 | 22.1 | 26.6853 | 0.095 | 7.26 | 1015.4 | -9 | 281.542 | 380.31 | 537.216 | -9 | 382.21 | 383.108 | 400.63 | 383.108 | -9 | 368.24 | -9 | 386.51 | -18.27 | 2 |  |  | 107.0747 | 8.0747 | -9
107.076 | EQU | 0 | 2014-04-17 | 1:50 | 2014-04-17 | 1:50 | 21.66 | -72.61 | 26.77 | -9 | 2119 | 382.18 | 271.33 | 1.84 | 41.27 | 1017.8 | -2.2 | 2.3 | 117.5 | 82 | -8 | 10 | 9.9 | 10 | 0.5 | 5.9 | 30.4 | 26.75 | 35.98 | 26.67 | 1008.34 | 20.6 | 26.6753 | 0.095 | 7.26 | 1015.6 | -9 | 281.542 | 380.309 | 537.216 | -9 | 382.18 | 383.078 | 400.63 | 383.078 | -9 | 368.29 | -9 | 386.6 | -18.3 | 2 |  |  | 107.0764 | 8.0763 | -9
107.078 | EQU | 0 | 2014-04-17 | 1:52 | 2014-04-17 | 1:52 | 21.674 | -72.609 | 26.77 | -9 | 2118.8 | 382.1 | 270.62 | 1.84 | 41.26 | 1017.8 | -2.5 | 2.3 | 116.5 | 82 | 19.8 | 10 | 9.9 | 10 | 0.5 | 5.9 | 30.5 | 26.73 | 35.98 | 26.66 | 1008.44 | 20.4 | 26.6652 | 0.105 | 6.86 | 1015.3 | -9 | 281.543 | 380.308 | 537.216 | -9 | 382.1 | 382.999 | 400.63 | 382.999 | -9 | 367.95 | -9 | 386.65 | -18.7 | 2 |  |  | 107.0781 | 8.0781 | -9
107.08 | EQU | 0 | 2014-04-17 | 1:55 | 2014-04-17 | 1:55 | 21.688 | -72.607 | 26.76 | -9 | 2118.2 | 381.9 | 270.79 | 1.84 | 41.25 | 1017.9 | -2.1 | 2.3 | 111.9 | 82 | 22.7 | 10 | 9.9 | 10 | 0.5 | 6 | 30.4 | 26.72 | 35.99 | 26.65 | 1008.62 | 20.8 | 26.6553 | 0.105 | 7.18 | 1015.8 | -9 | 281.543 | 380.307 | 537.217 | -9 | 381.9 | 382.8 | 400.63 | 382.8 | -9 | 367.95 | -9 | 386.73 | -18.78 | 2 |  |  | 107.0798 | 8.0798 | -9
107.081 | EQU | 0 | 2014-04-17 | 1:57 | 2014-04-17 | 1:57 | 21.703 | -72.605 | 26.75 | -9 | 2117.7 | 381.74 | 271.04 | 1.84 | 41.23 | 1017.9 | -2.6 | 2.3 | 116.3 | 82 | 4.1 | 10 | 9.9 | 10 | 0.5 | 5.9 | 30.4 | 26.72 | 35.98 | 26.64 | 1008.51 | 22.1 | 26.6453 | 0.105 | 6.79 | 1015.3 | -9 | 281.543 | 380.306 | 537.217 | -9 | 381.74 | 382.64 | 400.64 | 382.64 | -9 | 367.62 | -9 | 386.69 | -19.08 | 2 |  |  | 107.0815 | 8.0815 | -9
107.083 | EQU | 0 | 2014-04-17 | 2:00 | 2014-04-17 | 2:00 | 21.717 | -72.604 | 26.76 | -9 | 2117.6 | 381.62 | 270.7 | 1.84 | 41.22 | 1018 | -2.1 | 2.3 | 112.4 | 82 | 1.7 | 10 | 9.9 | 10 | 0.5 | 5.9 | 30.6 | 26.74 | 35.98 | 26.65 | 1008.64 | 20.5 | 26.6447 | 0.115 | 7.26 | 1015.9 | -9 | 281.543 | 380.305 | 537.217 | -9 | 381.62 | 382.521 | 400.64 | 382.521 | -9 | 367.56 | -9 | 386.75 | -19.19 | 2 |  |  | 107.0832 | 8.0832 | -9
107.085 | EQU | 0 | 2014-04-17 | 2:02 | 2014-04-17 | 2:02 | 21.731 | -72.601 | 26.76 | -9 | 2117.8 | 381.68 | 270.79 | 1.84 | 41.21 | 1018 | -2.1 | 2.3 | 112.4 | 82 | 1.7 | 10 | 9.9 | 10 | 0.5 | 5.9 | 30.5 | 26.72 | 35.99 | 26.65 | 1008.57 | 20.9 | 26.65 | 0.11 | 7.33 | 1015.9 | -9 | 281.544 | 380.304 | 537.217 | -9 | 381.68 | 382.581 | 400.64 | 382.581 | -9 | 367.7 | -9 | 386.72 | -19.02 | 2 |  |  | 107.0849 | 8.0849 | -9
107.087 | EQU | 0 | 2014-04-17 | 2:05 | 2014-04-17 | 2:05 | 21.745 | -72.599 | 26.77 | -9 | 2118 | 381.72 | 270.87 | 1.84 | 41.2 | 1018 | -2.1 | 2.3 | 113.9 | 82 | 5.4 | 10 | 9.9 | 10 | 0.5 | 5.9 | 30.6 | 26.74 | 35.99 | 26.66 | 1008.55 | 20.8 | 26.6547 | 0.115 | 7.35 | 1015.9 | -9 | 281.544 | 380.303 | 537.217 | -9 | 381.72 | 382.621 | 400.64 | 382.621 | -9 | 367.65 | -9 | 386.71 | -19.06 | 2 |  |  | 107.0866 | 8.0866 | -9
107.088 | EQU | 0 | 2014-04-17 | 2:07 | 2014-04-17 | 2:07 | 21.76 | -72.597 | 26.75 | -9 | 2117.6 | 381.68 | 270.75 | 1.84 | 41.19 | 1017.9 | -2 | 2.3 | 114.1 | 82 | -2.8 | 10 | 9.9 | 10 | 0.5 | 5.9 | 30.4 | 26.7 | 35.98 | 26.63 | 1008.49 | 22.1 | 26.6458 | 0.104 | 7.41 | 1015.9 | -9 | 281.544 | 380.302 | 537.217 | -9 | 381.68 | 382.581 | 400.65 | 382.581 | -9 | 367.79 | -9 | 386.69 | -18.9 | 2 |  |  | 107.0883 | 8.0883 | -9
107.09 | EQU | 0 | 2014-04-17 | 2:10 | 2014-04-17 | 2:10 | 21.774 | -72.595 | 26.75 | -9 | 2117.1 | 381.49 | 270.75 | 1.84 | 41.17 | 1018 | -2.2 | 2.3 | 113.7 | 82 | -4.2 | 10 | 9.9 | 10 | 0.5 | 5.9 | 30.4 | 26.72 | 35.98 | 26.65 | 1008.52 | 20.8 | 26.6394 | 0.111 | 7.28 | 1015.8 | -9 | 281.544 | 380.301 | 537.217 | -9 | 381.49 | 382.392 | 400.65 | 382.392 | -9 | 367.48 | -9 | 386.71 | -19.24 | 2 |  |  | 107.09 | 8.09 | -9
107.092 | EQU | 0 | 2014-04-17 | 2:12 | 2014-04-17 | 2:12 | 21.788 | -72.593 | 26.77 | -9 | 2117.5 | 381.54 | 270.66 | 1.84 | 41.17 | 1018.1 | -2.2 | 2.3 | 115.6 | 82 | -4.2 | 10 | 9.9 | 10 | 0.5 | 5.8 | 30.5 | 26.74 | 35.98 | 26.66 | 1008.66 | 20.7 | 26.6547 | 0.115 | 7.24 | 1015.9 | -9 | 281.545 | 380.301 | 537.218 | -9 | 381.54 | 382.442 | 400.65 | 382.442 | -9 | 367.47 | -9 | 386.76 | -19.29 | 2 |  |  | 107.0917 | 8.0917 | -9
107.093 | EQU | 0 | 2014-04-17 | 2:15 | 2014-04-17 | 2:15 | 21.803 | -72.591 | 26.76 | -9 | 2117.8 | 381.59 | 270.54 | 1.83 | 41.15 | 1018.1 | -2.3 | 2.3 | 114.6 | 82 | 8.7 | 10 | 9.9 | 10 | 0.5 | 5.9 | 30.5 | 26.71 | 35.98 | 26.65 | 1008.58 | 22.1 | 26.6553 | 0.105 | 7.22 | 1015.8 | -9 | 281.545 | 380.3 | 537.218 | -9 | 381.59 | 382.492 | 400.65 | 382.492 | -9 | 367.66 | -9 | 386.73 | -19.07 | 2 |  |  | 107.0934 | 8.0934 | -9
107.095 | EQU-DRAIN | 0 | 2014-04-17 | 2:17 | 2014-04-17 | 2:17 | 21.817 | -72.59 | 26.77 | -9 | 2117.5 | 381.49 | 270.58 | 1.83 | 41.15 | 1018.1 | -2.2 | 2.3 | 110.5 | 82 | 3.2 | 10 | 9.9 | 10 | 0.5 | 5.9 | 30.6 | 26.74 | 35.98 | 26.66 | 1008.55 | 20.5 | 26.6547 | 0.115 | 7.35 | 1015.9 | -9 | 281.545 | 380.299 | 537.218 | -9 | 381.49 | 382.393 | 400.65 | 382.393 | -9 | 367.43 | -9 | 386.72 | -19.29 | 2 |  |  | 107.0951 | 8.0951 | -9
107.097 | EQU | 0 | 2014-04-17 | 2:20 | 2014-04-17 | 2:20 | 21.833 | -72.587 | 26.76 | -9 | 2117.9 | 381.59 | 271.04 | 1.84 | 41.14 | 1018.1 | -2.1 | 2.3 | 113.8 | 82 | -6.6 | 10 | 9.9 | 10 | 0.5 | 5.9 | 30.6 | 26.75 | 35.98 | 26.68 | 1008.7 | 20.8 | 26.6707 | 0.089 | 7.3 | 1016 | -9 | 281.545 | 380.298 | 537.218 | -9 | 381.59 | 382.493 | 400.66 | 382.493 | -9 | 367.97 | -9 | 386.77 | -18.8 | 2 |  |  | 107.0971 | 8.0971 | -9
107.099 | EQU | 0 | 2014-04-17 | 2:22 | 2014-04-17 | 2:22 | 21.847 | -72.585 | 26.79 | -9 | 2118.9 | 381.79 | 270.87 | 1.84 | 41.15 | 1018.2 | -1.9 | 2.3 | 115.9 | 82 | 18.2 | 10 | 9.9 | 10 | 0.5 | 5.9 | 30.6 | 26.76 | 35.98 | 26.69 | 1008.65 | 20.7 | 26.6847 | 0.105 | 7.65 | 1016.3 | -9 | 281.546 | 380.297 | 537.218 | -9 | 381.79 | 382.692 | 400.66 | 382.692 | -9 | 368 | -9 | 386.74 | -18.74 | 2 |  |  | 107.0988 | 8.0988 | -9
107.1 | EQU | 0 | 2014-04-17 | 2:25 | 2014-04-17 | 2:25 | 21.861 | -72.583 | 26.81 | -9 | 2120 | 382.06 | 270.54 | 1.83 | 41.14 | 1018.1 | -2.2 | 2.3 | 113.9 | 82 | 5.7 | 10 | 9.9 | 10 | 0.5 | 5.9 | 30.5 | 26.78 | 35.99 | 26.71 | 1008.68 | 20.7 | 26.6994 | 0.111 | 7.22 | 1015.9 | -9 | 281.546 | 380.296 | 537.218 | -9 | 382.06 | 382.961 | 400.66 | 382.961 | -9 | 368.02 | -9 | 386.74 | -18.73 | 2 |  |  | 107.1005 | 8.1005 | -9
107.102 | EQU | 0 | 2014-04-17 | 2:27 | 2014-04-17 | 2:27 | 21.876 | -72.581 | 26.81 | -9 | 2121.3 | 382.43 | 270.66 | 1.84 | 41.15 | 1018 | -2.1 | 2.3 | 111.5 | 82 | 6.6 | 10 | 9.9 | 10 | 0.5 | 5.9 | 30.5 | 26.75 | 35.99 | 26.67 | 1008.62 | 22.2 | 26.6912 | 0.119 | 7.28 | 1015.9 | -9 | 281.546 | 380.295 | 537.218 | -9 | 382.43 | 383.33 | 400.66 | 383.33 | -9 | 368.24 | -9 | 386.73 | -18.49 | 2 |  |  | 107.1022 | 8.1022 | -9
107.104 | EQU | 0 | 2014-04-17 | 2:30 | 2014-04-17 | 2:30 | 21.89 | -72.579 | 26.78 | -9 | 2120.4 | 382.2 | 270.29 | 1.83 | 41.15 | 1018.1 | -2.2 | 2.3 | 113.2 | 82 | 13 | 10 | 9.9 | 10 | 0.5 | 5.9 | 30.6 | 26.74 | 35.99 | 26.67 | 1008.7 | 20.7 | 26.67 | 0.11 | 7.2 | 1015.9 | -9 | 281.546 | 380.294 | 537.218 | -9 | 382.2 | 383.101 | 400.67 | 383.101 | -9 | 368.18 | -9 | 386.78 | -18.6 | 2 |  |  | 107.1039 | 8.1039 | -9
107.106 | EQU | 0 | 2014-04-17 | 2:32 | 2014-04-17 | 2:32 | 21.904 | -72.577 | 26.78 | -9 | 2120 | 382.1 | 270.45 | 1.83 | 41.15 | 1018.1 | -2.1 | 2.3 | 112.4 | 82 | 13.4 | 10 | 9.9 | 10 | 0.5 | 5.9 | 30.4 | 26.77 | 35.99 | 26.7 | 1008.55 | 20.7 | 26.6842 | 0.096 | 7.45 | 1016 | -9 | 281.547 | 380.293 | 537.219 | -9 | 382.1 | 383.002 | 400.67 | 383.002 | -9 | 368.34 | -9 | 386.71 | -18.37 | 2 |  |  | 107.1056 | 8.1056 | -9
107.107 | EQU | 0 | 2014-04-17 | 2:35 | 2014-04-17 | 2:35 | 21.918 | -72.574 | 26.8 | -9 | 2120.9 | 382.36 | 270.75 | 1.84 | 41.15 | 1018 | -2 | 2.3 | 119.2 | 82 | 11.1 | 10 | 9.9 | 10 | 0.5 | 5.9 | 30.4 | 26.76 | 35.99 | 26.68 | 1008.51 | 20.9 | 26.6906 | 0.109 | 7.49 | 1016 | -9 | 281.547 | 380.292 | 537.219 | -9 | 382.36 | 383.261 | 400.67 | 383.261 | -9 | 368.37 | -9 | 386.69 | -18.32 | 2 |  |  | 107.1073 | 8.1073 | -9
107.109 | EQU | 0 | 2014-04-17 | 2:37 | 2014-04-17 | 2:37 | 21.932 | -72.572 | 26.8 | -9 | 2121.7 | 382.53 | 270.62 | 1.84 | 41.14 | 1018 | -2.2 | 2.3 | 114.8 | 82 | 3 | 10 | 9.9 | 10 | 0.5 | 5.9 | 30.4 | 26.77 | 35.99 | 26.69 | 1008.64 | 20.7 | 26.6847 | 0.115 | 7.16 | 1015.8 | -9 | 281.547 | 380.291 | 537.219 | -9 | 382.53 | 383.431 | 400.67 | 383.431 | -9 | 368.36 | -9 | 386.75 | -18.39 | 2 |  |  | 107.109 | 8.109 | -9
107.111 | EQU | 0 | 2014-04-17 | 2:39 | 2014-04-17 | 2:40 | 21.947 | -72.57 | 26.79 | -9 | 2121.6 | 382.41 | 271.04 | 1.84 | 41.13 | 1018.2 | -2.5 | 2.3 | 114.2 | 82 | 17.3 | 10 | 9.9 | 10 | 0.5 | 5.9 | 30.4 | 26.74 | 36 | 26.66 | 1008.65 | 22.1 | 26.6758 | 0.114 | 7.05 | 1015.7 | -9 | 281.547 | 380.29 | 537.219 | -9 | 382.41 | 383.311 | 400.67 | 383.311 | -9 | 368.24 | -9 | 386.76 | -18.53 | 2 |  |  | 107.1108 | 8.1108 | -9
107.112 | EQU | 0 | 2014-04-17 | 2:42 | 2014-04-17 | 2:42 | 21.961 | -72.568 | 26.77 | -9 | 2119.9 | 382.14 | 270.33 | 1.83 | 41.11 | 1017.9 | -2 | 2.4 | 113.7 | 82 | 25.5 | 10 | 9.9 | 10 | 0.5 | 5.9 | 30.4 | 26.74 | 35.99 | 26.67 | 1008.53 | 20.7 | 26.6647 | 0.105 | 7.37 | 1015.9 | -9 | 281.548 | 380.29 | 537.219 | -9 | 382.14 | 383.042 | 400.68 | 383.042 | -9 | 368.21 | -9 | 386.73 | -18.52 | 2 |  |  | 107.1125 | 8.1125 | -9
107.114 | EQU | 0 | 2014-04-17 | 2:44 | 2014-04-17 | 2:44 | 21.975 | -72.566 | 26.8 | -9 | 2119.8 | 382.06 | 270.66 | 1.84 | 41.13 | 1018 | -2.2 | 2.3 | 110.7 | 82 | 27.3 | 10 | 9.9 | 10 | 0.5 | 5.9 | 30.4 | 26.76 | 35.99 | 26.69 | 1008.57 | 20.7 | 26.6794 | 0.121 | 7.23 | 1015.8 | -9 | 281.548 | 380.289 | 537.219 | -9 | 382.06 | 382.963 | 400.68 | 382.963 | -9 | 367.83 | -9 | 386.73 | -18.9 | 2 |  |  | 107.1142 | 8.1142 | -9
107.116 | EQU | 0 | 2014-04-17 | 2:47 | 2014-04-17 | 2:47 | 21.989 | -72.564 | 26.8 | -9 | 2120.7 | 382.24 | 270.54 | 1.83 | 41.11 | 1018 | -2 | 2.3 | 106.7 | 82 | 11.1 | 10 | 9.9 | 10 | 0.5 | 5.9 | 30.4 | 26.77 | 35.99 | 26.69 | 1008.62 | 20.8 | 26.69 | 0.11 | 7.38 | 1016 | -9 | 281.548 | 380.288 | 537.219 | -9 | 382.24 | 383.142 | 400.68 | 383.142 | -9 | 368.24 | -9 | 386.75 | -18.5 | 2 |  |  | 107.1159 | 8.1159 | -9
107.118 | EQU | 0 | 2014-04-17 | 2:49 | 2014-04-17 | 2:49 | 22.003 | -72.562 | 26.81 | -9 | 2121.2 | 382.37 | 270.04 | 1.83 | 41.1 | 1018 | -2.3 | 2.3 | 106.6 | 82 | 6.2 | 10 | 9.9 | 10 | 0.5 | 5.9 | 30.4 | 26.79 | 36 | 26.69 | 1008.41 | 20.7 | 26.69 | 0.12 | 7.29 | 1015.7 | -9 | 281.549 | 380.287 | 537.219 | -9 | 382.37 | 383.272 | 400.68 | 383.272 | -9 | 368.09 | -9 | 386.66 | -18.57 | 2 |  |  | 107.1176 | 8.1176 | -9
107.119 | EQU-DRAIN | 0 | 2014-04-17 | 2:52 | 2014-04-17 | 2:52 | 22.017 | -72.56 | 26.82 | -9 | 2122.2 | 382.57 | 270.29 | 1.83 | 41.09 | 1018 | -2 | 2.3 | 112.3 | 82 | 9.3 | 10 | 9.9 | 10 | 0.5 | 5.9 | 30.4 | 26.81 | 36 | 26.75 | 1008.53 | 20.5 | 26.7185 | 0.102 | 7.47 | 1016 | -9 | 281.549 | 380.286 | 537.22 | -9 | 382.57 | 383.471 | 400.69 | 383.471 | -9 | 368.68 | -9 | 386.69 | -18.01 | 2 |  |  | 107.1193 | 8.1193 | -9
107.121 | EQU | 0 | 2014-04-17 | 2:55 | 2014-04-17 | 2:55 | 22.033 | -72.557 | 26.85 | -9 | 2125.6 | 383.38 | 270.87 | 1.84 | 41.08 | 1018 | -2.1 | 2.3 | 113.1 | 82 | 4.8 | 10 | 9.9 | 10 | 0.5 | 5.9 | 30.4 | 26.81 | 36.01 | 26.73 | 1008.53 | 20.9 | 26.7393 | 0.111 | 7.37 | 1015.9 | -9 | 281.549 | 380.285 | 537.22 | -9 | 383.38 | 384.279 | 400.69 | 384.279 | -9 | 369.25 | -9 | 386.68 | -17.43 | 2 |  |  | 107.1213 | 8.1212 | -9
107.124 | STD4 | 0 | 2014-04-17 | 2:59 | 2014-04-17 | 2:59 | 22.058 | -72.553 | 26.85 | 537.45 | 2719.7 | 537.22 | 21.79 | 0.13 | 41.07 | 1018.1 | -2.2 | 2.4 | 46.1 | 82 | 7.1 | 10 | 9.9 | 10 | 0.5 | 5.9 | 30.4 | 26.85 | 36.02 | 26.78 | 1008.72 | 20.6 | 26.7653 | 0.085 | 7.18 | 1015.9 | -0.23 | -9 | -9 | -9 | -9 | 537.22 | -9 | -9 | -9 | -9 | -9 | -9 | -9 | -9 | 2 |  |  | 107.1243 | 8.1243 | -9
107.127 | STD2 | 0 | 2014-04-17 | 3:03 | 2014-04-17 | 3:03 | 22.083 | -72.549 | 26.83 | 282.59 | 1673.6 | 281.55 | 17.75 | 0.11 | 41.06 | 1018.3 | -2.3 | 2.4 | 56.1 | 82 | 3 | 10 | 9.9 | 10 | 0.5 | 5.9 | 30.3 | 26.82 | 36.02 | 26.75 | 1008.89 | 20.7 | 26.7589 | 0.071 | 7.11 | 1016 | -1.04 | -9 | -9 | -9 | -9 | 281.55 | -9 | -9 | -9 | -9 | -9 | -9 | -9 | -9 | 2 |  |  | 107.1274 | 8.1274 | -9
107.13 | STD3 | 0 | 2014-04-17 | 3:08 | 2014-04-17 | 3:08 | 22.108 | -72.546 | 26.83 | 381.54 | 2115.5 | 380.28 | 16.96 | 0.1 | 41.03 | 1018.2 | -2.2 | 2.4 | 58.5 | 82 | 0.4 | 10 | 9.9 | 10 | 0.5 | 5.9 | 30.4 | 26.81 | 36.01 | 26.74 | 1008.87 | 20.5 | 26.7429 | 0.087 | 7.13 | 1016 | -1.26 | -9 | -9 | -9 | -9 | 380.28 | -9 | -9 | -9 | -9 | -9 | -9 | -9 | -9 | 2 |  |  | 107.1304 | 8.1304 | -9
107.133 | ATM | 0 | 2014-04-17 | 3:12 | 2014-04-17 | 3:12 | 22.133 | -72.542 | 26.81 | -9 | 2193.6 | 399.86 | 370.16 | 2.61 | 41.03 | 1018.3 | -2.2 | 2.3 | 88.4 | 82 | -1 | 10 | 9.9 | 10 | 0.5 | 5.9 | 30.6 | 26.77 | 36 | 26.69 | 1008.98 | 20.7 | 26.7048 | 0.105 | 7.12 | 1016.1 | -9 | 281.551 | 380.283 | 537.218 | -9 | 399.86 | 400.702 | -9 | -9 | 400.702 | -9 | 386.9 | -9 | -9 | 2 |  |  | 107.1335 | 8.1335 | -9
107.135 | ATM | 0 | 2014-04-17 | 3:14 | 2014-04-17 | 3:14 | 22.143 | -72.54 | 26.79 | -9 | 2193.6 | 399.82 | 356.5 | 2.5 | 41.04 | 1018.3 | -2.1 | 2.3 | 88.4 | 82 | 3.1 | 10 | 9.9 | 10 | 0.5 | 5.9 | 30.6 | 26.76 | 36 | 26.68 | 1008.95 | 19.1 | 26.6868 | 0.103 | 7.25 | 1016.2 | -9 | 281.551 | 380.285 | 537.218 | -9 | 399.82 | 400.662 | -9 | -9 | 400.662 | -9 | 386.86 | -9 | -9 | 2 |  |  | 107.1348 | 8.1348 | -9
107.136 | ATM | 0 | 2014-04-17 | 3:16 | 2014-04-17 | 3:16 | 22.154 | -72.538 | 26.78 | -9 | 2193.6 | 399.88 | 347.08 | 2.42 | 41.05 | 1018.2 | -2.6 | 2.4 | 88.8 | 82 | -7.9 | 10 | 9.9 | 10 | 0.5 | 5.9 | 30.6 | 26.74 | 36 | 26.66 | 1008.83 | 21.1 | 26.6737 | 0.106 | 6.77 | 1015.6 | -9 | 281.551 | 380.287 | 537.217 | -9 | 399.88 | 400.721 | -9 | -9 | 400.721 | -9 | 386.88 | -9 | -9 | 2 |  |  | 107.1362 | 8.1362 | -9
107.137 | ATM | 0 | 2014-04-17 | 3:18 | 2014-04-17 | 3:18 | 22.165 | -72.536 | 26.77 | -9 | 2193.5 | 399.87 | 339.37 | 2.36 | 41.05 | 1018.1 | -2.3 | 2.4 | 88.8 | 82 | -8.3 | 10 | 9.9 | 10 | 0.5 | 5.9 | 30.5 | 26.75 | 36 | 26.67 | 1008.75 | 21 | 26.6632 | 0.107 | 7.05 | 1015.8 | -9 | 281.552 | 380.288 | 537.217 | -9 | 399.87 | 400.711 | -9 | -9 | 400.711 | -9 | 386.85 | -9 | -9 | 2 |  |  | 107.1375 | 8.1375 | -9
107.139 | ATM | 0 | 2014-04-17 | 3:20 | 2014-04-17 | 3:20 | 22.175 | -72.534 | 26.78 | -9 | 2193.8 | 399.9 | 334.12 | 2.32 | 41.05 | 1018.2 | -2.2 | 2.3 | 88.5 | 82 | 22.9 | 10 | 9.9 | 10 | 0.5 | 5.9 | 30.5 | 26.76 | 36 | 26.68 | 1008.81 | 19.3 | 26.6732 | 0.107 | 7.19 | 1016 | -9 | 281.552 | 380.29 | 537.217 | -9 | 399.9 | 400.74 | -9 | -9 | 400.74 | -9 | 386.89 | -9 | -9 | 2 |  |  | 107.1388 | 8.1388 | -9
107.142 | EQU | 0 | 2014-04-17 | 3:25 | 2014-04-17 | 3:25 | 22.203 | -72.53 | 26.77 | -9 | 2121.7 | 382.55 | 276.75 | 1.88 | 41.07 | 1017.9 | -2.3 | 2.4 | 112.6 | 82 | 1.8 | 10 | 9.9 | 10 | 0.5 | 5.9 | 30.3 | 26.76 | 36 | 26.69 | 1008.58 | 21 | 26.6873 | 0.083 | 7.02 | 1015.6 | -9 | 281.552 | 380.293 | 537.216 | -9 | 382.55 | 383.449 | 400.72 | 383.449 | -9 | 368.84 | -9 | 386.77 | -17.93 | 2 |  |  | 107.1422 | 8.1422 | -9
107.144 | EQU-DRAIN | 0 | 2014-04-17 | 3:27 | 2014-04-17 | 3:27 | 22.216 | -72.527 | 26.81 | -9 | 2123.3 | 382.83 | 274.7 | 1.87 | 41.07 | 1018 | -2.1 | 2.3 | 112.8 | 82 | 13.3 | 10 | 9.9 | 10 | 0.5 | 5.9 | 30.3 | 26.8 | 36.01 | 26.73 | 1008.53 | 19.4 | 26.7089 | 0.101 | 7.37 | 1015.9 | -9 | 281.553 | 380.295 | 537.216 | -9 | 382.83 | 383.727 | 400.72 | 383.727 | -9 | 368.9 | -9 | 386.74 | -17.84 | 2 |  |  | 107.1439 | 8.1439 | -9
107.146 | EQU | 0 | 2014-04-17 | 3:30 | 2014-04-17 | 3:30 | 22.232 | -72.525 | 26.8 | -9 | 2124.8 | 383.17 | 273.29 | 1.85 | 41.07 | 1018 | -2.1 | 2.3 | 112.4 | 82 | 16.9 | 10 | 9.9 | 10 | 0.5 | 5.9 | 30.3 | 26.78 | 36.01 | 26.71 | 1008.66 | 20.7 | 26.7193 | 0.081 | 7.24 | 1015.9 | -9 | 281.553 | 380.298 | 537.215 | -9 | 383.17 | 384.065 | 400.73 | 384.065 | -9 | 369.55 | -9 | 386.78 | -17.23 | 2 |  |  | 107.1458 | 8.1458 | -9
107.148 | EQU | 0 | 2014-04-17 | 3:32 | 2014-04-17 | 3:32 | 22.246 | -72.522 | 26.8 | -9 | 2124.8 | 383.07 | 272.16 | 1.85 | 41.06 | 1018.2 | -2.2 | 2.3 | 116.6 | 82 | 10.4 | 10 | 9.9 | 10 | 0.5 | 5.9 | 30.3 | 26.77 | 36.01 | 26.7 | 1008.75 | 20.9 | 26.7053 | 0.095 | 7.25 | 1016 | -9 | 281.553 | 380.3 | 537.215 | -9 | 383.07 | 383.965 | 400.73 | 383.965 | -9 | 369.27 | -9 | 386.83 | -17.56 | 2 |  |  | 107.1475 | 8.1475 | -9
107.149 | EQU | 0 | 2014-04-17 | 3:35 | 2014-04-17 | 3:35 | 22.26 | -72.52 | 26.78 | -9 | 2124.5 | 383.01 | 271.79 | 1.84 | 41.06 | 1018.2 | -2.3 | 2.3 | 108.3 | 82 | 11.1 | 10 | 9.9 | 10 | 0.5 | 5.9 | 30.3 | 26.75 | 36 | 26.68 | 1008.93 | 20.5 | 26.6905 | 0.09 | 6.97 | 1015.9 | -9 | 281.553 | 380.301 | 537.214 | -9 | 383.01 | 383.904 | 400.73 | 383.904 | -9 | 369.27 | -9 | 386.92 | -17.65 | 2 |  |  | 107.1492 | 8.1493 | -9
107.151 | EQU | 0 | 2014-04-17 | 3:37 | 2014-04-17 | 3:37 | 22.274 | -72.517 | 26.79 | -9 | 2124 | 382.82 | 271.33 | 1.84 | 41.05 | 1018.3 | -1.9 | 2.2 | 114.2 | 82 | 7.3 | 10 | 9.9 | 10 | 0.5 | 5.8 | 30.4 | 26.74 | 36 | 26.67 | 1008.77 | 20.8 | 26.6752 | 0.115 | 7.63 | 1016.4 | -9 | 281.554 | 380.303 | 537.214 | -9 | 382.82 | 383.714 | 400.74 | 383.714 | -9 | 368.88 | -9 | 386.87 | -18 | 2 |  |  | 107.151 | 8.151 | -9
107.153 | EQU | 0 | 2014-04-17 | 3:40 | 2014-04-17 | 3:40 | 22.288 | -72.515 | 26.76 | -9 | 2122.3 | 382.48 | 270.79 | 1.84 | 41.05 | 1018.2 | -2.1 | 2.3 | 109.2 | 82 | 13.3 | 10 | 9.9 | 10 | 0.5 | 5.9 | 30.3 | 26.74 | 35.98 | 26.66 | 1008.67 | 20.8 | 26.6653 | 0.095 | 7.43 | 1016.1 | -9 | 281.554 | 380.305 | 537.214 | -9 | 382.48 | 383.375 | 400.74 | 383.375 | -9 | 368.77 | -9 | 386.84 | -18.07 | 2 |  |  | 107.1527 | 8.1527 | -9
107.154 | EQU | 0 | 2014-04-17 | 3:42 | 2014-04-17 | 3:42 | 22.302 | -72.515 | 26.77 | -9 | 2121.7 | 382.25 | 270.54 | 1.83 | 41.03 | 1018.3 | -2 | 2.3 | 116.1 | 82 | 18.8 | 10 | 9.9 | 10 | 0.5 | 5.9 | 30.4 | 26.73 | 35.99 | 26.65 | 1008.78 | 20.4 | 26.6552 | 0.115 | 7.52 | 1016.3 | -9 | 281.554 | 380.307 | 537.213 | -9 | 382.25 | 383.145 | 400.74 | 383.145 | -9 | 368.31 | -9 | 386.9 | -18.59 | 2 |  |  | 107.1544 | 8.1544 | -9
107.156 | EQU | 0 | 2014-04-17 | 3:45 | 2014-04-17 | 3:45 | 22.316 | -72.516 | 26.75 | -9 | 2122.1 | 382.35 | 270.62 | 1.83 | 41.02 | 1018.3 | -2.7 | 2.3 | 114.1 | 82 | -7.3 | 10 | 9.9 | 10 | 0.5 | 5.9 | 30.3 | 26.73 | 36.02 | 26.65 | 1008.9 | 20.6 | 26.65 | 0.1 | 6.7 | 1015.6 | -9 | 281.554 | 380.309 | 537.213 | -9 | 382.35 | 383.244 | 400.75 | 383.244 | -9 | 368.39 | -9 | 386.95 | -18.57 | 2 |  |  | 107.1561 | 8.1561 | -9
107.158 | EQU | 0 | 2014-04-17 | 3:47 | 2014-04-17 | 3:47 | 22.33 | -72.517 | 26.73 | -9 | 2123 | 382.58 | 270.58 | 1.83 | 41.02 | 1018.3 | -2.2 | 2.3 | 114.1 | 82 | 3.9 | 10 | 9.9 | 10 | 0.5 | 5.9 | 30.3 | 26.66 | 36.09 | 26.58 | 1008.82 | 20.5 | 26.617 | 0.113 | 7.28 | 1016.1 | -9 | 281.555 | 380.311 | 537.212 | -9 | 382.58 | 383.472 | 400.75 | 383.472 | -9 | 368.6 | -9 | 386.95 | -18.35 | 2 |  |  | 107.1578 | 8.1578 | -9
107.159 | EQU | 0 | 2014-04-17 | 3:50 | 2014-04-17 | 3:50 | 22.344 | -72.517 | 26.7 | -9 | 2123.2 | 382.65 | 270.45 | 1.83 | 41.01 | 1018.2 | -2.3 | 2.3 | 114.1 | 82 | 8.3 | 10 | 9.9 | 10 | 0.5 | 5.8 | 30.3 | 26.68 | 36.15 | 26.6 | 1008.75 | 20.6 | 26.5894 | 0.111 | 7.15 | 1015.9 | -9 | 281.555 | 380.313 | 537.212 | -9 | 382.65 | 383.541 | 400.75 | 383.541 | -9 | 368.66 | -9 | 386.95 | -18.29 | 2 |  |  | 107.1595 | 8.1595 | -9
107.161 | EQU | 0 | 2014-04-17 | 3:52 | 2014-04-17 | 3:52 | 22.358 | -72.518 | 26.71 | -9 | 2124.8 | 382.89 | 270.12 | 1.83 | 41 | 1018.4 | -2.3 | 2.3 | 116 | 82 | -3.7 | 10 | 9.9 | 10 | 0.5 | 5.9 | 30.3 | 26.68 | 36.18 | 26.61 | 1009 | 20.4 | 26.6048 | 0.105 | 7.1 | 1016.1 | -9 | 281.555 | 380.315 | 537.212 | -9 | 382.89 | 383.78 | 400.76 | 383.78 | -9 | 369.04 | -9 | 387.04 | -18 | 2 |  |  | 107.1612 | 8.1612 | -9
107.163 | EQU | 0 | 2014-04-17 | 3:55 | 2014-04-17 | 3:55 | 22.372 | -72.519 | 26.7 | -9 | 2124.9 | 383.01 | 269.75 | 1.83 | 40.99 | 1018.2 | -2.3 | 2.3 | 112.2 | 82 | 2.5 | 10 | 9.9 | 10 | 0.5 | 5.9 | 30.4 | 26.69 | 36.17 | 26.61 | 1008.9 | 20.6 | 26.61 | 0.09 | 7 | 1015.9 | -9 | 281.555 | 380.317 | 537.211 | -9 | 383.01 | 383.899 | 400.76 | 383.899 | -9 | 369.32 | -9 | 387 | -17.68 | 2 |  |  | 107.1629 | 8.1629 | -9
107.165 | EQU | 0 | 2014-04-17 | 3:57 | 2014-04-17 | 3:57 | 22.386 | -72.52 | 26.74 | -9 | 2126.5 | 383.39 | 270.12 | 1.83 | 40.98 | 1018.2 | -2.2 | 2.3 | 111.6 | 82 | 4.5 | 10 | 9.9 | 10 | 0.5 | 5.9 | 30.3 | 26.73 | 36.14 | 26.66 | 1008.9 | 20.6 | 26.6334 | 0.107 | 7.1 | 1016 | -9 | 281.556 | 380.319 | 537.211 | -9 | 383.39 | 384.277 | 400.76 | 384.277 | -9 | 369.43 | -9 | 386.98 | -17.55 | 2 |  |  | 107.1646 | 8.1646 | -9
107.166 | EQU | 0 | 2014-04-17 | 3:59 | 2014-04-17 | 4:00 | 22.4 | -72.521 | 26.79 | -9 | 2128.8 | 383.93 | 270.2 | 1.83 | 40.98 | 1018.2 | -2.2 | 2.3 | 113 | 82 | 2.2 | 10 | 9.9 | 10 | 0.5 | 5.9 | 30.3 | 26.77 | 36.13 | 26.69 | 1008.84 | 20.4 | 26.6743 | 0.116 | 7.16 | 1016 | -9 | 281.556 | 380.321 | 537.21 | -9 | 383.93 | 384.814 | 400.77 | 384.814 | -9 | 369.77 | -9 | 386.93 | -17.16 | 2 |  |  | 107.1663 | 8.1663 | -9
107.168 | EQU-DRAIN | 0 | 2014-04-17 | 4:02 | 2014-04-17 | 4:02 | 22.414 | -72.523 | 26.8 | -9 | 2130.5 | 384.34 | 270.16 | 1.83 | 40.97 | 1018.2 | -2.1 | 2.3 | 115 | 82 | -1.6 | 10 | 9.9 | 10 | 0.5 | 5.9 | 30.3 | 26.79 | 36.14 | 26.7 | 1008.65 | 20.8 | 26.6947 | 0.105 | 7.45 | 1016.1 | -9 | 281.556 | 380.323 | 537.21 | -9 | 384.34 | 385.222 | 400.77 | 385.222 | -9 | 370.35 | -9 | 386.84 | -16.49 | 2 |  |  | 107.168 | 8.168 | -9
107.17 | EQU | 0 | 2014-04-17 | 4:05 | 2014-04-17 | 4:05 | 22.43 | -72.524 | 26.48 | -9 | 2122.9 | 382.53 | 270.62 | 1.83 | 40.96 | 1018.1 | -2.1 | 2.3 | 112.4 | 82 | -3.4 | 10 | 9.9 | 10 | 0.5 | 5.9 | 30.5 | 26.42 | 36.12 | 26.35 | 1008.7 | 20.6 | 26.512 | -0.032 | 7.3 | 1016 | -9 | 281.556 | 380.325 | 537.21 | -9 | 382.53 | 383.418 | 400.78 | 383.418 | -9 | 370.97 | -9 | 387.01 | -16.04 | 2 |  |  | 107.17 | 8.17 | -9
107.172 | EQU | 0 | 2014-04-17 | 4:07 | 2014-04-17 | 4:07 | 22.444 | -72.525 | 26.45 | -9 | 2109.1 | 379.32 | 270.16 | 1.83 | 40.97 | 1018 | -2.1 | 2.3 | 111.5 | 82 | 1.7 | 10 | 9.9 | 10 | 0.5 | 5.9 | 30.5 | 26.36 | 36.1 | 26.29 | 1008.58 | 20.6 | 26.3219 | 0.128 | 7.32 | 1015.9 | -9 | 281.557 | 380.327 | 537.209 | -9 | 379.32 | 380.218 | 400.78 | 380.218 | -9 | 365.37 | -9 | 387.11 | -21.74 | 2 |  |  | 107.1717 | 8.1717 | -9
107.173 | EQU | 0 | 2014-04-17 | 4:10 | 2014-04-17 | 4:10 | 22.458 | -72.526 | 26.41 | -9 | 2101.8 | 377.48 | 270.41 | 1.83 | 40.98 | 1018.2 | -2.1 | 2.3 | 112.8 | 82 | 5.3 | 10 | 9.9 | 10 | 0.5 | 5.9 | 30.4 | 26.36 | 36.1 | 26.28 | 1008.63 | 20.6 | 26.2853 | 0.125 | 7.47 | 1016.1 | -9 | 281.557 | 380.329 | 537.209 | -9 | 377.48 | 378.383 | 400.78 | 378.383 | -9 | 363.77 | -9 | 387.16 | -23.4 | 2 |  |  | 107.1734 | 8.1734 | -9
107.175 | EQU | 0 | 2014-04-17 | 4:12 | 2014-04-17 | 4:12 | 22.472 | -72.527 | 26.39 | -9 | 2097.4 | 376.51 | 269.87 | 1.83 | 40.97 | 1018.1 | -2.6 | 2.3 | 111.5 | 82 | 12.9 | 10 | 9.9 | 10 | 0.5 | 5.9 | 30.5 | 26.35 | 36.11 | 26.28 | 1008.6 | 20.5 | 26.28 | 0.11 | 6.9 | 1015.5 | -9 | 281.557 | 380.331 | 537.208 | -9 | 376.51 | 377.416 | 400.79 | 377.416 | -9 | 362.86 | -9 | 387.16 | -24.3 | 2 |  |  | 107.1751 | 8.1751 | -9
107.177 | EQU | 0 | 2014-04-17 | 4:15 | 2014-04-17 | 4:15 | 22.486 | -72.528 | 26.41 | -9 | 2096.6 | 376.27 | 269.83 | 1.83 | 40.97 | 1018.2 | -1.9 | 2.3 | 115.4 | 82 | 11.7 | 10 | 9.9 | 10 | 0.5 | 5.9 | 30.5 | 26.4 | 36.11 | 26.32 | 1008.73 | 20.4 | 26.299 | 0.111 | 7.57 | 1016.3 | -9 | 281.558 | 380.333 | 537.208 | -9 | 376.27 | 377.176 | 400.79 | 377.176 | -9 | 362.89 | -9 | 387.2 | -24.31 | 2 |  |  | 107.1768 | 8.1768 | -9
107.178 | EQU | 0 | 2014-04-17 | 4:17 | 2014-04-17 | 4:17 | 22.5 | -72.529 | 26.45 | -9 | 2097.9 | 376.52 | 269.79 | 1.83 | 40.98 | 1018.3 | -2.2 | 2.3 | 112.2 | 82 | 3.9 | 10 | 9.9 | 10 | 0.5 | 5.9 | 30.4 | 26.42 | 36.12 | 26.34 | 1008.8 | 20.5 | 26.3294 | 0.121 | 7.3 | 1016.1 | -9 | 281.558 | 380.335 | 537.208 | -9 | 376.52 | 377.425 | 400.79 | 377.425 | -9 | 362.88 | -9 | 387.21 | -24.33 | 2 |  |  | 107.1785 | 8.1785 | -9
107.18 | EQU | 0 | 2014-04-17 | 4:19 | 2014-04-17 | 4:20 | 22.515 | -72.53 | 26.45 | -9 | 2098.9 | 376.88 | 270.29 | 1.83 | 41 | 1018.1 | -2 | 2.4 | 114.4 | 82 | -6.1 | 10 | 9.9 | 10 | 0.5 | 5.9 | 30.3 | 26.43 | 36.14 | 26.36 | 1008.68 | 22 | 26.3494 | 0.101 | 7.42 | 1016.1 | -9 | 281.558 | 380.337 | 537.207 | -9 | 376.88 | 377.783 | 400.8 | 377.783 | -9 | 363.53 | -9 | 387.15 | -23.62 | 2 |  |  | 107.1802 | 8.1802 | -9
107.182 | EQU | 0 | 2014-04-17 | 4:22 | 2014-04-17 | 4:22 | 22.529 | -72.531 | 26.48 | -9 | 2100.1 | 377.13 | 269.79 | 1.83 | 40.99 | 1018.2 | -2 | 2.3 | 111 | 82 | 21 | 10 | 9.9 | 10 | 0.5 | 5.9 | 30.3 | 26.46 | 36.15 | 26.39 | 1008.82 | 20.6 | 26.3741 | 0.106 | 7.38 | 1016.2 | -9 | 281.558 | 380.339 | 537.207 | -9 | 377.13 | 378.031 | 400.8 | 378.031 | -9 | 363.7 | -9 | 387.19 | -23.48 | 2 |  |  | 107.1819 | 8.1819 | -9
107.184 | EQU | 0 | 2014-04-17 | 4:24 | 2014-04-17 | 4:24 | 22.543 | -72.532 | 26.5 | -9 | 2101.7 | 377.53 | 269.91 | 1.83 | 40.99 | 1018.1 | -2.2 | 2.3 | 112.8 | 82 | 11.7 | 10 | 9.9 | 10 | 0.5 | 5.9 | 30.3 | 26.48 | 36.18 | 26.41 | 1008.79 | 20.4 | 26.3995 | 0.101 | 7.11 | 1015.9 | -9 | 281.559 | 380.341 | 537.206 | -9 | 377.53 | 378.429 | 400.8 | 378.429 | -9 | 364.04 | -9 | 387.16 | -23.12 | 2 |  |  | 107.1837 | 8.1837 | -9
107.185 | EQU | 0 | 2014-04-17 | 4:27 | 2014-04-17 | 4:27 | 22.557 | -72.532 | 26.52 | -9 | 2103.5 | 377.92 | 270.12 | 1.83 | 40.99 | 1018.2 | -2.2 | 2.3 | 116.7 | 82 | -1.3 | 10 | 9.9 | 10 | 0.5 | 5.9 | 30.3 | 26.48 | 36.21 | 26.41 | 1008.58 | 20.6 | 26.41 | 0.11 | 7.42 | 1016 | -9 | 281.559 | 380.343 | 537.206 | -9 | 377.92 | 378.817 | 400.81 | 378.817 | -9 | 364.29 | -9 | 387.07 | -22.78 | 2 |  |  | 107.1854 | 8.1854 | -9
107.187 | EQU | 0 | 2014-04-17 | 4:29 | 2014-04-17 | 4:29 | 22.571 | -72.533 | 26.55 | -9 | 2105.9 | 378.59 | 270 | 1.83 | 40.98 | 1018 | -2.4 | 2.2 | 108.7 | 82 | 13.8 | 10 | 9.9 | 10 | 0.5 | 5.9 | 30.3 | 26.54 | 36.27 | 26.47 | 1008.47 | 20.5 | 26.4383 | 0.112 | 7.13 | 1015.6 | -9 | 281.559 | 380.345 | 537.206 | -9 | 378.59 | 379.484 | 400.81 | 379.484 | -9 | 364.74 | -9 | 387.01 | -22.27 | 2 |  |  | 107.1871 | 8.1871 | -9
107.189 | EQU | 0 | 2014-04-17 | 4:32 | 2014-04-17 | 4:32 | 22.585 | -72.534 | 26.59 | -9 | 2111.5 | 379.77 | 270 | 1.83 | 40.97 | 1018.2 | -2.1 | 2.3 | 116.1 | 82 | 15.3 | 10 | 9.9 | 10 | 0.5 | 5.9 | 30.3 | 26.58 | 36.31 | 26.51 | 1008.84 | 20.5 | 26.4889 | 0.101 | 7.26 | 1016.1 | -9 | 281.559 | 380.347 | 537.205 | -9 | 379.77 | 380.66 | 400.81 | 380.66 | -9 | 366.19 | -9 | 387.12 | -20.93 | 2 |  |  | 107.1888 | 8.1888 | -9
107.19 | EQU | 0 | 2014-04-17 | 4:34 | 2014-04-17 | 4:34 | 22.599 | -72.535 | 26.63 | -9 | 2116.3 | 380.94 | 270.2 | 1.83 | 40.97 | 1018.2 | -1.8 | 2.2 | 110 | 82 | 7.7 | 10 | 9.9 | 10 | 0.5 | 5.9 | 30.3 | 26.61 | 36.31 | 26.53 | 1008.83 | 20.5 | 26.5194 | 0.111 | 7.57 | 1016.4 | -9 | 281.56 | 380.349 | 537.205 | -9 | 380.94 | 381.825 | 400.82 | 381.825 | -9 | 367.25 | -9 | 387.1 | -19.85 | 2 |  |  | 107.1905 | 8.1905 | -9
107.192 | EQU-DRAIN | 0 | 2014-04-17 | 4:37 | 2014-04-17 | 4:37 | 22.613 | -72.536 | 26.64 | -9 | 2119.5 | 381.7 | 270.37 | 1.83 | 40.95 | 1018.1 | -1.9 | 2.3 | 116 | 82 | 0.6 | 10 | 9.9 | 10 | 0.5 | 5.9 | 30.2 | 26.62 | 36.35 | 26.54 | 1008.62 | 20.6 | 26.5347 | 0.105 | 7.58 | 1016.2 | -9 | 281.56 | 380.35 | 537.205 | -9 | 381.7 | 382.582 | 400.82 | 382.582 | -9 | 367.97 | -9 | 387 | -19.03 | 2 |  |  | 107.1922 | 8.1922 | -9
107.194 | EQU | 0 | 2014-04-17 | 4:40 | 2014-04-17 | 4:40 | 22.629 | -72.536 | 26.63 | -9 | 2123.1 | 382.62 | 270.62 | 1.83 | 40.94 | 1018 | -2 | 2.3 | 112.7 | 82 | -4.7 | 10 | 9.9 | 10 | 0.5 | 5.9 | 30.3 | 26.57 | 36.39 | 26.49 | 1008.7 | 20.5 | 26.5131 | 0.117 | 7.3 | 1016 | -9 | 281.56 | 380.353 | 537.204 | -9 | 382.62 | 383.498 | 400.82 | 383.498 | -9 | 368.61 | -9 | 387.06 | -18.45 | 2 |  |  | 107.1941 | 8.1941 | -9
107.196 | EQU | 0 | 2014-04-17 | 4:42 | 2014-04-17 | 4:42 | 22.643 | -72.537 | 26.58 | -9 | 2124.7 | 382.94 | 270.58 | 1.83 | 40.93 | 1018.1 | -2.2 | 2.3 | 120.8 | 82 | -14.2 | 10 | 9.9 | 10 | 0.5 | 5.9 | 30.4 | 26.55 | 36.4 | 26.48 | 1008.76 | 20.6 | 26.4853 | 0.095 | 7.14 | 1015.9 | -9 | 281.56 | 380.355 | 537.204 | -9 | 382.94 | 383.816 | 400.83 | 383.816 | -9 | 369.26 | -9 | 387.11 | -17.85 | 2 |  |  | 107.1958 | 8.1958 | -9
107.198 | EQU | 0 | 2014-04-17 | 4:44 | 2014-04-17 | 4:44 | 22.657 | -72.538 | 26.58 | -9 | 2125.3 | 383.1 | 270.75 | 1.83 | 40.93 | 1018.1 | -2.2 | 2.4 | 113.8 | 82 | 4.7 | 10 | 9.9 | 10 | 0.5 | 5.9 | 30.4 | 26.54 | 36.41 | 26.46 | 1008.76 | 20.5 | 26.4706 | 0.109 | 7.14 | 1015.9 | -9 | 281.561 | 380.357 | 537.203 | -9 | 383.1 | 383.975 | 400.83 | 383.975 | -9 | 369.18 | -9 | 387.12 | -17.94 | 2 |  |  | 107.1976 | 8.1975 | -9
107.199 | EQU | 0 | 2014-04-17 | 4:47 | 2014-04-17 | 4:47 | 22.671 | -72.539 | 26.57 | -9 | 2124.9 | 382.99 | 270.41 | 1.83 | 40.91 | 1018.1 | -2.1 | 2.3 | 113 | 82 | 9.2 | 10 | 9.9 | 10 | 0.5 | 5.8 | 30.2 | 26.54 | 36.41 | 26.47 | 1008.62 | 20.5 | 26.4647 | 0.105 | 7.38 | 1016 | -9 | 281.561 | 380.359 | 537.203 | -9 | 382.99 | 383.865 | 400.83 | 383.865 | -9 | 369.19 | -9 | 387.07 | -17.89 | 2 |  |  | 107.1993 | 8.1993 | -9
107.201 | EQU | 0 | 2014-04-17 | 4:49 | 2014-04-17 | 4:49 | 22.685 | -72.54 | 26.58 | -9 | 2125.3 | 383.05 | 270.75 | 1.83 | 40.9 | 1018.1 | -2.2 | 2.3 | 113.3 | 82 | -3.7 | 10 | 9.9 | 10 | 0.5 | 5.9 | 30.3 | 26.54 | 36.41 | 26.47 | 1008.75 | 20.5 | 26.47 | 0.11 | 7.15 | 1015.9 | -9 | 281.561 | 380.36 | 537.203 | -9 | 383.05 | 383.924 | 400.84 | 383.924 | -9 | 369.12 | -9 | 387.12 | -18 | 2 |  |  | 107.201 | 8.201 | -9
107.203 | EQU | 0 | 2014-04-17 | 4:52 | 2014-04-17 | 4:52 | 22.7 | -72.54 | 26.56 | -9 | 2125.3 | 382.92 | 270.41 | 1.83 | 40.9 | 1018.3 | -2 | 2.3 | 112.2 | 82 | 9.3 | 10 | 9.9 | 10 | 0.5 | 5.9 | 30.3 | 26.52 | 36.39 | 26.44 | 1008.85 | 22.1 | 26.4559 | 0.104 | 7.45 | 1016.3 | -9 | 281.561 | 380.362 | 537.202 | -9 | 382.92 | 383.794 | 400.84 | 383.794 | -9 | 369.26 | -9 | 387.18 | -17.92 | 2 |  |  | 107.2027 | 8.2027 | -9
107.204 | EQU | 0 | 2014-04-17 | 4:54 | 2014-04-17 | 4:54 | 22.714 | -72.54 | 26.53 | -9 | 2123.6 | 382.62 | 270.08 | 1.83 | 40.89 | 1018.1 | -2.2 | 2.3 | 113.8 | 82 | 2.5 | 10 | 9.9 | 10 | 0.5 | 5.9 | 30.3 | 26.47 | 36.38 | 26.39 | 1008.73 | 20.4 | 26.4162 | 0.114 | 7.17 | 1015.9 | -9 | 281.562 | 380.364 | 537.202 | -9 | 382.62 | 383.494 | 400.84 | 383.494 | -9 | 368.69 | -9 | 387.16 | -18.48 | 2 |  |  | 107.2044 | 8.2044 | -9
107.206 | EQU | 0 | 2014-04-17 | 4:57 | 2014-04-17 | 4:57 | 22.728 | -72.541 | 26.5 | -9 | 2120.5 | 381.8 | 270.12 | 1.83 | 40.88 | 1018.3 | -2.2 | 2.3 | 115 | 82 | -1.8 | 10 | 9.9 | 10 | 0.5 | 5.9 | 30.2 | 26.47 | 36.38 | 26.39 | 1008.85 | 20.5 | 26.39 | 0.11 | 7.25 | 1016.1 | -9 | 281.562 | 380.366 | 537.201 | -9 | 381.8 | 382.676 | 400.85 | 382.676 | -9 | 368.06 | -9 | 387.24 | -19.18 | 2 |  |  | 107.2061 | 8.2061 | -9
107.208 | EQU | 0 | 2014-04-17 | 4:59 | 2014-04-17 | 4:59 | 22.742 | -72.541 | 26.5 | -9 | 2118.8 | 381.47 | 270.37 | 1.83 | 40.86 | 1018.1 | -2.1 | 2.4 | 114.8 | 82 | 2.8 | 10 | 9.9 | 10 | 0.5 | 5.9 | 30.3 | 26.46 | 36.38 | 26.38 | 1008.68 | 20.6 | 26.3853 | 0.115 | 7.32 | 1016 | -9 | 281.562 | 380.368 | 537.201 | -9 | 381.47 | 382.346 | 400.85 | 382.346 | -9 | 367.63 | -9 | 387.18 | -19.55 | 2 |  |  | 107.2078 | 8.2078 | -9
107.209 | EQU | 0 | 2014-04-17 | 5:02 | 2014-04-17 | 5:02 | 22.756 | -72.541 | 26.49 | -9 | 2118.1 | 381.26 | 270 | 1.83 | 40.86 | 1018.2 | -2.4 | 2.3 | 112.9 | 82 | 0.5 | 10 | 9.9 | 10 | 0.5 | 5.8 | 30.4 | 26.45 | 36.38 | 26.37 | 1008.81 | 20.2 | 26.3752 | 0.115 | 6.99 | 1015.8 | -9 | 281.562 | 380.37 | 537.201 | -9 | 381.26 | 382.136 | 400.85 | 382.136 | -9 | 367.36 | -9 | 387.24 | -19.88 | 2 |  |  | 107.2095 | 8.2095 | -9
107.211 | EQU | 0 | 2014-04-17 | 5:04 | 2014-04-17 | 5:04 | 22.77 | -72.542 | 26.51 | -9 | 2117.9 | 381.31 | 270.16 | 1.83 | 40.87 | 1018 | -2.1 | 2.3 | 113.3 | 82 | 4.4 | 10 | 9.9 | 10 | 0.5 | 5.9 | 30.4 | 26.46 | 36.38 | 26.39 | 1008.61 | 20.6 | 26.3794 | 0.131 | 7.29 | 1015.9 | -9 | 281.563 | 380.372 | 537.2 | -9 | 381.31 | 382.186 | 400.86 | 382.186 | -9 | 367.18 | -9 | 387.16 | -19.97 | 2 |  |  | 107.2112 | 8.2112 | -9
107.213 | EQU | 0 | 2014-04-17 | 5:07 | 2014-04-17 | 5:07 | 22.784 | -72.542 | 26.5 | -9 | 2118.1 | 381.26 | 269.75 | 1.83 | 40.88 | 1018.2 | -2 | 2.4 | 111.9 | 82 | 3.7 | 10 | 9.9 | 10 | 0.5 | 5.9 | 30.5 | 26.47 | 36.37 | 26.4 | 1008.62 | 20.6 | 26.3947 | 0.105 | 7.58 | 1016.2 | -9 | 281.563 | 380.374 | 537.2 | -9 | 381.26 | 382.135 | 400.86 | 382.135 | -9 | 367.65 | -9 | 387.15 | -19.51 | 2 |  |  | 107.2129 | 8.2129 | -9
107.215 | EQU | 0 | 2014-04-17 | 5:09 | 2014-04-17 | 5:09 | 22.799 | -72.542 | 26.5 | -9 | 2118.1 | 381.37 | 269.75 | 1.83 | 40.88 | 1018 | -2.5 | 2.3 | 114.4 | 82 | -3.1 | 10 | 9.9 | 10 | 0.5 | 5.9 | 30.4 | 26.46 | 36.37 | 26.38 | 1008.55 | 21.9 | 26.3906 | 0.109 | 6.95 | 1015.5 | -9 | 281.563 | 380.376 | 537.199 | -9 | 381.37 | 382.244 | 400.86 | 382.244 | -9 | 367.43 | -9 | 387.13 | -19.71 | 2 |  |  | 107.2146 | 8.2146 | -9
107.216 | EQU-DRAIN | 0 | 2014-04-17 | 5:11 | 2014-04-17 | 5:12 | 22.813 | -72.543 | 26.5 | -9 | 2117.8 | 381.4 | 269.95 | 1.83 | 40.9 | 1017.8 | -2.3 | 2.3 | 113.9 | 82 | 9 | 10 | 9.9 | 10 | 0.5 | 5.9 | 30.5 | 26.47 | 36.37 | 26.39 | 1008.43 | 20.5 | 26.3847 | 0.115 | 7.07 | 1015.5 | -9 | 281.564 | 380.378 | 537.199 | -9 | 381.4 | 382.273 | 400.87 | 382.273 | -9 | 367.36 | -9 | 387.09 | -19.73 | 2 |  |  | 107.2164 | 8.2164 | -9
107.218 | EQU | 0 | 2014-04-17 | 5:14 | 2014-04-17 | 5:14 | 22.829 | -72.543 | 26.51 | -9 | 2118.4 | 381.54 | 269.91 | 1.83 | 40.92 | 1017.8 | -2.2 | 2.3 | 113.9 | 82 | -2.2 | 10 | 9.9 | 10 | 0.5 | 5.9 | 30.3 | 26.49 | 36.37 | 26.41 | 1008.44 | 20.5 | 26.4007 | 0.109 | 7.16 | 1015.6 | -9 | 281.564 | 380.38 | 537.199 | -9 | 381.54 | 382.412 | 400.87 | 382.412 | -9 | 367.62 | -9 | 387.09 | -19.47 | 2 |  |  | 107.2183 | 8.2183 | -9
107.22 | EQU | 0 | 2014-04-17 | 5:17 | 2014-04-17 | 5:17 | 22.843 | -72.543 | 26.51 | -9 | 2119.3 | 381.78 | 270.08 | 1.83 | 40.92 | 1017.8 | -2.3 | 2.3 | 115.8 | 82 | 8.3 | 10 | 9.9 | 10 | 0.5 | 5.9 | 30.2 | 26.48 | 36.36 | 26.4 | 1008.28 | 20.5 | 26.4053 | 0.105 | 7.22 | 1015.5 | -9 | 281.564 | 380.382 | 537.198 | -9 | 381.78 | 382.651 | 400.88 | 382.651 | -9 | 367.88 | -9 | 387.03 | -19.14 | 2 |  |  | 107.22 | 8.22 | -9
107.222 | EQU | 0 | 2014-04-17 | 5:19 | 2014-04-17 | 5:19 | 22.858 | -72.544 | 26.5 | -9 | 2119.3 | 381.75 | 270.2 | 1.83 | 40.92 | 1017.9 | -2.3 | 2.4 | 111.3 | 82 | 26.3 | 10 | 9.9 | 10 | 0.5 | 5.9 | 30.3 | 26.48 | 36.36 | 26.41 | 1008.38 | 22.1 | 26.4047 | 0.095 | 7.22 | 1015.6 | -9 | 281.564 | 380.384 | 537.198 | -9 | 381.75 | 382.62 | 400.88 | 382.62 | -9 | 368.05 | -9 | 387.07 | -19.02 | 2 |  |  | 107.2217 | 8.2217 | -9
107.223 | EQU | 0 | 2014-04-17 | 5:22 | 2014-04-17 | 5:22 | 22.872 | -72.544 | 26.52 | -9 | 2119.8 | 381.81 | 270.16 | 1.83 | 40.91 | 1018 | -2 | 2.3 | 114.5 | 82 | -5.1 | 10 | 9.9 | 10 | 0.5 | 5.9 | 30.1 | 26.49 | 36.37 | 26.42 | 1008.46 | 20.4 | 26.4148 | 0.105 | 7.54 | 1016 | -9 | 281.565 | 380.386 | 537.197 | -9 | 381.81 | 382.679 | 400.88 | 382.679 | -9 | 368.08 | -9 | 387.1 | -19.01 | 2 |  |  | 107.2234 | 8.2234 | -9
107.225 | EQU | 0 | 2014-04-17 | 5:24 | 2014-04-17 | 5:24 | 22.886 | -72.544 | 26.53 | -9 | 2120.8 | 381.97 | 270.37 | 1.83 | 40.9 | 1018.1 | -2.2 | 2.3 | 109.5 | 82 | 6.6 | 10 | 9.9 | 10 | 0.5 | 5.9 | 30.2 | 26.47 | 36.37 | 26.4 | 1008.51 | 20.5 | 26.4106 | 0.119 | 7.39 | 1015.9 | -9 | 281.565 | 380.388 | 537.197 | -9 | 381.97 | 382.838 | 400.89 | 382.838 | -9 | 367.97 | -9 | 387.12 | -19.15 | 2 |  |  | 107.2251 | 8.2251 | -9
107.227 | EQU | 0 | 2014-04-17 | 5:27 | 2014-04-17 | 5:27 | 22.901 | -72.544 | 26.51 | -9 | 2119.9 | 381.84 | 270.12 | 1.83 | 40.89 | 1017.9 | -2 | 2.2 | 115.8 | 82 | 2.1 | 10 | 9.9 | 10 | 0.5 | 5.9 | 30.1 | 26.49 | 36.37 | 26.43 | 1008.49 | 21.9 | 26.4142 | 0.096 | 7.41 | 1015.9 | -9 | 281.565 | 380.39 | 537.197 | -9 | 381.84 | 382.708 | 400.89 | 382.708 | -9 | 368.23 | -9 | 387.11 | -18.89 | 2 |  |  | 107.2268 | 8.2269 | -9
107.229 | EQU | 0 | 2014-04-17 | 5:29 | 2014-04-17 | 5:29 | 22.915 | -72.545 | 26.55 | -9 | 2120.5 | 381.99 | 270.12 | 1.83 | 40.88 | 1017.9 | -2.3 | 2.3 | 111.2 | 82 | 11.1 | 10 | 9.9 | 10 | 0.5 | 5.8 | 30.1 | 26.47 | 36.34 | 26.39 | 1008.45 | 20.6 | 26.4112 | 0.139 | 7.15 | 1015.6 | -9 | 281.565 | 380.392 | 537.196 | -9 | 381.99 | 382.857 | 400.89 | 382.857 | -9 | 367.56 | -9 | 387.1 | -19.54 | 2 |  |  | 107.2285 | 8.2286 | -9
107.23 | EQU | 0 | 2014-04-17 | 5:32 | 2014-04-17 | 5:32 | 22.929 | -72.546 | 26.47 | -9 | 2112.1 | 380.01 | 270.37 | 1.83 | 40.88 | 1017.9 | -2.4 | 2.2 | 111.1 | 82 | 13.8 | 10 | 9.9 | 10 | 0.5 | 5.9 | 30.3 | 26.41 | 36.27 | 26.33 | 1008.43 | 20.4 | 26.3615 | 0.108 | 7.07 | 1015.5 | -9 | 281.566 | 380.394 | 537.196 | -9 | 380.01 | 380.882 | 400.9 | 380.882 | -9 | 366.15 | -9 | 387.14 | -20.98 | 2 |  |  | 107.2303 | 8.2303 | -9
107.232 | EQU | 0 | 2014-04-17 | 5:34 | 2014-04-17 | 5:34 | 22.943 | -72.547 | 26.46 | -9 | 2104.4 | 378.09 | 270.2 | 1.83 | 40.86 | 1018 | -1.9 | 2.3 | 112.5 | 82 | -14.2 | 10 | 9.9 | 10 | 0.5 | 5.9 | 30.3 | 26.43 | 36.25 | 26.35 | 1008.54 | 20.6 | 26.3394 | 0.121 | 7.56 | 1016.1 | -9 | 281.566 | 380.396 | 537.195 | -9 | 378.09 | 378.968 | 400.9 | 378.968 | -9 | 364.36 | -9 | 387.2 | -22.85 | 2 |  |  | 107.232 | 8.232 | -9
107.234 | EQU | 0 | 2014-04-17 | 5:36 | 2014-04-17 | 5:37 | 22.958 | -72.548 | 26.47 | -9 | 2102.9 | 377.76 | 270.58 | 1.83 | 40.86 | 1017.9 | -2 | 2.3 | 116.4 | 82 | 8.6 | 10 | 9.9 | 10 | 0.5 | 5.8 | 30.2 | 26.44 | 36.22 | 26.37 | 1008.31 | 22 | 26.3594 | 0.111 | 7.59 | 1015.9 | -9 | 281.566 | 380.398 | 537.195 | -9 | 377.76 | 378.638 | 400.9 | 378.638 | -9 | 364.11 | -9 | 387.1 | -22.99 | 2 |  |  | 107.2337 | 8.2337 | -9
107.235 | EQU | 0 | 2014-04-17 | 5:39 | 2014-04-17 | 5:39 | 22.972 | -72.549 | 26.44 | -9 | 2102.4 | 377.63 | 270.16 | 1.83 | 40.85 | 1017.9 | -2.2 | 2.3 | 107.4 | 82 | 7 | 10 | 9.9 | 10 | 0.5 | 5.8 | 30.2 | 26.4 | 36.22 | 26.33 | 1008.41 | 20.6 | 26.3512 | 0.089 | 7.29 | 1015.7 | -9 | 281.566 | 380.4 | 537.195 | -9 | 377.63 | 378.508 | 400.91 | 378.508 | -9 | 364.27 | -9 | 387.15 | -22.88 | 2 |  |  | 107.2354 | 8.2354 | -9
107.237 | EQU | 0 | 2014-04-17 | 5:41 | 2014-04-17 | 5:41 | 22.986 | -72.55 | 26.43 | -9 | 2101.9 | 377.52 | 269.95 | 1.83 | 40.85 | 1017.9 | -2.1 | 2.3 | 114.3 | 82 | 8.8 | 10 | 9.9 | 10 | 0.5 | 5.9 | 30.1 | 26.39 | 36.27 | 26.31 | 1008.28 | 20.5 | 26.3206 | 0.109 | 7.52 | 1015.8 | -9 | 281.567 | 380.402 | 537.194 | -9 | 377.52 | 378.398 | 400.91 | 378.398 | -9 | 363.89 | -9 | 387.12 | -23.23 | 2 |  |  | 107.2371 | 8.2371 | -9
107.239 | EQU | 0 | 2014-04-17 | 5:44 | 2014-04-17 | 5:44 | 23.001 | -72.551 | 26.41 | -9 | 2103.5 | 377.89 | 270.16 | 1.83 | 40.83 | 1017.9 | -2.1 | 2.3 | 112.6 | 82 | 3.8 | 10 | 9.9 | 10 | 0.5 | 5.9 | 30.1 | 26.37 | 36.35 | 26.3 | 1008.48 | 22 | 26.3053 | 0.105 | 7.32 | 1015.8 | -9 | 281.567 | 380.404 | 537.194 | -9 | 377.89 | 378.766 | 400.91 | 378.766 | -9 | 364.33 | -9 | 387.22 | -22.89 | 2 |  |  | 107.2388 | 8.2388 | -9
107.24 | EQU | 0 | 2014-04-17 | 5:46 | 2014-04-17 | 5:46 | 23.015 | -72.552 | 26.42 | -9 | 2107.5 | 378.87 | 269.95 | 1.83 | 40.83 | 1017.8 | -2.3 | 2.3 | 112.8 | 82 | 4.3 | 10 | 9.9 | 10 | 0.5 | 5.9 | 30.1 | 26.38 | 36.41 | 26.31 | 1008.42 | 20.5 | 26.3047 | 0.115 | 7.08 | 1015.5 | -9 | 281.567 | 380.406 | 537.193 | -9 | 378.87 | 379.742 | 400.92 | 379.742 | -9 | 364.99 | -9 | 387.2 | -22.21 | 2 |  |  | 107.2405 | 8.2405 | -9
107.242 | EQU-DRAIN | 0 | 2014-04-17 | 5:49 | 2014-04-17 | 5:49 | 23.03 | -72.553 | 26.42 | -9 | 2111.2 | 379.76 | 270.5 | 1.83 | 40.82 | 1017.7 | -2.1 | 2.4 | 112.7 | 82 | 3.6 | 10 | 9.9 | 10 | 0.5 | 5.8 | 30.1 | 26.39 | 36.44 | 26.31 | 1008.29 | 22 | 26.31 | 0.11 | 7.31 | 1015.6 | -9 | 281.567 | 380.408 | 537.193 | -9 | 379.76 | 380.628 | 400.92 | 380.628 | -9 | 365.96 | -9 | 387.15 | -21.19 | 2 |  |  | 107.2422 | 8.2422 | -9
107.244 | EQU | 0 | 2014-04-17 | 5:52 | 2014-04-17 | 5:52 | 23.046 | -72.555 | 26.4 | -9 | 2113.3 | 380.18 | 270.25 | 1.83 | 40.78 | 1017.8 | -2.2 | 2.4 | 114.9 | 82 | 5.6 | 10 | 9.9 | 10 | 0.5 | 5.9 | 30.1 | 26.38 | 36.45 | 26.3 | 1008.58 | 20.6 | 26.3046 | 0.095 | 7.02 | 1015.6 | -9 | 281.568 | 380.41 | 537.193 | -9 | 380.18 | 381.046 | 400.92 | 381.046 | -9 | 366.6 | -9 | 387.27 | -20.67 | 2 |  |  | 107.2442 | 8.2442 | -9
107.246 | EQU | 0 | 2014-04-17 | 5:54 | 2014-04-17 | 5:54 | 23.061 | -72.556 | 26.41 | -9 | 2113.6 | 380.25 | 270.2 | 1.83 | 40.75 | 1017.8 | -2.3 | 2.3 | 112.6 | 82 | 0.3 | 10 | 9.9 | 10 | 0.5 | 5.9 | 30.1 | 26.37 | 36.44 | 26.29 | 1008.38 | 22.1 | 26.2953 | 0.115 | 7.12 | 1015.5 | -9 | 281.568 | 380.412 | 537.192 | -9 | 380.25 | 381.115 | 400.93 | 381.115 | -9 | 366.33 | -9 | 387.2 | -20.87 | 2 |  |  | 107.2459 | 8.2459 | -9
107.248 | EQU | 0 | 2014-04-17 | 5:56 | 2014-04-17 | 5:57 | 23.075 | -72.557 | 26.37 | -9 | 2113 | 380.04 | 270.37 | 1.83 | 40.72 | 1017.8 | -2.2 | 2.4 | 113.9 | 82 | 4.4 | 10 | 9.9 | 10 | 0.5 | 5.9 | 30.1 | 26.32 | 36.45 | 26.24 | 1008.32 | 20.6 | 26.2666 | 0.103 | 7.28 | 1015.6 | -9 | 281.568 | 380.414 | 537.192 | -9 | 380.04 | 380.905 | 400.93 | 380.905 | -9 | 366.37 | -9 | 387.2 | -20.84 | 2 |  |  | 107.2476 | 8.2476 | -9
107.249 | EQU | 0 | 2014-04-17 | 5:59 | 2014-04-17 | 5:59 | 23.089 | -72.559 | 26.34 | -9 | 2111.4 | 379.58 | 270.33 | 1.83 | 40.68 | 1017.9 | -2.2 | 2.4 | 111 | 82 | -5.3 | 10 | 9.9 | 10 | 0.5 | 5.8 | 30.2 | 26.3 | 36.44 | 26.22 | 1008.27 | 20.7 | 26.2306 | 0.109 | 7.43 | 1015.7 | -9 | 281.569 | 380.416 | 537.191 | -9 | 379.58 | 380.446 | 400.93 | 380.446 | -9 | 365.89 | -9 | 387.21 | -21.32 | 2 |  |  | 107.2493 | 8.2493 | -9
107.251 | EQU | 0 | 2014-04-17 | 6:01 | 2014-04-17 | 6:01 | 23.104 | -72.56 | 26.34 | -9 | 2109.2 | 379.12 | 270.04 | 1.83 | 40.64 | 1017.7 | -2.1 | 2.3 | 114.1 | 82 | 7.9 | 10 | 9.9 | 10 | 0.5 | 5.9 | 30.3 | 26.3 | 36.44 | 26.22 | 1008.24 | 22 | 26.22 | 0.12 | 7.36 | 1015.6 | -9 | 281.569 | 380.418 | 537.191 | -9 | 379.12 | 379.987 | 400.94 | 379.987 | -9 | 365.25 | -9 | 387.21 | -21.97 | 2 |  |  | 107.251 | 8.251 | -9
107.253 | EQU | 0 | 2014-04-17 | 6:04 | 2014-04-17 | 6:04 | 23.118 | -72.562 | 26.36 | -9 | 2109 | 378.95 | 270.04 | 1.83 | 40.62 | 1017.8 | -2.1 | 2.3 | 109.9 | 82 | 1.4 | 10 | 9.9 | 10 | 0.5 | 5.8 | 30.3 | 26.33 | 36.42 | 26.26 | 1008.37 | 20.7 | 26.2389 | 0.121 | 7.33 | 1015.7 | -9 | 281.569 | 380.42 | 537.191 | -9 | 378.95 | 379.817 | 400.94 | 379.817 | -9 | 365.09 | -9 | 387.25 | -22.16 | 2 |  |  | 107.2527 | 8.2527 | -9
107.256 | STD4 | 0 | 2014-04-17 | 6:08 | 2014-04-17 | 6:08 | 23.143 | -72.564 | 26.37 | 537.45 | 2722.2 | 537.19 | 22.04 | 0.13 | 40.6 | 1018.1 | -2.2 | 2.3 | 45.7 | 82 | 10.2 | 10 | 9.9 | 10 | 0.5 | 5.8 | 30.4 | 26.34 | 36.42 | 26.26 | 1008.54 | 20.4 | 26.26 | 0.11 | 7.36 | 1015.9 | -0.26 | -9 | -9 | -9 | -9 | 537.19 | -9 | -9 | -9 | -9 | -9 | -9 | -9 | -9 | 2 |  |  | 107.2558 | 8.2558 | -9
107.259 | STD2 | 0 | 2014-04-17 | 6:13 | 2014-04-17 | 6:13 | 23.169 | -72.567 | 26.43 | 282.59 | 1675.2 | 281.57 | 17.96 | 0.11 | 40.58 | 1017.9 | -2 | 2.3 | 55.8 | 82 | -13.5 | 10 | 9.9 | 10 | 0.5 | 5.9 | 30.3 | 26.39 | 36.42 | 26.32 | 1008.58 | 21.4 | 26.3022 | 0.128 | 7.32 | 1015.9 | -1.02 | -9 | -9 | -9 | -9 | 281.57 | -9 | -9 | -9 | -9 | -9 | -9 | -9 | -9 | 2 |  |  | 107.2588 | 8.2588 | -9
107.262 | STD3 | 0 | 2014-04-17 | 6:17 | 2014-04-17 | 6:17 | 23.194 | -72.569 | 26.44 | 381.54 | 2117.9 | 380.43 | 17.67 | 0.11 | 40.56 | 1017.9 | -2.4 | 2.2 | 58.3 | 82 | 13.3 | 10 | 9.9 | 10 | 0.5 | 5.9 | 30.1 | 26.38 | 36.42 | 26.3 | 1008.5 | 20.4 | 26.3059 | 0.134 | 7 | 1015.5 | -1.11 | -9 | -9 | -9 | -9 | 380.43 | -9 | -9 | -9 | -9 | -9 | -9 | -9 | -9 | 2 |  |  | 107.2619 | 8.2619 | -9
107.265 | ATM | 0 | 2014-04-17 | 6:22 | 2014-04-17 | 6:22 | 23.219 | -72.572 | 26.42 | -9 | 2196.8 | 400.18 | 366.04 | 2.57 | 40.52 | 1017.9 | -2.1 | 2.3 | 88.5 | 82 | -3.2 | 10 | 9.9 | 10 | 0.5 | 5.9 | 30.1 | 26.4 | 36.41 | 26.33 | 1008.47 | 20.5 | 26.3212 | 0.099 | 7.33 | 1015.8 | -9 | 281.575 | 380.431 | 537.206 | -9 | 400.18 | 400.968 | -9 | -9 | 400.968 | -9 | 387.26 | -9 | -9 | 2 |  |  | 107.265 | 8.265 | -9
107.266 | ATM-DRAIN | 0 | 2014-04-17 | 6:23 | 2014-04-17 | 6:23 | 23.23 | -72.573 | 26.44 | -9 | 2197.2 | 400.15 | 353.12 | 2.47 | 40.5 | 1018 | -2.4 | 2.3 | 88.8 | 82 | -7.3 | 10 | 9.9 | 10 | 0.5 | 5.8 | 30 | 26.42 | 36.41 | 26.34 | 1008.59 | 21.1 | 26.3331 | 0.107 | 7.01 | 1015.6 | -9 | 281.576 | 380.431 | 537.208 | -9 | 400.15 | 400.937 | -9 | -9 | 400.937 | -9 | 387.26 | -9 | -9 | 2 |  |  | 107.2663 | 8.2663 | -9
107.268 | ATM | 0 | 2014-04-17 | 6:26 | 2014-04-17 | 6:26 | 23.243 | -72.574 | 26.45 | -9 | 2197.2 | 400.25 | 345.66 | 2.41 | 40.49 | 1017.8 | -2.1 | 2.3 | 88.8 | 82 | 18.7 | 10 | 9.9 | 10 | 0.5 | 5.9 | 30.1 | 26.43 | 36.4 | 26.35 | 1008.37 | 20.6 | 26.3443 | 0.106 | 7.33 | 1015.7 | -9 | 281.578 | 380.431 | 537.211 | -9 | 400.25 | 401.035 | -9 | -9 | 401.035 | -9 | 387.26 | -9 | -9 | 2 |  |  | 107.2679 | 8.2679 | -9
107.269 | ATM | 0 | 2014-04-17 | 6:28 | 2014-04-17 | 6:28 | 23.254 | -72.575 | 26.46 | -9 | 2197.4 | 400.18 | 337.41 | 2.34 | 40.47 | 1017.9 | -2.2 | 2.3 | 88.7 | 82 | 15.9 | 10 | 9.9 | 10 | 0.5 | 5.8 | 30.1 | 26.44 | 36.4 | 26.36 | 1008.51 | 20.8 | 26.3532 | 0.107 | 7.19 | 1015.7 | -9 | 281.579 | 380.432 | 537.213 | -9 | 400.18 | 400.964 | -9 | -9 | 400.964 | -9 | 387.24 | -9 | -9 | 2 |  |  | 107.2692 | 8.2692 | -9
107.27 | ATM | 0 | 2014-04-17 | 6:29 | 2014-04-17 | 6:30 | 23.265 | -72.576 | 26.47 | -9 | 2197.2 | 400.17 | 332.16 | 2.3 | 40.45 | 1017.8 | -2.5 | 2.3 | 89 | 82 | 9.6 | 10 | 9.9 | 10 | 0.5 | 5.9 | 30 | 26.44 | 36.4 | 26.36 | 1008.42 | 20.8 | 26.36 | 0.11 | 6.88 | 1015.3 | -9 | 281.58 | 380.432 | 537.216 | -9 | 400.17 | 400.953 | -9 | -9 | 400.953 | -9 | 387.19 | -9 | -9 | 2 |  |  | 107.2705 | 8.2705 | -9
107.274 | EQU | 0 | 2014-04-17 | 6:34 | 2014-04-17 | 6:34 | 23.293 | -72.577 | 26.53 | -9 | 2122.4 | 381.86 | 277.08 | 1.88 | 40.41 | 1017.9 | -2 | 2.3 | 115.4 | 82 | 1.1 | 10 | 9.9 | 10 | 0.5 | 5.9 | 30.1 | 26.52 | 36.41 | 26.45 | 1008.55 | 20.9 | 26.4258 | 0.104 | 7.35 | 1015.9 | -9 | 281.583 | 380.433 | 537.222 | -9 | 381.86 | 382.7 | 400.97 | 382.7 | -9 | 368.07 | -9 | 387.21 | -19.14 | 2 |  |  | 107.2739 | 8.2739 | -9
107.276 | EQU | 0 | 2014-04-17 | 6:37 | 2014-04-17 | 6:37 | 23.307 | -72.578 | 26.54 | -9 | 2125.2 | 382.5 | 274.62 | 1.86 | 40.39 | 1018 | -2.4 | 2.3 | 112 | 82 | 16.2 | 10 | 9.9 | 10 | 0.5 | 5.9 | 30 | 26.52 | 36.38 | 26.44 | 1008.53 | 20.5 | 26.4453 | 0.095 | 7.07 | 1015.6 | -9 | 281.584 | 380.433 | 537.225 | -9 | 382.5 | 383.336 | 400.98 | 383.336 | -9 | 368.71 | -9 | 387.19 | -18.47 | 2 |  |  | 107.2756 | 8.2756 | -9
107.277 | EQU | 0 | 2014-04-17 | 6:39 | 2014-04-17 | 6:39 | 23.321 | -72.579 | 26.44 | -9 | 2121.8 | 381.68 | 273.54 | 1.85 | 40.37 | 1017.9 | -2.2 | 2.4 | 114.6 | 82 | 4.3 | 10 | 9.9 | 10 | 0.5 | 5.9 | 30 | 26.35 | 36.21 | 26.27 | 1008.38 | 20.6 | 26.3603 | 0.08 | 7.32 | 1015.7 | -9 | 281.585 | 380.434 | 537.228 | -9 | 381.68 | 382.517 | 400.98 | 382.517 | -9 | 368.27 | -9 | 387.2 | -18.93 | 2 |  |  | 107.2773 | 8.2773 | -9
107.279 | EQU | 0 | 2014-04-17 | 6:42 | 2014-04-17 | 6:42 | 23.335 | -72.579 | 26.38 | -9 | 2109.4 | 378.7 | 272.54 | 1.85 | 40.35 | 1017.9 | -2.1 | 2.3 | 112.7 | 82 | 0.5 | 10 | 9.9 | 10 | 0.5 | 5.9 | 30.1 | 26.34 | 36.18 | 26.24 | 1008.59 | 20.5 | 26.2558 | 0.124 | 7.21 | 1015.8 | -9 | 281.587 | 380.434 | 537.231 | -9 | 378.7 | 379.546 | 400.98 | 379.546 | -9 | 364.8 | -9 | 387.36 | -22.56 | 2 |  |  | 107.279 | 8.279 | -9
107.281 | EQU | 0 | 2014-04-17 | 6:44 | 2014-04-17 | 6:44 | 23.35 | -72.58 | 26.35 | -9 | 2100 | 376.35 | 272.25 | 1.84 | 40.34 | 1018.1 | -2.4 | 2.3 | 111.5 | 82 | -1.7 | 10 | 9.9 | 10 | 0.5 | 5.9 | 30 | 26.33 | 36.11 | 26.26 | 1008.55 | 21.9 | 26.2495 | 0.101 | 7.15 | 1015.7 | -9 | 281.588 | 380.434 | 537.234 | -9 | 376.35 | 377.202 | 400.98 | 377.202 | -9 | 362.9 | -9 | 387.35 | -24.45 | 2 |  |  | 107.2807 | 8.2807 | -9
107.282 | EQU | 0 | 2014-04-17 | 6:47 | 2014-04-17 | 6:47 | 23.364 | -72.581 | 26.39 | -9 | 2099.8 | 376.34 | 271.45 | 1.84 | 40.32 | 1018 | -2.1 | 2.3 | 112.9 | 82 | 7.1 | 10 | 9.9 | 10 | 0.5 | 5.9 | 29.9 | 26.35 | 36.1 | 26.28 | 1008.67 | 20.4 | 26.2695 | 0.12 | 7.23 | 1015.9 | -9 | 281.59 | 380.435 | 537.237 | -9 | 376.34 | 377.191 | 400.98 | 377.191 | -9 | 362.63 | -9 | 387.38 | -24.76 | 2 |  |  | 107.2824 | 8.2824 | -9
107.284 | EQU | 0 | 2014-04-17 | 6:49 | 2014-04-17 | 6:49 | 23.378 | -72.581 | 26.39 | -9 | 2101.4 | 376.75 | 271.62 | 1.84 | 40.31 | 1017.9 | -2.1 | 2.3 | 112.8 | 82 | 5.1 | 10 | 9.9 | 10 | 0.5 | 5.8 | 29.9 | 26.36 | 36.09 | 26.28 | 1008.56 | 20.6 | 26.28 | 0.11 | 7.24 | 1015.8 | -9 | 281.591 | 380.435 | 537.24 | -9 | 376.75 | 377.598 | 400.98 | 377.598 | -9 | 363.14 | -9 | 387.33 | -24.19 | 2 |  |  | 107.2841 | 8.2841 | -9
107.286 | EQU | 0 | 2014-04-17 | 6:52 | 2014-04-17 | 6:52 | 23.392 | -72.582 | 26.4 | -9 | 2102.7 | 377.01 | 271.2 | 1.83 | 40.29 | 1017.9 | -2.2 | 2.3 | 114.6 | 82 | 2.2 | 10 | 9.9 | 10 | 0.5 | 5.9 | 29.9 | 26.37 | 36.08 | 26.3 | 1008.54 | 20.4 | 26.2895 | 0.11 | 7.16 | 1015.7 | -9 | 281.593 | 380.435 | 537.243 | -9 | 377.01 | 377.856 | 400.98 | 377.856 | -9 | 363.34 | -9 | 387.32 | -23.98 | 2 |  |  | 107.2859 | 8.2859 | -9
107.288 | EQU | 0 | 2014-04-17 | 6:54 | 2014-04-17 | 6:54 | 23.406 | -72.583 | 26.41 | -9 | 2103.6 | 377.26 | 270.54 | 1.83 | 40.27 | 1017.8 | -2.2 | 2.3 | 111.7 | 82 | 3.5 | 10 | 9.9 | 10 | 0.5 | 5.8 | 30 | 26.39 | 36.09 | 26.3 | 1008.36 | 20.6 | 26.3 | 0.11 | 7.24 | 1015.6 | -9 | 281.594 | 380.436 | 537.246 | -9 | 377.26 | 378.103 | 400.98 | 378.103 | -9 | 363.54 | -9 | 387.24 | -23.7 | 2 |  |  | 107.2876 | 8.2876 | -9
107.289 | EQU | 0 | 2014-04-17 | 6:56 | 2014-04-17 | 6:57 | 23.421 | -72.583 | 26.41 | -9 | 2104.2 | 377.53 | 270.58 | 1.83 | 40.25 | 1017.5 | -2.1 | 2.3 | 112.1 | 82 | 0.7 | 10 | 9.9 | 10 | 0.5 | 5.9 | 30.2 | 26.38 | 36.09 | 26.3 | 1008.07 | 21.9 | 26.3 | 0.11 | 7.33 | 1015.4 | -9 | 281.595 | 380.436 | 537.249 | -9 | 377.53 | 378.371 | 400.98 | 378.371 | -9 | 363.72 | -9 | 387.13 | -23.4 | 2 |  |  | 107.2893 | 8.2893 | -9
107.291 | EQU-DRAIN | 0 | 2014-04-17 | 6:59 | 2014-04-17 | 6:59 | 23.435 | -72.583 | 26.41 | -9 | 2105.1 | 377.74 | 270.33 | 1.83 | 40.26 | 1017.5 | -2.1 | 2.3 | 113 | 82 | 10.3 | 10 | 9.9 | 10 | 0.5 | 5.9 | 30.2 | 26.4 | 36.09 | 26.33 | 1007.93 | 20.5 | 26.3142 | 0.096 | 7.47 | 1015.4 | -9 | 281.597 | 380.437 | 537.252 | -9 | 377.74 | 378.579 | 400.98 | 378.579 | -9 | 364.14 | -9 | 387.06 | -22.92 | 2 |  |  | 107.291 | 8.291 | -9
107.293 | EQU | 0 | 2014-04-17 | 7:02 | 2014-04-17 | 7:02 | 23.451 | -72.584 | 26.44 | -9 | 2106.5 | 378.18 | 270.7 | 1.83 | 40.25 | 1017.3 | -2 | 2.3 | 111.1 | 82 | -0.7 | 10 | 9.9 | 10 | 0.5 | 5.9 | 30.3 | 26.43 | 36.09 | 26.36 | 1007.64 | 20.5 | 26.3462 | 0.094 | 7.66 | 1015.3 | -9 | 281.599 | 380.437 | 537.255 | -9 | 378.18 | 379.016 | 400.98 | 379.016 | -9 | 364.53 | -9 | 386.92 | -22.39 | 2 |  |  | 107.2929 | 8.2929 | -9
107.295 | EQU | 0 | 2014-04-17 | 7:04 | 2014-04-17 | 7:04 | 23.466 | -72.585 | 26.45 | -9 | 2108.1 | 378.59 | 270.62 | 1.83 | 40.26 | 1017.3 | -2 | 2.3 | 114 | 82 | 21.6 | 10 | 9.9 | 10 | 0.5 | 5.8 | 30.3 | 26.42 | 36.1 | 26.34 | 1007.68 | 22.1 | 26.3506 | 0.099 | 7.62 | 1015.3 | -9 | 281.6 | 380.437 | 537.258 | -9 | 378.59 | 379.423 | 400.99 | 379.423 | -9 | 364.83 | -9 | 386.93 | -22.1 | 2 |  |  | 107.2946 | 8.2946 | -9
107.296 | EQU | 0 | 2014-04-17 | 7:07 | 2014-04-17 | 7:07 | 23.48 | -72.585 | 26.45 | -9 | 2108 | 378.58 | 270.5 | 1.83 | 40.26 | 1017.3 | -2.2 | 2.3 | 115.2 | 82 | -1.1 | 10 | 9.9 | 10 | 0.5 | 5.9 | 30.3 | 26.42 | 36.1 | 26.34 | 1007.62 | 20.5 | 26.34 | 0.11 | 7.48 | 1015.1 | -9 | 281.601 | 380.438 | 537.261 | -9 | 378.58 | 379.411 | 400.99 | 379.411 | -9 | 364.58 | -9 | 386.92 | -22.34 | 2 |  |  | 107.2964 | 8.2964 | -9
107.298 | EQU | 0 | 2014-04-17 | 7:09 | 2014-04-17 | 7:09 | 23.495 | -72.586 | 26.45 | -9 | 2108.5 | 378.65 | 270.66 | 1.83 | 40.27 | 1017.4 | -2.1 | 2.3 | 111.4 | 82 | 12.2 | 10 | 9.9 | 10 | 0.5 | 5.8 | 30.3 | 26.4 | 36.1 | 26.33 | 1007.85 | 21.9 | 26.3352 | 0.115 | 7.45 | 1015.3 | -9 | 281.603 | 380.438 | 537.264 | -9 | 378.65 | 379.48 | 400.99 | 379.48 | -9 | 364.65 | -9 | 387.02 | -22.37 | 2 |  |  | 107.2981 | 8.2981 | -9
107.3 | EQU | 0 | 2014-04-17 | 7:12 | 2014-04-17 | 7:12 | 23.509 | -72.587 | 26.46 | -9 | 2108.2 | 378.63 | 270.66 | 1.83 | 40.28 | 1017.3 | -2.1 | 2.3 | 113.3 | 82 | -16.3 | 10 | 9.9 | 10 | 0.5 | 5.8 | 30.1 | 26.43 | 36.11 | 26.36 | 1008.08 | 20.6 | 26.3441 | 0.116 | 7.12 | 1015.2 | -9 | 281.604 | 380.439 | 537.267 | -9 | 378.63 | 379.458 | 400.99 | 379.458 | -9 | 364.57 | -9 | 387.1 | -22.54 | 2 |  |  | 107.2998 | 8.2998 | -9
107.301 | EQU | 0 | 2014-04-17 | 7:14 | 2014-04-17 | 7:14 | 23.523 | -72.587 | 26.46 | -9 | 2108.3 | 378.62 | 270.75 | 1.83 | 40.28 | 1017.3 | -2.4 | 2.2 | 112.8 | 82 | 3.5 | 10 | 9.9 | 10 | 0.5 | 5.8 | 30 | 26.42 | 36.13 | 26.34 | 1007.89 | 20.6 | 26.3506 | 0.109 | 7.01 | 1014.9 | -9 | 281.606 | 380.439 | 537.27 | -9 | 378.62 | 379.447 | 400.99 | 379.447 | -9 | 364.54 | -9 | 387.02 | -22.48 | 2 |  |  | 107.3015 | 8.3015 | -9
107.303 | EQU | 0 | 2014-04-17 | 7:17 | 2014-04-17 | 7:17 | 23.538 | -72.587 | 26.45 | -9 | 2108.5 | 378.61 | 270.91 | 1.83 | 40.28 | 1017.5 | -2 | 2.4 | 112.6 | 82 | 18 | 10 | 9.9 | 10 | 0.5 | 5.9 | 30.1 | 26.43 | 36.15 | 26.35 | 1008.21 | 21.9 | 26.3447 | 0.105 | 7.29 | 1015.5 | -9 | 281.607 | 380.439 | 537.273 | -9 | 378.61 | 379.436 | 400.99 | 379.436 | -9 | 364.83 | -9 | 387.15 | -22.33 | 2 |  |  | 107.3032 | 8.3032 | -9
107.305 | EQU | 0 | 2014-04-17 | 7:19 | 2014-04-17 | 7:19 | 23.552 | -72.588 | 26.46 | -9 | 2109.2 | 378.72 | 271.37 | 1.84 | 40.27 | 1017.5 | -2 | 2.2 | 110.6 | 82 | -1.5 | 10 | 9.9 | 10 | 0.5 | 5.9 | 29.9 | 26.43 | 36.18 | 26.36 | 1008.2 | 20.4 | 26.3548 | 0.105 | 7.3 | 1015.5 | -9 | 281.609 | 380.44 | 537.276 | -9 | 378.72 | 379.544 | 400.99 | 379.544 | -9 | 364.93 | -9 | 387.14 | -22.22 | 2 |  |  | 107.3049 | 8.3049 | -9
107.307 | EQU | 0 | 2014-04-17 | 7:21 | 2014-04-17 | 7:21 | 23.567 | -72.588 | 26.47 | -9 | 2110.4 | 378.98 | 270.95 | 1.83 | 40.24 | 1017.6 | -2.2 | 2.3 | 113.3 | 82 | 1.1 | 10 | 9.9 | 10 | 0.5 | 5.9 | 30 | 26.44 | 36.21 | 26.36 | 1008.03 | 22.1 | 26.36 | 0.11 | 7.37 | 1015.4 | -9 | 281.61 | 380.44 | 537.279 | -9 | 378.98 | 379.801 | 400.99 | 379.801 | -9 | 365.05 | -9 | 387.07 | -22.02 | 2 |  |  | 107.3066 | 8.3066 | -9
107.308 | EQU | 0 | 2014-04-17 | 7:24 | 2014-04-17 | 7:24 | 23.581 | -72.588 | 26.46 | -9 | 2111.8 | 379.4 | 271.04 | 1.83 | 40.24 | 1017.4 | -2.1 | 2.3 | 112.6 | 82 | 1.9 | 10 | 9.9 | 10 | 0.5 | 5.9 | 29.9 | 26.42 | 36.28 | 26.34 | 1008.08 | 20.6 | 26.3506 | 0.109 | 7.22 | 1015.3 | -9 | 281.611 | 380.441 | 537.282 | -9 | 379.4 | 380.218 | 400.99 | 380.218 | -9 | 365.43 | -9 | 387.1 | -21.67 | 2 |  |  | 107.3083 | 8.3083 | -9
107.31 | EQU | 0 | 2014-04-17 | 7:26 | 2014-04-17 | 7:26 | 23.596 | -72.588 | 26.44 | -9 | 2114.2 | 379.84 | 271.16 | 1.83 | 40.22 | 1017.6 | -2.2 | 2.3 | 113.5 | 82 | 1.7 | 10 | 9.9 | 10 | 0.5 | 5.9 | 29.9 | 26.41 | 36.34 | 26.34 | 1008.08 | 21.9 | 26.34 | 0.1 | 7.32 | 1015.4 | -9 | 281.613 | 380.441 | 537.285 | -9 | 379.84 | 380.656 | 400.99 | 380.656 | -9 | 366.05 | -9 | 387.11 | -21.06 | 2 |  |  | 107.31 | 8.31 | -9
107.312 | EQU | 0 | 2014-04-17 | 7:29 | 2014-04-17 | 7:29 | 23.61 | -72.588 | 26.45 | -9 | 2116.8 | 380.44 | 270.91 | 1.83 | 40.21 | 1017.6 | -2.4 | 2.3 | 113.9 | 82 | 3 | 10 | 9.9 | 10 | 0.5 | 5.9 | 29.9 | 26.41 | 36.39 | 26.33 | 1008.12 | 20.6 | 26.3353 | 0.115 | 7.08 | 1015.2 | -9 | 281.614 | 380.441 | 537.288 | -9 | 380.44 | 381.252 | 401 | 381.252 | -9 | 366.32 | -9 | 387.13 | -20.81 | 2 |  |  | 107.3117 | 8.3117 | -9
107.313 | EQU | 0 | 2014-04-17 | 7:31 | 2014-04-17 | 7:31 | 23.625 | -72.589 | 26.43 | -9 | 2119.5 | 381.03 | 270.87 | 1.83 | 40.2 | 1017.7 | -2.2 | 2.2 | 114.2 | 82 | -0.8 | 10 | 9.9 | 10 | 0.5 | 5.8 | 29.9 | 26.39 | 36.52 | 26.3 | 1008.28 | 22.1 | 26.3159 | 0.114 | 7.22 | 1015.5 | -9 | 281.616 | 380.442 | 537.291 | -9 | 381.03 | 381.839 | 401 | 381.839 | -9 | 367.02 | -9 | 387.21 | -20.19 | 2 |  |  | 107.3134 | 8.3134 | -9
107.315 | EQU-DRAIN | 0 | 2014-04-17 | 7:34 | 2014-04-17 | 7:34 | 23.639 | -72.589 | 26.22 | -9 | 2121.4 | 381.53 | 270.91 | 1.83 | 40.18 | 1017.5 | -2.2 | 2.2 | 112.8 | 82 | 1.9 | 10 | 9.9 | 10 | 0.5 | 5.9 | 29.9 | 26.1 | 36.57 | 26.02 | 1008 | 20.4 | 26.167 | 0.053 | 7.3 | 1015.3 | -9 | 281.617 | 380.442 | 537.294 | -9 | 381.53 | 382.335 | 401 | 382.335 | -9 | 368.52 | -9 | 387.22 | -18.69 | 2 |  |  | 107.3151 | 8.3151 | -9
107.317 | EQU | 0 | 2014-04-17 | 7:37 | 2014-04-17 | 7:37 | 23.655 | -72.59 | 26.16 | -9 | 2117.3 | 380.55 | 271.54 | 1.84 | 40.17 | 1017.5 | -2.2 | 2.3 | 112.3 | 82 | 11.4 | 10 | 9.9 | 10 | 0.5 | 5.9 | 29.9 | 26.13 | 36.57 | 26.05 | 1008.07 | 20.6 | 26.0361 | 0.124 | 7.23 | 1015.3 | -9 | 281.619 | 380.443 | 537.297 | -9 | 380.55 | 381.357 | 401 | 381.357 | -9 | 366.52 | -9 | 387.35 | -20.82 | 2 |  |  | 107.3171 | 8.3171 | -9
107.319 | EQU | 0 | 2014-04-17 | 7:39 | 2014-04-17 | 7:39 | 23.669 | -72.591 | 26.12 | -9 | 2116.1 | 380.29 | 271.08 | 1.83 | 40.16 | 1017.4 | -2.1 | 2.3 | 114.8 | 82 | 2.9 | 10 | 9.9 | 10 | 0.5 | 5.9 | 29.9 | 26.04 | 36.57 | 25.96 | 1008.13 | 20.4 | 26.0072 | 0.113 | 7.17 | 1015.3 | -9 | 281.62 | 380.443 | 537.3 | -9 | 380.29 | 381.096 | 401 | 381.096 | -9 | 366.47 | -9 | 387.39 | -20.92 | 2 |  |  | 107.3188 | 8.3188 | -9
107.32 | EQU | 0 | 2014-04-17 | 7:41 | 2014-04-17 | 7:42 | 23.684 | -72.593 | 26.11 | -9 | 2113.8 | 379.6 | 271.2 | 1.83 | 40.14 | 1017.7 | -2 | 2.3 | 112.4 | 82 | 0.3 | 10 | 9.9 | 10 | 0.5 | 5.9 | 29.9 | 26.11 | 36.56 | 26.04 | 1008.26 | 22.1 | 25.9978 | 0.112 | 7.44 | 1015.7 | -9 | 281.622 | 380.443 | 537.303 | -9 | 379.6 | 380.407 | 401 | 380.407 | -9 | 365.98 | -9 | 387.45 | -21.48 | 2 |  |  | 107.3205 | 8.3205 | -9
107.322 | EQU | 0 | 2014-04-17 | 7:44 | 2014-04-17 | 7:44 | 23.698 | -72.594 | 26.16 | -9 | 2114.7 | 379.91 | 271 | 1.83 | 40.13 | 1017.4 | -2.2 | 2.3 | 112.1 | 82 | 5.7 | 10 | 9.9 | 10 | 0.5 | 5.9 | 29.9 | 26.15 | 36.56 | 26.08 | 1008.01 | 20.6 | 26.0588 | 0.101 | 7.19 | 1015.2 | -9 | 281.623 | 380.444 | 537.306 | -9 | 379.91 | 380.715 | 401 | 380.715 | -9 | 366.22 | -9 | 387.31 | -21.09 | 2 |  |  | 107.3222 | 8.3222 | -9
107.324 | EQU | 0 | 2014-04-17 | 7:46 | 2014-04-17 | 7:46 | 23.712 | -72.595 | 26.18 | -9 | 2115.9 | 380.24 | 270.91 | 1.83 | 40.12 | 1017.4 | -2.1 | 2.2 | 114.1 | 82 | 7.8 | 10 | 9.9 | 10 | 0.5 | 5.9 | 29.9 | 26.14 | 36.55 | 26.07 | 1007.87 | 20.6 | 26.0753 | 0.105 | 7.43 | 1015.3 | -9 | 281.624 | 380.444 | 537.309 | -9 | 380.24 | 381.042 | 401 | 381.042 | -9 | 366.5 | -9 | 387.24 | -20.74 | 2 |  |  | 107.3239 | 8.3239 | -9
107.326 | EQU | 0 | 2014-04-17 | 7:49 | 2014-04-17 | 7:49 | 23.726 | -72.596 | 26.19 | -9 | 2116.4 | 380.38 | 271.33 | 1.84 | 40.1 | 1017.3 | -2.2 | 2.3 | 113.3 | 82 | 2.2 | 10 | 9.9 | 10 | 0.5 | 5.9 | 29.9 | 26.18 | 36.56 | 26.1 | 1007.91 | 20.4 | 26.0843 | 0.106 | 7.19 | 1015.1 | -9 | 281.626 | 380.445 | 537.312 | -9 | 380.38 | 381.18 | 401 | 381.18 | -9 | 366.54 | -9 | 387.25 | -20.71 | 2 |  |  | 107.3256 | 8.3256 | -9
107.327 | EQU | 0 | 2014-04-17 | 7:51 | 2014-04-17 | 7:51 | 23.74 | -72.597 | 26.21 | -9 | 2119 | 380.88 | 270.7 | 1.83 | 40.08 | 1017.5 | -2.1 | 2.3 | 112.8 | 82 | -1.2 | 10 | 9.9 | 10 | 0.5 | 5.9 | 30 | 26.18 | 36.56 | 26.1 | 1007.88 | 20.5 | 26.1 | 0.11 | 7.52 | 1015.4 | -9 | 281.627 | 380.445 | 537.315 | -9 | 380.88 | 381.677 | 401 | 381.677 | -9 | 367.05 | -9 | 387.23 | -20.18 | 2 |  |  | 107.3273 | 8.3273 | -9
107.329 | EQU | 0 | 2014-04-17 | 7:54 | 2014-04-17 | 7:54 | 23.754 | -72.599 | 26.18 | -9 | 2120.7 | 381.29 | 270.62 | 1.83 | 40.08 | 1017.4 | -2.2 | 2.3 | 114.1 | 82 | -3.5 | 10 | 9.9 | 10 | 0.5 | 5.9 | 30 | 26.1 | 36.59 | 26.01 | 1007.98 | 20.8 | 26.0578 | 0.122 | 7.22 | 1015.2 | -9 | 281.629 | 380.445 | 537.318 | -9 | 381.29 | 382.084 | 401 | 382.084 | -9 | 367.2 | -9 | 387.3 | -20.1 | 2 |  |  | 107.329 | 8.329 | -9
107.331 | EQU | 0 | 2014-04-17 | 7:56 | 2014-04-17 | 7:56 | 23.768 | -72.6 | 26.12 | -9 | 2119.9 | 381.03 | 270.41 | 1.83 | 40.08 | 1017.6 | -2.2 | 2.3 | 118.9 | 82 | 14.7 | 10 | 9.9 | 10 | 0.5 | 5.9 | 30.1 | 26.07 | 36.6 | 25.99 | 1008.07 | 20.5 | 26.0006 | 0.119 | 7.33 | 1015.4 | -9 | 281.63 | 380.446 | 537.321 | -9 | 381.03 | 381.824 | 401.01 | 381.824 | -9 | 367.11 | -9 | 387.38 | -20.27 | 2 |  |  | 107.3307 | 8.3308 | -9
107.332 | EQU | 0 | 2014-04-17 | 7:59 | 2014-04-17 | 7:59 | 23.783 | -72.601 | 26.06 | -9 | 2118.5 | 380.75 | 270.83 | 1.83 | 40.09 | 1017.5 | -2.2 | 2.3 | 113 | 82 | 31.2 | 10 | 9.9 | 10 | 0.5 | 5.9 | 30.1 | 25.98 | 36.61 | 25.9 | 1008.02 | 21.9 | 25.9472 | 0.113 | 7.28 | 1015.3 | -9 | 281.632 | 380.446 | 537.324 | -9 | 380.75 | 381.543 | 401.01 | 381.543 | -9 | 366.95 | -9 | 387.4 | -20.46 | 2 |  |  | 107.3325 | 8.3325 | -9
107.334 | EQU | 0 | 2014-04-17 | 8:01 | 2014-04-17 | 8:01 | 23.797 | -72.603 | 26.02 | -9 | 2114.3 | 379.71 | 270.66 | 1.83 | 40.09 | 1017.6 | -2.2 | 2.3 | 117.3 | 82 | 17.1 | 10 | 9.9 | 10 | 0.5 | 5.9 | 30.1 | 25.95 | 36.61 | 25.86 | 1007.94 | 20.7 | 25.8811 | 0.139 | 7.46 | 1015.4 | -9 | 281.633 | 380.446 | 537.327 | -9 | 379.71 | 380.505 | 401.01 | 380.505 | -9 | 365.61 | -9 | 387.42 | -21.81 | 2 |  |  | 107.3342 | 8.3342 | -9
107.336 | EQU | 0 | 2014-04-17 | 8:04 | 2014-04-17 | 8:04 | 23.811 | -72.604 | 25.97 | -9 | 2112 | 379.19 | 270.5 | 1.83 | 40.1 | 1017.5 | -2 | 2.3 | 113.9 | 82 | 20.9 | 10 | 9.9 | 10 | 0.5 | 5.9 | 30.1 | 25.9 | 36.61 | 25.83 | 1008.01 | 20.6 | 25.8459 | 0.124 | 7.49 | 1015.5 | -9 | 281.634 | 380.447 | 537.33 | -9 | 379.19 | 379.986 | 401.01 | 379.986 | -9 | 365.41 | -9 | 387.48 | -22.06 | 2 |  |  | 107.3359 | 8.3359 | -9
107.338 | EQU | 0 | 2014-04-17 | 8:06 | 2014-04-17 | 8:06 | 23.825 | -72.606 | 25.89 | -9 | 2110.1 | 378.79 | 270.33 | 1.83 | 40.11 | 1017.4 | -2 | 2.2 | 117.1 | 82 | 11.5 | 10 | 9.9 | 10 | 0.5 | 5.9 | 29.8 | 25.75 | 36.63 | 25.61 | 1007.87 | 20.8 | 25.7268 | 0.163 | 7.53 | 1015.4 | -9 | 281.636 | 380.447 | 537.333 | -9 | 378.79 | 379.586 | 401.01 | 379.586 | -9 | 364.44 | -9 | 387.51 | -23.07 | 2 |  |  | 107.3376 | 8.3376 | -9
107.339 | EQU-DRAIN | 0 | 2014-04-17 | 8:09 | 2014-04-17 | 8:09 | 23.839 | -72.607 | 25.61 | -9 | 2102.6 | 376.92 | 270.54 | 1.83 | 40.1 | 1017.6 | -2.2 | 2.3 | 117.9 | 82 | -1.2 | 10 | 9.9 | 10 | 0.5 | 5.9 | 29.8 | 25.51 | 36.65 | 25.43 | 1008.04 | 20.5 | 25.525 | 0.085 | 7.36 | 1015.4 | -9 | 281.637 | 380.448 | 537.336 | -9 | 376.92 | 377.721 | 401.01 | 377.721 | -9 | 364.05 | -9 | 387.73 | -23.68 | 2 |  |  | 107.3393 | 8.3393 | -9
107.341 | EQU | 0 | 2014-04-17 | 8:11 | 2014-04-17 | 8:11 | 23.855 | -72.609 | 25.59 | -9 | 2095.1 | 375.16 | 270.79 | 1.83 | 40.09 | 1017.6 | -2.3 | 2.3 | 114.1 | 82 | -12 | 10 | 9.9 | 10 | 0.5 | 5.9 | 29.9 | 25.53 | 36.65 | 25.47 | 1008.16 | 20.7 | 25.4515 | 0.139 | 7.14 | 1015.3 | -9 | 281.639 | 380.448 | 537.34 | -9 | 375.16 | 375.966 | 401.01 | 375.966 | -9 | 361.52 | -9 | 387.84 | -26.32 | 2 |  |  | 107.3412 | 8.3412 | -9
107.343 | EQU | 0 | 2014-04-17 | 8:14 | 2014-04-17 | 8:14 | 23.869 | -72.61 | 25.63 | -9 | 2093.1 | 374.64 | 270.37 | 1.83 | 40.08 | 1017.6 | -1.9 | 2.3 | 119.6 | 82 | -12.1 | 10 | 9.9 | 10 | 0.5 | 5.8 | 29.8 | 25.67 | 36.66 | 25.63 | 1008 | 20.6 | 25.545 | 0.085 | 7.7 | 1015.7 | -9 | 281.64 | 380.448 | 537.342 | -9 | 374.64 | 375.446 | 401.01 | 375.446 | -9 | 361.96 | -9 | 387.7 | -25.75 | 2 |  |  | 107.3429 | 8.3429 | -9
107.345 | EQU | 0 | 2014-04-17 | 8:16 | 2014-04-17 | 8:16 | 23.883 | -72.611 | 25.8 | -9 | 2098.5 | 375.87 | 270.75 | 1.83 | 40.06 | 1017.7 | -2 | 2.3 | 114.2 | 82 | -6.4 | 10 | 9.9 | 10 | 0.5 | 5.9 | 29.8 | 25.79 | 36.62 | 25.72 | 1008.15 | 20.6 | 25.6722 | 0.128 | 7.55 | 1015.7 | -9 | 281.642 | 380.449 | 537.345 | -9 | 375.87 | 376.67 | 401.01 | 376.67 | -9 | 362.36 | -9 | 387.67 | -25.31 | 2 |  |  | 107.3446 | 8.3446 | -9
107.346 | EQU | 0 | 2014-04-17 | 8:19 | 2014-04-17 | 8:19 | 23.897 | -72.613 | 25.86 | -9 | 2100.9 | 376.48 | 270.75 | 1.83 | 40.05 | 1017.6 | -2.2 | 2.3 | 113.7 | 82 | -5.9 | 10 | 9.9 | 10 | 0.5 | 6 | 29.8 | 25.84 | 36.59 | 25.77 | 1008.19 | 20.7 | 25.7436 | 0.116 | 7.21 | 1015.4 | -9 | 281.643 | 380.449 | 537.348 | -9 | 376.48 | 377.277 | 401.01 | 377.277 | -9 | 362.97 | -9 | 387.63 | -24.66 | 2 |  |  | 107.3464 | 8.3463 | -9
107.348 | EQU | 0 | 2014-04-17 | 8:21 | 2014-04-17 | 8:21 | 23.911 | -72.614 | 25.88 | -9 | 2101.6 | 376.65 | 270.62 | 1.83 | 40.03 | 1017.5 | -2 | 2.3 | 111 | 82 | -0.7 | 10 | 9.9 | 10 | 0.5 | 5.9 | 29.8 | 25.86 | 36.58 | 25.78 | 1008.18 | 20.4 | 25.7748 | 0.105 | 7.32 | 1015.5 | -9 | 281.645 | 380.45 | 537.351 | -9 | 376.65 | 377.445 | 401.01 | 377.445 | -9 | 363.32 | -9 | 387.6 | -24.28 | 2 |  |  | 107.3481 | 8.3481 | -9
107.35 | EQU | 0 | 2014-04-17 | 8:24 | 2014-04-17 | 8:24 | 23.924 | -72.615 | 25.91 | -9 | 2102 | 376.64 | 270.79 | 1.83 | 40.02 | 1017.7 | -2.1 | 2.3 | 111.7 | 82 | 9.1 | 10 | 9.9 | 10 | 0.5 | 6 | 29.8 | 25.9 | 36.58 | 25.82 | 1008.23 | 19.2 | 25.7988 | 0.111 | 7.37 | 1015.6 | -9 | 281.646 | 380.45 | 537.354 | -9 | 376.64 | 377.433 | 401.02 | 377.433 | -9 | 363.24 | -9 | 387.61 | -24.37 | 2 |  |  | 107.3498 | 8.3498 | -9
107.351 | EQU | 0 | 2014-04-17 | 8:26 | 2014-04-17 | 8:26 | 23.938 | -72.616 | 25.93 | -9 | 2104.4 | 377.2 | 270.91 | 1.83 | 40.01 | 1017.7 | -2.2 | 2.2 | 115.4 | 82 | 23.6 | 10 | 9.9 | 10 | 0.5 | 5.8 | 29.7 | 25.89 | 36.59 | 25.81 | 1008.23 | 20.6 | 25.8153 | 0.115 | 7.27 | 1015.5 | -9 | 281.648 | 380.45 | 537.357 | -9 | 377.2 | 377.99 | 401.02 | 377.99 | -9 | 363.67 | -9 | 387.6 | -23.93 | 2 |  |  | 107.3515 | 8.3515 | -9
107.353 | EQU | 0 | 2014-04-17 | 8:29 | 2014-04-17 | 8:29 | 23.952 | -72.618 | 25.91 | -9 | 2105.8 | 377.52 | 270.83 | 1.83 | 39.99 | 1017.7 | -2 | 2.3 | 113.3 | 82 | 24.4 | 10 | 9.9 | 10 | 0.5 | 5.9 | 29.9 | 25.88 | 36.6 | 25.8 | 1008.18 | 20.7 | 25.8053 | 0.105 | 7.52 | 1015.7 | -9 | 281.649 | 380.451 | 537.36 | -9 | 377.52 | 378.307 | 401.02 | 378.307 | -9 | 364.21 | -9 | 387.58 | -23.37 | 2 |  |  | 107.3532 | 8.3532 | -9
107.355 | EQU | 0 | 2014-04-17 | 8:31 | 2014-04-17 | 8:31 | 23.966 | -72.619 | 25.9 | -9 | 2106.5 | 377.7 | 270.95 | 1.83 | 39.99 | 1017.6 | -2 | 2.3 | 110.9 | 82 | -2 | 10 | 9.9 | 10 | 0.5 | 5.9 | 29.7 | 25.87 | 36.6 | 25.79 | 1008.26 | 20.4 | 25.7952 | 0.105 | 7.34 | 1015.6 | -9 | 281.65 | 380.451 | 537.363 | -9 | 377.7 | 378.485 | 401.02 | 378.485 | -9 | 364.35 | -9 | 387.62 | -23.27 | 2 |  |  | 107.3549 | 8.3549 | -9
107.357 | EQU | 0 | 2014-04-17 | 8:33 | 2014-04-17 | 8:34 | 23.98 | -72.62 | 25.89 | -9 | 2107 | 377.75 | 271.04 | 1.83 | 39.97 | 1017.7 | -2.1 | 2.3 | 113.5 | 82 | -2.4 | 10 | 9.9 | 10 | 0.5 | 5.9 | 29.7 | 25.85 | 36.6 | 25.78 | 1008.24 | 20.5 | 25.7853 | 0.105 | 7.36 | 1015.6 | -9 | 281.652 | 380.452 | 537.366 | -9 | 377.75 | 378.533 | 401.02 | 378.533 | -9 | 364.41 | -9 | 387.62 | -23.22 | 2 |  |  | 107.3566 | 8.3566 | -9
107.358 | EQU | 0 | 2014-04-17 | 8:36 | 2014-04-17 | 8:36 | 23.994 | -72.621 | 25.86 | -9 | 2107.6 | 377.87 | 270.83 | 1.83 | 39.95 | 1017.7 | -2.2 | 2.2 | 112.9 | 82 | 1.6 | 10 | 9.9 | 10 | 0.5 | 5.9 | 29.8 | 25.84 | 36.6 | 25.76 | 1008.15 | 20.5 | 25.7706 | 0.089 | 7.35 | 1015.5 | -9 | 281.653 | 380.452 | 537.369 | -9 | 377.87 | 378.651 | 401.02 | 378.651 | -9 | 364.74 | -9 | 387.6 | -22.86 | 2 |  |  | 107.3583 | 8.3583 | -9
107.36 | EQU | 0 | 2014-04-17 | 8:38 | 2014-04-17 | 8:38 | 24.007 | -72.622 | 25.89 | -9 | 2104.9 | 377.18 | 270.95 | 1.83 | 39.94 | 1017.8 | -2.1 | 2.3 | 113.1 | 82 | -3.4 | 10 | 9.9 | 10 | 0.5 | 5.8 | 29.7 | 25.9 | 36.55 | 25.83 | 1008.38 | 19.2 | 25.7928 | 0.097 | 7.32 | 1015.7 | -9 | 281.655 | 380.452 | 537.372 | -9 | 377.18 | 377.963 | 401.02 | 377.963 | -9 | 364.01 | -9 | 387.68 | -23.66 | 2 |  |  | 107.36 | 8.36 | -9
107.362 | EQU | 0 | 2014-04-17 | 8:41 | 2014-04-17 | 8:41 | 24.021 | -72.623 | 25.98 | -9 | 2103.5 | 376.89 | 270.75 | 1.83 | 39.93 | 1017.7 | -2.1 | 2.3 | 114 | 82 | -4.1 | 10 | 9.9 | 10 | 0.5 | 6 | 29.8 | 26.01 | 36.54 | 25.94 | 1008.27 | 20.4 | 25.8823 | 0.098 | 7.33 | 1015.6 | -9 | 281.656 | 380.453 | 537.375 | -9 | 376.89 | 377.672 | 401.02 | 377.672 | -9 | 363.62 | -9 | 387.57 | -23.94 | 2 |  |  | 107.3617 | 8.3617 | -9
107.363 | EQU-DRAIN | 0 | 2014-04-17 | 8:43 | 2014-04-17 | 8:43 | 24.035 | -72.625 | 26.06 | -9 | 2106.2 | 377.39 | 270.95 | 1.83 | 39.92 | 1018 | -2.1 | 2.3 | 112.4 | 82 | -4.1 | 10 | 9.9 | 10 | 0.5 | 5.8 | 29.6 | 26.06 | 36.53 | 25.99 | 1008.36 | 20.8 | 25.9634 | 0.097 | 7.54 | 1015.9 | -9 | 281.658 | 380.453 | 537.378 | -9 | 377.39 | 378.169 | 401.02 | 378.169 | -9 | 364.17 | -9 | 387.54 | -23.37 | 2 |  |  | 107.3634 | 8.3634 | -9
107.365 | EQU | 0 | 2014-04-17 | 8:46 | 2014-04-17 | 8:46 | 24.051 | -72.626 | 26.11 | -9 | 2108.7 | 377.96 | 271.12 | 1.83 | 39.9 | 1018 | -2.2 | 2.3 | 111.7 | 82 | 2.4 | 10 | 9.9 | 10 | 0.5 | 5.9 | 29.8 | 26.08 | 36.52 | 26.01 | 1008.38 | 20.6 | 26.0007 | 0.109 | 7.42 | 1015.8 | -9 | 281.659 | 380.454 | 537.382 | -9 | 377.96 | 378.735 | 401.02 | 378.735 | -9 | 364.45 | -9 | 387.52 | -23.07 | 2 |  |  | 107.3654 | 8.3654 | -9
107.367 | EQU | 0 | 2014-04-17 | 8:49 | 2014-04-17 | 8:49 | 24.064 | -72.626 | 26.13 | -9 | 2109.4 | 378.18 | 270.95 | 1.83 | 39.89 | 1017.8 | -2.1 | 2.3 | 112.3 | 82 | -1.6 | 10 | 9.9 | 10 | 0.5 | 5.9 | 29.9 | 26.11 | 36.52 | 26.04 | 1008.41 | 19.1 | 26.0241 | 0.106 | 7.29 | 1015.7 | -9 | 281.661 | 380.454 | 537.385 | -9 | 378.18 | 378.953 | 401.02 | 378.953 | -9 | 364.66 | -9 | 387.52 | -22.86 | 2 |  |  | 107.3671 | 8.3671 | -9
107.369 | EQU | 0 | 2014-04-17 | 8:51 | 2014-04-17 | 8:51 | 24.078 | -72.627 | 26.15 | -9 | 2110.3 | 378.38 | 270.62 | 1.83 | 39.88 | 1017.8 | -2.1 | 2.4 | 113.3 | 82 | 1.8 | 10 | 9.9 | 10 | 0.5 | 5.9 | 30 | 26.13 | 36.51 | 26.06 | 1008.42 | 20.4 | 26.0495 | 0.101 | 7.28 | 1015.7 | -9 | 281.662 | 380.454 | 537.388 | -9 | 378.38 | 379.151 | 401.03 | 379.151 | -9 | 364.92 | -9 | 387.5 | -22.58 | 2 |  |  | 107.3688 | 8.3688 | -9
107.37 | EQU | 0 | 2014-04-17 | 8:53 | 2014-04-17 | 8:54 | 24.092 | -72.628 | 26.16 | -9 | 2111.2 | 378.6 | 270.5 | 1.83 | 39.89 | 1017.9 | -1.7 | 2.4 | 115.9 | 82 | 17 | 10 | 9.9 | 10 | 0.5 | 5.9 | 29.9 | 26.12 | 36.51 | 26.04 | 1008.33 | 20.5 | 26.0506 | 0.109 | 7.87 | 1016.2 | -9 | 281.663 | 380.455 | 537.391 | -9 | 378.6 | 379.368 | 401.03 | 379.368 | -9 | 365.17 | -9 | 387.47 | -22.3 | 2 |  |  | 107.3705 | 8.3705 | -9
107.372 | EQU | 0 | 2014-04-17 | 8:56 | 2014-04-17 | 8:56 | 24.106 | -72.628 | 26.15 | -9 | 2111.2 | 378.5 | 270.45 | 1.83 | 39.9 | 1018 | -2.3 | 2.4 | 115.7 | 82 | -0.5 | 10 | 9.9 | 10 | 0.5 | 5.9 | 29.9 | 26.13 | 36.51 | 26.06 | 1008.57 | 20.5 | 26.0494 | 0.101 | 7.13 | 1015.7 | -9 | 281.665 | 380.455 | 537.394 | -9 | 378.5 | 379.267 | 401.03 | 379.267 | -9 | 365.03 | -9 | 387.56 | -22.53 | 2 |  |  | 107.3722 | 8.3722 | -9
107.374 | EQU | 0 | 2014-04-17 | 8:58 | 2014-04-17 | 8:58 | 24.12 | -72.629 | 26.17 | -9 | 2111.1 | 378.57 | 270.91 | 1.83 | 39.9 | 1017.9 | -2.1 | 2.3 | 117.1 | 82 | 19.9 | 10 | 9.9 | 10 | 0.5 | 5.9 | 29.9 | 26.14 | 36.51 | 26.07 | 1008.52 | 20.5 | 26.0647 | 0.105 | 7.28 | 1015.8 | -9 | 281.666 | 380.456 | 537.397 | -9 | 378.57 | 379.336 | 401.03 | 379.336 | -9 | 365.05 | -9 | 387.53 | -22.49 | 2 |  |  | 107.3739 | 8.3739 | -9
107.376 | EQU | 0 | 2014-04-17 | 9:01 | 2014-04-17 | 9:01 | 24.134 | -72.629 | 26.18 | -9 | 2111.8 | 378.65 | 270.41 | 1.83 | 39.9 | 1018 | -2.2 | 2.3 | 119.3 | 82 | 7 | 10 | 9.9 | 10 | 0.5 | 5.8 | 29.9 | 26.15 | 36.52 | 26.07 | 1008.65 | 20.6 | 26.07 | 0.11 | 7.15 | 1015.8 | -9 | 281.668 | 380.456 | 537.4 | -9 | 378.65 | 379.414 | 401.03 | 379.414 | -9 | 365.04 | -9 | 387.58 | -22.54 | 2 |  |  | 107.3756 | 8.3756 | -9
107.377 | EQU | 0 | 2014-04-17 | 9:03 | 2014-04-17 | 9:03 | 24.147 | -72.63 | 26.18 | -9 | 2112.1 | 378.7 | 270.95 | 1.83 | 39.91 | 1018.1 | -2.1 | 2.3 | 116.9 | 82 | -3.6 | 10 | 9.9 | 10 | 0.5 | 5.9 | 29.8 | 26.15 | 36.51 | 26.08 | 1008.74 | 19.1 | 26.0747 | 0.105 | 7.26 | 1016 | -9 | 281.669 | 380.456 | 537.403 | -9 | 378.7 | 379.462 | 401.03 | 379.462 | -9 | 365.23 | -9 | 387.61 | -22.38 | 2 |  |  | 107.3774 | 8.3773 | -9
107.379 | EQU | 0 | 2014-04-17 | 9:06 | 2014-04-17 | 9:06 | 24.161 | -72.63 | 26.18 | -9 | 2112.5 | 378.79 | 271.29 | 1.83 | 39.9 | 1018.1 | -2.4 | 2.3 | 111.1 | 82 | 19.9 | 10 | 9.9 | 10 | 0.5 | 5.9 | 29.7 | 26.16 | 36.51 | 26.09 | 1008.76 | 20.6 | 26.0847 | 0.095 | 6.94 | 1015.7 | -9 | 281.671 | 380.457 | 537.406 | -9 | 378.79 | 379.551 | 401.03 | 379.551 | -9 | 365.36 | -9 | 387.61 | -22.25 | 2 |  |  | 107.3791 | 8.379 | -9
107.381 | EQU | 0 | 2014-04-17 | 9:08 | 2014-04-17 | 9:08 | 24.175 | -72.631 | 26.2 | -9 | 2113.2 | 378.88 | 271.08 | 1.83 | 39.9 | 1018.2 | -2.1 | 2.2 | 112.1 | 82 | 0 | 10 | 9.9 | 10 | 0.5 | 5.9 | 29.7 | 26.17 | 36.51 | 26.1 | 1008.73 | 20.5 | 26.0947 | 0.105 | 7.37 | 1016.1 | -9 | 281.672 | 380.457 | 537.409 | -9 | 378.88 | 379.639 | 401.03 | 379.639 | -9 | 365.43 | -9 | 387.6 | -22.17 | 2 |  |  | 107.3808 | 8.3808 | -9
107.382 | EQU | 0 | 2014-04-17 | 9:11 | 2014-04-17 | 9:11 | 24.189 | -72.631 | 26.2 | -9 | 2113.7 | 379.05 | 270.91 | 1.83 | 39.89 | 1018.1 | -2.2 | 2.3 | 110.8 | 82 | 12.3 | 10 | 9.9 | 10 | 0.5 | 5.9 | 29.7 | 26.16 | 36.51 | 26.09 | 1008.65 | 20.5 | 26.0953 | 0.105 | 7.25 | 1015.9 | -9 | 281.673 | 380.457 | 537.412 | -9 | 379.05 | 379.807 | 401.03 | 379.807 | -9 | 365.52 | -9 | 387.56 | -22.04 | 2 |  |  | 107.3825 | 8.3825 | -9
107.384 | EQU | 0 | 2014-04-17 | 9:13 | 2014-04-17 | 9:13 | 24.203 | -72.631 | 26.19 | -9 | 2114.1 | 379.16 | 271.16 | 1.83 | 39.87 | 1018.1 | -2 | 2.3 | 113.5 | 82 | 2.1 | 10 | 9.9 | 10 | 0.5 | 5.9 | 29.7 | 26.16 | 36.51 | 26.09 | 1008.79 | 20.5 | 26.09 | 0.1 | 7.31 | 1016.1 | -9 | 281.675 | 380.458 | 537.415 | -9 | 379.16 | 379.915 | 401.03 | 379.915 | -9 | 365.78 | -9 | 387.62 | -21.84 | 2 |  |  | 107.3842 | 8.3842 | -9
107.387 | STD4 | 0 | 2014-04-17 | 9:18 | 2014-04-17 | 9:18 | 24.228 | -72.632 | 26.2 | 537.45 | 2728 | 537.42 | 22.42 | 0.14 | 39.86 | 1018.2 | -2 | 2.2 | 46.2 | 82 | -3 | 10 | 9.9 | 10 | 0.5 | 5.9 | 29.7 | 26.17 | 36.52 | 26.1 | 1008.92 | 20.4 | 26.0971 | 0.103 | 7.28 | 1016.2 | -0.03 | -9 | -9 | -9 | -9 | 537.42 | -9 | -9 | -9 | -9 | -9 | -9 | -9 | -9 | 2 |  |  | 107.3872 | 8.3872 | -9
107.39 | STD2-DRAIN | 0 | 2014-04-17 | 9:22 | 2014-04-17 | 9:22 | 24.252 | -72.633 | 26.21 | 282.59 | 1679.5 | 281.68 | 18.04 | 0.11 | 39.84 | 1018.3 | -2.1 | 2.3 | 56.1 | 82 | 0.7 | 10 | 9.9 | 10 | 0.5 | 5.8 | 29.6 | 26.18 | 36.52 | 26.1 | 1008.81 | 19.7 | 26.1 | 0.11 | 7.39 | 1016.2 | -0.91 | -9 | -9 | -9 | -9 | 281.68 | -9 | -9 | -9 | -9 | -9 | -9 | -9 | -9 | 2 |  |  | 107.3903 | 8.3903 | -9
107.394 | STD3 | 0 | 2014-04-17 | 9:27 | 2014-04-17 | 9:27 | 24.279 | -72.633 | 26.13 | 381.54 | 2122.7 | 380.46 | 17.79 | 0.11 | 39.83 | 1018.3 | -2.1 | 2.3 | 59 | 82 | -14.2 | 10 | 9.9 | 10 | 0.5 | 5.9 | 29.6 | 26.04 | 36.54 | 25.96 | 1008.95 | 20.4 | 25.9982 | 0.132 | 7.25 | 1016.2 | -1.08 | -9 | -9 | -9 | -9 | 380.46 | -9 | -9 | -9 | -9 | -9 | -9 | -9 | -9 | 2 |  |  | 107.3936 | 8.3936 | -9
107.397 | ATM | 0 | 2014-04-17 | 9:31 | 2014-04-17 | 9:31 | 24.304 | -72.634 | 26.01 | -9 | 2202.6 | 400.38 | 362.08 | 2.53 | 39.81 | 1018.5 | -2.1 | 2.3 | 89.2 | 82 | 4.1 | 10 | 9.9 | 10 | 0.5 | 5.9 | 29.6 | 25.93 | 36.55 | 25.84 | 1008.96 | 20.4 | 25.8753 | 0.135 | 7.44 | 1016.4 | -9 | 281.68 | 380.461 | 537.399 | -9 | 400.38 | 401.058 | -9 | -9 | 401.058 | -9 | 387.88 | -9 | -9 | 2 |  |  | 107.3967 | 8.3967 | -9
107.398 | ATM | 0 | 2014-04-17 | 9:33 | 2014-04-17 | 9:33 | 24.315 | -72.635 | 25.95 | -9 | 2202.7 | 400.35 | 350.2 | 2.44 | 39.8 | 1018.5 | -2.3 | 2.3 | 89.3 | 82 | 1.8 | 10 | 9.9 | 10 | 0.5 | 5.9 | 29.7 | 25.91 | 36.56 | 25.84 | 1009.03 | 20.9 | 25.84 | 0.11 | 7.17 | 1016.2 | -9 | 281.679 | 380.461 | 537.396 | -9 | 400.35 | 401.029 | -9 | -9 | 401.029 | -9 | 387.91 | -9 | -9 | 2 |  |  | 107.398 | 8.398 | -9
107.399 | ATM | 0 | 2014-04-17 | 9:35 | 2014-04-17 | 9:35 | 24.326 | -72.635 | 25.95 | -9 | 2202.9 | 400.38 | 341.29 | 2.37 | 39.79 | 1018.5 | -2.2 | 2.3 | 89 | 82 | 8.8 | 10 | 9.9 | 10 | 0.5 | 5.9 | 29.6 | 25.92 | 36.57 | 25.84 | 1009.05 | 20.7 | 25.84 | 0.11 | 7.25 | 1016.3 | -9 | 281.679 | 380.461 | 537.393 | -9 | 400.38 | 401.06 | -9 | -9 | 401.06 | -9 | 387.94 | -9 | -9 | 2 |  |  | 107.3993 | 8.3993 | -9
107.401 | ATM | 0 | 2014-04-17 | 9:37 | 2014-04-17 | 9:37 | 24.337 | -72.635 | 25.95 | -9 | 2202.8 | 400.34 | 335.2 | 2.32 | 39.77 | 1018.4 | -2.1 | 2.3 | 89 | 82 | 3.8 | 10 | 9.9 | 10 | 0.5 | 5.9 | 29.7 | 25.88 | 36.58 | 25.79 | 1009.05 | 20.7 | 25.8239 | 0.126 | 7.25 | 1016.3 | -9 | 281.679 | 380.462 | 537.39 | -9 | 400.34 | 401.021 | -9 | -9 | 401.021 | -9 | 387.92 | -9 | -9 | 2 |  |  | 107.4007 | 8.4007 | -9
107.402 | ATM | 0 | 2014-04-17 | 9:39 | 2014-04-17 | 9:39 | 24.348 | -72.636 | 25.89 | -9 | 2202.8 | 400.36 | 330.7 | 2.28 | 39.77 | 1018.4 | -2.2 | 2.3 | 89.2 | 82 | 2.5 | 10 | 9.9 | 10 | 0.5 | 5.9 | 29.6 | 25.81 | 36.58 | 25.73 | 1008.93 | 20.8 | 25.7707 | 0.119 | 7.27 | 1016.2 | -9 | 281.679 | 380.462 | 537.387 | -9 | 400.36 | 401.042 | -9 | -9 | 401.042 | -9 | 387.93 | -9 | -9 | 2 |  |  | 107.402 | 8.402 | -9
107.405 | EQU | 0 | 2014-04-17 | 9:44 | 2014-04-17 | 9:44 | 24.376 | -72.637 | 25.73 | -9 | 2102.1 | 376.06 | 277.2 | 1.88 | 39.76 | 1018.3 | -2.3 | 2.4 | 112.8 | 82 | 7.2 | 10 | 9.9 | 10 | 0.5 | 5.9 | 29.5 | 25.55 | 36.63 | 25.46 | 1008.88 | 20.9 | 25.5325 | 0.198 | 7.12 | 1016 | -9 | 281.679 | 380.463 | 537.38 | -9 | 376.06 | 376.831 | 401.04 | 376.831 | -9 | 361.61 | -9 | 388.09 | -26.48 | 2 |  |  | 107.4053 | 8.4054 | -9
107.407 | EQU | 0 | 2014-04-17 | 9:46 | 2014-04-17 | 9:46 | 24.39 | -72.638 | 25.57 | -9 | 2095 | 374.27 | 274.75 | 1.86 | 39.73 | 1018.5 | -2.3 | 2.3 | 113.1 | 82 | 7 | 10 | 9.9 | 10 | 0.5 | 5.9 | 29.7 | 25.53 | 36.64 | 25.47 | 1008.97 | 20.6 | 25.4647 | 0.105 | 7.23 | 1016.2 | -9 | 281.679 | 380.463 | 537.376 | -9 | 374.27 | 375.048 | 401.04 | 375.048 | -9 | 361.49 | -9 | 388.17 | -26.69 | 2 |  |  | 107.407 | 8.407 | -9
107.409 | EQU | 0 | 2014-04-17 | 9:49 | 2014-04-17 | 9:49 | 24.405 | -72.638 | 25.57 | -9 | 2093.3 | 373.91 | 273.33 | 1.85 | 39.73 | 1018.4 | -2.1 | 2.3 | 112.9 | 82 | -4.6 | 10 | 9.9 | 10 | 0.5 | 5.9 | 29.7 | 25.49 | 36.65 | 25.41 | 1009 | 22.1 | 25.4419 | 0.128 | 7.3 | 1016.3 | -9 | 281.679 | 380.463 | 537.372 | -9 | 373.91 | 374.691 | 401.04 | 374.691 | -9 | 360.83 | -9 | 388.2 | -27.37 | 2 |  |  | 107.4087 | 8.4087 | -9
107.41 | EQU | 0 | 2014-04-17 | 9:51 | 2014-04-17 | 9:51 | 24.419 | -72.639 | 25.48 | -9 | 2091.6 | 373.47 | 271.91 | 1.84 | 39.73 | 1018.5 | -2.2 | 2.3 | 112.7 | 82 | -6.7 | 10 | 9.9 | 10 | 0.5 | 5.8 | 29.8 | 25.41 | 36.65 | 25.32 | 1009.18 | 20.5 | 25.3675 | 0.113 | 7.12 | 1016.3 | -9 | 281.679 | 380.464 | 537.368 | -9 | 373.47 | 374.253 | 401.04 | 374.253 | -9 | 360.71 | -9 | 388.33 | -27.62 | 2 |  |  | 107.4105 | 8.4105 | -9
107.412 | EQU-DRAIN | 0 | 2014-04-17 | 9:53 | 2014-04-17 | 9:54 | 24.433 | -72.64 | 25.43 | -9 | 2089 | 372.82 | 271.58 | 1.83 | 39.73 | 1018.5 | -2.3 | 2.3 | 117 | 82 | 4.3 | 10 | 9.9 | 10 | 0.5 | 5.9 | 29.7 | 25.39 | 36.66 | 25.31 | 1009 | 20.6 | 25.3153 | 0.115 | 7.2 | 1016.2 | -9 | 281.678 | 380.464 | 537.365 | -9 | 372.82 | 373.606 | 401.04 | 373.606 | -9 | 360.05 | -9 | 388.3 | -28.25 | 2 |  |  | 107.4122 | 8.4122 | -9
107.414 | EQU | 0 | 2014-04-17 | 9:56 | 2014-04-17 | 9:56 | 24.449 | -72.64 | 25.44 | -9 | 2089.3 | 372.86 | 271.5 | 1.83 | 39.73 | 1018.6 | -2.7 | 2.3 | 114.4 | 82 | 8.2 | 10 | 9.9 | 10 | 0.5 | 6 | 29.8 | 25.41 | 36.67 | 25.33 | 1009.17 | 20.5 | 25.3207 | 0.119 | 6.73 | 1015.9 | -9 | 281.678 | 380.465 | 537.36 | -9 | 372.86 | 373.647 | 401.04 | 373.647 | -9 | 359.9 | -9 | 388.36 | -28.46 | 2 |  |  | 107.4141 | 8.4141 | -9
107.416 | EQU | 0 | 2014-04-17 | 9:59 | 2014-04-17 | 9:59 | 24.463 | -72.641 | 25.5 | -9 | 2090.5 | 373.13 | 271.04 | 1.83 | 39.73 | 1018.6 | -2.2 | 2.3 | 111.7 | 82 | 24 | 10 | 9.9 | 10 | 0.5 | 5.9 | 29.8 | 25.52 | 36.67 | 25.45 | 1009.27 | 20.6 | 25.3863 | 0.114 | 7.13 | 1016.4 | -9 | 281.678 | 380.465 | 537.356 | -9 | 373.13 | 373.916 | 401.04 | 373.916 | -9 | 360.39 | -9 | 388.35 | -27.96 | 2 |  |  | 107.4158 | 8.4158 | -9
107.417 | EQU | 0 | 2014-04-17 | 10:01 | 2014-04-17 | 10:01 | 24.478 | -72.642 | 25.53 | -9 | 2095.2 | 374.24 | 270.5 | 1.83 | 39.76 | 1018.6 | -2.1 | 2.2 | 110.9 | 82 | 12.2 | 10 | 9.9 | 10 | 0.5 | 5.8 | 29.6 | 25.49 | 36.68 | 25.39 | 1009.3 | 22 | 25.4217 | 0.108 | 7.2 | 1016.5 | -9 | 281.678 | 380.465 | 537.353 | -9 | 374.24 | 375.023 | 401.04 | 375.023 | -9 | 361.55 | -9 | 388.34 | -26.78 | 2 |  |  | 107.4175 | 8.4175 | -9
107.419 | EQU | 0 | 2014-04-17 | 10:04 | 2014-04-17 | 10:04 | 24.492 | -72.642 | 25.42 | -9 | 2096 | 374.38 | 270.87 | 1.83 | 39.74 | 1018.7 | -2.1 | 2.3 | 118.2 | 82 | 3.7 | 10 | 9.9 | 10 | 0.5 | 6 | 29.6 | 25.26 | 36.68 | 25.16 | 1009.26 | 20.6 | 25.2821 | 0.138 | 7.34 | 1016.6 | -9 | 281.678 | 380.466 | 537.349 | -9 | 374.38 | 375.164 | 401.04 | 375.164 | -9 | 361.35 | -9 | 388.42 | -27.07 | 2 |  |  | 107.4192 | 8.4192 | -9
107.421 | EQU | 0 | 2014-04-17 | 10:06 | 2014-04-17 | 10:06 | 24.506 | -72.643 | 25.28 | -9 | 2089.8 | 372.89 | 271.16 | 1.83 | 39.74 | 1018.8 | -2.2 | 2.2 | 113.9 | 82 | 11.1 | 10 | 9.9 | 10 | 0.5 | 5.9 | 29.5 | 25.22 | 36.69 | 25.14 | 1009.36 | 20.4 | 25.1505 | 0.13 | 7.24 | 1016.6 | -9 | 281.678 | 380.466 | 537.345 | -9 | 372.89 | 373.68 | 401.04 | 373.68 | -9 | 360.14 | -9 | 388.56 | -28.42 | 2 |  |  | 107.4209 | 8.4209 | -9
107.423 | EQU | 0 | 2014-04-17 | 10:09 | 2014-04-17 | 10:09 | 24.52 | -72.644 | 25.15 | -9 | 2086.3 | 372.04 | 270.54 | 1.83 | 39.73 | 1018.8 | -2.1 | 2.4 | 111.2 | 82 | -4.6 | 10 | 9.9 | 10 | 0.5 | 5.9 | 29.5 | 25.03 | 36.68 | 24.96 | 1009.53 | 20.5 | 25.055 | 0.095 | 7.17 | 1016.7 | -9 | 281.678 | 380.466 | 537.341 | -9 | 372.04 | 372.833 | 401.04 | 372.833 | -9 | 359.97 | -9 | 388.69 | -28.72 | 2 |  |  | 107.4227 | 8.4227 | -9
107.424 | EQU | 0 | 2014-04-17 | 10:11 | 2014-04-17 | 10:11 | 24.534 | -72.645 | 25.1 | -9 | 2078.7 | 370.21 | 270.45 | 1.82 | 39.73 | 1018.9 | -2.3 | 2.2 | 114 | 82 | -5.9 | 10 | 9.9 | 10 | 0.5 | 5.9 | 29.6 | 25.05 | 36.68 | 24.97 | 1009.51 | 20.6 | 24.9647 | 0.135 | 7.09 | 1016.6 | -9 | 281.677 | 380.467 | 537.337 | -9 | 370.21 | 371.01 | 401.04 | 371.01 | -9 | 357.6 | -9 | 388.75 | -31.15 | 2 |  |  | 107.4244 | 8.4244 | -9
107.426 | EQU | 0 | 2014-04-17 | 10:13 | 2014-04-17 | 10:14 | 24.549 | -72.646 | 25.11 | -9 | 2076.2 | 369.6 | 270.66 | 1.83 | 39.72 | 1018.9 | -2.3 | 2.3 | 114.2 | 82 | -0.9 | 10 | 9.9 | 10 | 0.5 | 5.9 | 29.4 | 25.08 | 36.68 | 25 | 1009.46 | 22 | 24.9842 | 0.126 | 7.14 | 1016.6 | -9 | 281.677 | 380.467 | 537.334 | -9 | 369.6 | 370.403 | 401.04 | 370.403 | -9 | 357.15 | -9 | 388.72 | -31.57 | 2 |  |  | 107.4261 | 8.4261 | -9
107.428 | EQU | 0 | 2014-04-17 | 10:16 | 2014-04-17 | 10:16 | 24.563 | -72.647 | 25.15 | -9 | 2075.9 | 369.47 | 270.45 | 1.82 | 39.7 | 1019 | -2.6 | 2.3 | 113.1 | 82 | 3.4 | 10 | 9.9 | 10 | 0.5 | 5.8 | 29.5 | 25.11 | 36.67 | 25.04 | 1009.5 | 20.5 | 25.0189 | 0.131 | 6.9 | 1016.4 | -9 | 281.677 | 380.468 | 537.33 | -9 | 369.47 | 370.274 | 401.04 | 370.274 | -9 | 356.85 | -9 | 388.71 | -31.86 | 2 |  |  | 107.4278 | 8.4278 | -9
107.429 | EQU | 0 | 2014-04-17 | 10:18 | 2014-04-17 | 10:18 | 24.577 | -72.649 | 25.15 | -9 | 2075.5 | 369.37 | 270.45 | 1.82 | 39.69 | 1019 | -2.2 | 2.3 | 113.3 | 82 | 6.8 | 10 | 9.9 | 10 | 0.5 | 5.9 | 29.5 | 25.1 | 36.67 | 25.02 | 1009.64 | 20.7 | 25.0306 | 0.119 | 7.16 | 1016.8 | -9 | 281.677 | 380.468 | 537.326 | -9 | 369.37 | 370.175 | 401.04 | 370.175 | -9 | 357.07 | -9 | 388.75 | -31.68 | 2 |  |  | 107.4295 | 8.4295 | -9
107.431 | EQU | 0 | 2014-04-17 | 10:21 | 2014-04-17 | 10:21 | 24.591 | -72.65 | 25.11 | -9 | 2072.6 | 368.68 | 270.62 | 1.83 | 39.67 | 1019 | -2.6 | 2.3 | 121.2 | 82 | 29.7 | 10 | 9.9 | 10 | 0.5 | 5.9 | 29.5 | 25.07 | 36.67 | 24.98 | 1009.54 | 20.6 | 25.0012 | 0.109 | 6.86 | 1016.4 | -9 | 281.677 | 380.468 | 537.322 | -9 | 368.68 | 369.488 | 401.04 | 369.488 | -9 | 356.45 | -9 | 388.74 | -32.28 | 2 |  |  | 107.4312 | 8.4312 | -9
107.433 | EQU | 0 | 2014-04-17 | 10:23 | 2014-04-17 | 10:23 | 24.605 | -72.652 | 25.1 | -9 | 2069.5 | 367.88 | 270.87 | 1.83 | 39.65 | 1019.1 | -2 | 2.4 | 117.1 | 82 | 6.4 | 10 | 9.9 | 10 | 0.5 | 5.9 | 29.4 | 25.06 | 36.67 | 24.98 | 1009.72 | 20.7 | 24.98 | 0.12 | 7.38 | 1017.1 | -9 | 281.677 | 380.469 | 537.318 | -9 | 367.88 | 368.692 | 401.04 | 368.692 | -9 | 355.78 | -9 | 388.82 | -33.05 | 2 |  |  | 107.4329 | 8.4329 | -9
107.435 | EQU | 0 | 2014-04-17 | 10:26 | 2014-04-17 | 10:26 | 24.619 | -72.653 | 25.09 | -9 | 2068.4 | 367.58 | 270.75 | 1.83 | 39.63 | 1019.1 | -2.1 | 2.3 | 114.2 | 82 | 2.5 | 10 | 9.9 | 10 | 0.5 | 5.9 | 29.4 | 25.05 | 36.67 | 24.97 | 1009.61 | 20.6 | 24.9753 | 0.115 | 7.39 | 1017 | -9 | 281.677 | 380.469 | 537.315 | -9 | 367.58 | 368.393 | 401.03 | 368.393 | -9 | 355.54 | -9 | 388.78 | -33.24 | 2 |  |  | 107.4346 | 8.4346 | -9
107.436 | EQU | 0 | 2014-04-17 | 10:28 | 2014-04-17 | 10:28 | 24.633 | -72.654 | 25.11 | -9 | 2067.9 | 367.42 | 270.7 | 1.83 | 39.62 | 1019.2 | -2.2 | 2.2 | 113.8 | 82 | 6.2 | 10 | 9.9 | 10 | 0.5 | 5.9 | 29.4 | 25.08 | 36.67 | 25.01 | 1009.71 | 20.4 | 24.989 | 0.121 | 7.29 | 1017 | -9 | 281.677 | 380.47 | 537.311 | -9 | 367.42 | 368.234 | 401.03 | 368.234 | -9 | 355.28 | -9 | 388.81 | -33.53 | 2 |  |  | 107.4363 | 8.4363 | -9
107.438 | EQU-DRAIN | 0 | 2014-04-17 | 10:31 | 2014-04-17 | 10:31 | 24.647 | -72.656 | 25.14 | -9 | 2070 | 367.88 | 271.08 | 1.83 | 39.61 | 1019.2 | -2.1 | 2.2 | 111.2 | 82 | 1.8 | 10 | 9.9 | 10 | 0.5 | 5.9 | 29.4 | 25.12 | 36.67 | 25.05 | 1009.78 | 20.8 | 25.0288 | 0.111 | 7.32 | 1017.1 | -9 | 281.676 | 380.47 | 537.307 | -9 | 367.88 | 368.694 | 401.03 | 368.694 | -9 | 355.88 | -9 | 388.81 | -32.93 | 2 |  |  | 107.438 | 8.438 | -9
107.44 | EQU | 0 | 2014-04-17 | 10:33 | 2014-04-17 | 10:34 | 24.663 | -72.657 | 25.18 | -9 | 2072.7 | 368.46 | 271.25 | 1.83 | 39.59 | 1019.3 | -2.3 | 2.2 | 112.2 | 82 | 1.1 | 10 | 9.9 | 10 | 0.5 | 5.9 | 29.4 | 25.15 | 36.67 | 25.07 | 1009.85 | 20.7 | 25.0607 | 0.119 | 7.15 | 1017 | -9 | 281.676 | 380.47 | 537.303 | -9 | 368.46 | 369.272 | 401.03 | 369.272 | -9 | 356.26 | -9 | 388.81 | -32.56 | 2 |  |  | 107.4399 | 8.4399 | -9
107.442 | EQU | 0 | 2014-04-17 | 10:36 | 2014-04-17 | 10:36 | 24.677 | -72.659 | 25.18 | -9 | 2073.6 | 368.68 | 271.16 | 1.83 | 39.57 | 1019.2 | -2.1 | 2.3 | 114.6 | 82 | 2.7 | 10 | 9.9 | 10 | 0.5 | 5.9 | 29.3 | 25.14 | 36.67 | 25.06 | 1009.82 | 20.5 | 25.0652 | 0.115 | 7.28 | 1017.1 | -9 | 281.676 | 380.471 | 537.299 | -9 | 368.68 | 369.492 | 401.03 | 369.492 | -9 | 356.57 | -9 | 388.8 | -32.22 | 2 |  |  | 107.4417 | 8.4417 | -9
107.443 | EQU | 0 | 2014-04-17 | 10:38 | 2014-04-17 | 10:38 | 24.691 | -72.66 | 25.19 | -9 | 2073.6 | 368.69 | 271.54 | 1.83 | 39.55 | 1019.1 | -2.1 | 2.3 | 111.3 | 82 | -6.2 | 10 | 9.9 | 10 | 0.5 | 5.8 | 29.4 | 25.15 | 36.66 | 25.07 | 1009.82 | 20.6 | 25.0647 | 0.125 | 7.18 | 1017 | -9 | 281.676 | 380.471 | 537.295 | -9 | 368.69 | 369.503 | 401.03 | 369.503 | -9 | 356.38 | -9 | 388.8 | -32.42 | 2 |  |  | 107.4434 | 8.4434 | -9
107.445 | EQU | 0 | 2014-04-17 | 10:41 | 2014-04-17 | 10:41 | 24.705 | -72.661 | 25.17 | -9 | 2072.8 | 368.43 | 271.12 | 1.83 | 39.54 | 1019.3 | -2.1 | 2.3 | 111.8 | 82 | -3.1 | 10 | 9.9 | 10 | 0.5 | 5.9 | 29.4 | 25.12 | 36.66 | 25.04 | 1009.82 | 20.6 | 25.0559 | 0.114 | 7.38 | 1017.2 | -9 | 281.676 | 380.471 | 537.291 | -9 | 368.43 | 369.245 | 401.03 | 369.245 | -9 | 356.39 | -9 | 388.8 | -32.42 | 2 |  |  | 107.4451 | 8.4451 | -9
107.447 | EQU | 16384 | 2014-04-17 | 10:43 | 2014-04-17 | 10:43 | 24.719 | -72.663 | 25.15 | -9 | 2070.6 | 367.94 | 271.2 | 1.83 | 39.53 | 1019.2 | -2.3 | 2.3 | 113 | 82 | 0.7 | 10 | 9.9 | 10 | 0.5 | 5.9 | 29.3 | 25.09 | 36.66 | 25.01 | 1009.77 | 20.7 | 25.0258 | 0.124 | 7.13 | 1016.9 | -9 | 281.676 | 380.472 | 537.287 | -9 | 367.94 | 368.757 | 401.03 | 368.757 | -9 | 355.67 | -9 | 388.81 | -33.14 | 2 |  |  | 107.4468 | 8.4468 | -9
107.448 | EQU | 0 | 2014-04-17 | 10:46 | 2014-04-17 | 10:46 | 24.733 | -72.664 | 25.14 | -9 | 2068.6 | 367.37 | 271.2 | 1.83 | 39.51 | 1019.3 | -2.2 | 2.3 | 112.4 | 82 | 4.6 | 10 | 9.9 | 10 | 0.5 | 5.9 | 29.6 | 25.1 | 36.65 | 25.02 | 1009.77 | 20.3 | 25.0148 | 0.125 | 7.33 | 1017.1 | -9 | 281.676 | 380.472 | 537.284 | -9 | 367.37 | 368.189 | 401.03 | 368.189 | -9 | 355.19 | -9 | 388.81 | -33.63 | 2 |  |  | 107.4485 | 8.4485 | -9
107.45 | EQU | 0 | 2014-04-17 | 10:48 | 2014-04-17 | 10:48 | 24.747 | -72.666 | 25.15 | -9 | 2068.4 | 367.27 | 271.2 | 1.83 | 39.51 | 1019.4 | -2.2 | 2.4 | 114.9 | 82 | 8.2 | 10 | 9.9 | 10 | 0.5 | 5.9 | 29.5 | 25.12 | 36.66 | 25.04 | 1009.85 | 20.7 | 25.0294 | 0.121 | 7.35 | 1017.2 | -9 | 281.676 | 380.473 | 537.28 | -9 | 367.27 | 368.09 | 401.03 | 368.09 | -9 | 355.19 | -9 | 388.83 | -33.65 | 2 |  |  | 107.4502 | 8.4502 | -9
107.452 | EQU | 0 | 2014-04-17 | 10:51 | 2014-04-17 | 10:51 | 24.761 | -72.668 | 25.15 | -9 | 2068.3 | 367.28 | 270.87 | 1.83 | 39.5 | 1019.4 | -2.1 | 2.3 | 111.8 | 82 | 0.7 | 10 | 9.9 | 10 | 0.5 | 5.9 | 29.5 | 25.1 | 36.66 | 25.02 | 1010.02 | 20.7 | 25.0306 | 0.119 | 7.28 | 1017.3 | -9 | 281.675 | 380.473 | 537.276 | -9 | 367.28 | 368.101 | 401.03 | 368.101 | -9 | 355.25 | -9 | 388.9 | -33.65 | 2 |  |  | 107.4519 | 8.4519 | -9
107.454 | EQU | 0 | 2014-04-17 | 10:53 | 2014-04-17 | 10:53 | 24.775 | -72.669 | 25.13 | -9 | 2067.2 | 367.01 | 270.83 | 1.82 | 39.5 | 1019.4 | -2.3 | 2.3 | 115 | 82 | 5.5 | 10 | 9.9 | 10 | 0.5 | 5.8 | 29.6 | 25.09 | 36.66 | 25.02 | 1010.12 | 20.4 | 25.02 | 0.11 | 6.98 | 1017.1 | -9 | 281.675 | 380.473 | 537.272 | -9 | 367.01 | 367.833 | 401.03 | 367.833 | -9 | 355.08 | -9 | 388.95 | -33.87 | 2 |  |  | 107.4536 | 8.4536 | -9
107.455 | EQU | 0 | 2014-04-17 | 10:56 | 2014-04-17 | 10:56 | 24.789 | -72.67 | 25.12 | -9 | 2067 | 366.92 | 270.66 | 1.82 | 39.5 | 1019.5 | -2.3 | 2.3 | 119.1 | 82 | 12.7 | 10 | 9.9 | 10 | 0.5 | 5.9 | 29.5 | 25.09 | 36.66 | 25.01 | 1010.02 | 20.6 | 25.0153 | 0.105 | 7.18 | 1017.2 | -9 | 281.675 | 380.474 | 537.268 | -9 | 366.92 | 367.744 | 401.03 | 367.744 | -9 | 355.11 | -9 | 388.91 | -33.8 | 2 |  |  | 107.4553 | 8.4553 | -9
107.457 | EQU | 0 | 2014-04-17 | 10:58 | 2014-04-17 | 10:58 | 24.803 | -72.671 | 25.13 | -9 | 2066.9 | 366.9 | 270.7 | 1.82 | 39.5 | 1019.5 | -2.8 | 2.3 | 108.7 | 82 | 20.3 | 10 | 9.9 | 10 | 0.5 | 5.9 | 29.5 | 25.1 | 36.66 | 25.02 | 1010.22 | 20.6 | 25.0147 | 0.115 | 6.48 | 1016.7 | -9 | 281.675 | 380.474 | 537.265 | -9 | 366.9 | 367.724 | 401.03 | 367.724 | -9 | 354.75 | -9 | 388.99 | -34.24 | 2 |  |  | 107.457 | 8.4571 | -9
107.459 | EQU | 0 | 2014-04-17 | 11:01 | 2014-04-17 | 11:01 | 24.817 | -72.673 | 25.13 | -9 | 2068.1 | 367.06 | 271.29 | 1.83 | 39.51 | 1019.8 | -1.9 | 2.3 | 110.8 | 82 | 24.4 | 10 | 9.9 | 10 | 0.5 | 5.9 | 29.3 | 25.1 | 36.66 | 25.02 | 1010.15 | 20.7 | 25.02 | 0.11 | 7.75 | 1017.9 | -9 | 281.675 | 380.475 | 537.261 | -9 | 367.06 | 367.884 | 401.03 | 367.884 | -9 | 355.41 | -9 | 388.96 | -33.54 | 2 |  |  | 107.4588 | 8.4588 | -9
107.46 | EQU | 0 | 2014-04-17 | 11:03 | 2014-04-17 | 11:03 | 24.83 | -72.674 | 25.12 | -9 | 2067.6 | 366.96 | 271.29 | 1.83 | 39.5 | 1019.7 | -2 | 2.3 | 111.5 | 82 | 9.3 | 10 | 9.9 | 10 | 0.5 | 5.9 | 29.3 | 25.08 | 36.66 | 25 | 1010.24 | 19.2 | 25.0106 | 0.109 | 7.46 | 1017.7 | -9 | 281.675 | 380.475 | 537.257 | -9 | 366.96 | 367.785 | 401.03 | 367.785 | -9 | 355.26 | -9 | 389 | -33.74 | 2 |  |  | 107.4605 | 8.4605 | -9
107.462 | EQU-DRAIN | 0 | 2014-04-17 | 11:05 | 2014-04-17 | 11:06 | 24.844 | -72.675 | 25.12 | -9 | 2068.2 | 366.96 | 271.41 | 1.83 | 39.48 | 1020 | -2.6 | 2.3 | 113.1 | 82 | 28.9 | 10 | 9.9 | 10 | 0.5 | 5.9 | 29.3 | 25.08 | 36.66 | 25 | 1010.32 | 20.4 | 25 | 0.12 | 7.08 | 1017.4 | -9 | 281.675 | 380.475 | 537.253 | -9 | 366.96 | 367.786 | 401.03 | 367.786 | -9 | 355 | -9 | 389.04 | -34.04 | 2 |  |  | 107.4622 | 8.4622 | -9
107.464 | EQU | 0 | 2014-04-17 | 11:08 | 2014-04-17 | 11:08 | 24.86 | -72.676 | 25.12 | -9 | 2068.2 | 366.97 | 271.5 | 1.83 | 39.47 | 1019.9 | -2.1 | 2.3 | 111.7 | 82 | 16.8 | 10 | 9.9 | 10 | 0.5 | 5.9 | 29.3 | 25.09 | 36.65 | 25.02 | 1010.29 | 20.6 | 25.0107 | 0.109 | 7.51 | 1017.8 | -9 | 281.675 | 380.476 | 537.249 | -9 | 366.97 | 367.797 | 401.03 | 367.797 | -9 | 355.31 | -9 | 389.02 | -33.71 | 2 |  |  | 107.4641 | 8.4641 | -9
107.466 | EQU | 0 | 2014-04-17 | 11:11 | 2014-04-17 | 11:11 | 24.874 | -72.677 | 25.15 | -9 | 2070.8 | 367.59 | 271.54 | 1.83 | 39.46 | 1019.8 | -2.2 | 2.2 | 113.2 | 82 | 0.7 | 10 | 9.9 | 10 | 0.5 | 5.9 | 29.2 | 25.12 | 36.66 | 25.05 | 1010.44 | 20.6 | 25.0341 | 0.116 | 7.16 | 1017.6 | -9 | 281.674 | 380.476 | 537.245 | -9 | 367.59 | 368.416 | 401.03 | 368.416 | -9 | 355.72 | -9 | 389.06 | -33.34 | 2 |  |  | 107.4658 | 8.4658 | -9
107.468 | EQU | 0 | 2014-04-17 | 11:13 | 2014-04-17 | 11:13 | 24.888 | -72.678 | 25.17 | -9 | 2073.8 | 368.28 | 271.58 | 1.83 | 39.44 | 1019.8 | -2.2 | 2.2 | 113.1 | 82 | 7.9 | 10 | 9.9 | 10 | 0.5 | 5.8 | 29.3 | 25.13 | 36.65 | 25.05 | 1010.39 | 20.4 | 25.05 | 0.12 | 7.21 | 1017.6 | -9 | 281.674 | 380.476 | 537.241 | -9 | 368.28 | 369.104 | 401.03 | 369.104 | -9 | 356.31 | -9 | 389.03 | -32.72 | 2 |  |  | 107.4676 | 8.4675 | -9
107.469 | EQU | 0 | 2014-04-17 | 11:16 | 2014-04-17 | 11:16 | 24.902 | -72.678 | 25.16 | -9 | 2075.4 | 368.67 | 271.37 | 1.83 | 39.43 | 1019.8 | -1.9 | 2.2 | 111.7 | 82 | 10.8 | 10 | 9.9 | 10 | 0.5 | 5.8 | 29.3 | 25.12 | 36.66 | 25.04 | 1010.4 | 20.6 | 25.0453 | 0.115 | 7.5 | 1017.9 | -9 | 281.674 | 380.477 | 537.237 | -9 | 368.67 | 369.494 | 401.03 | 369.494 | -9 | 356.88 | -9 | 389.04 | -32.16 | 2 |  |  | 107.4693 | 8.4693 | -9
107.471 | EQU | 0 | 2014-04-17 | 11:18 | 2014-04-17 | 11:18 | 24.916 | -72.679 | 25.16 | -9 | 2077 | 368.89 | 271.54 | 1.83 | 39.41 | 1020.1 | -1.9 | 2.3 | 115 | 82 | 11.8 | 10 | 9.9 | 10 | 0.5 | 5.9 | 29.3 | 25.12 | 36.66 | 25.04 | 1010.61 | 20.5 | 25.04 | 0.12 | 7.59 | 1018.2 | -9 | 281.674 | 380.477 | 537.234 | -9 | 368.89 | 369.714 | 401.03 | 369.714 | -9 | 357.12 | -9 | 389.12 | -32 | 2 |  |  | 107.471 | 8.471 | -9
107.473 | EQU | 0 | 2014-04-17 | 11:21 | 2014-04-17 | 11:21 | 24.93 | -72.68 | 25.15 | -9 | 2076.9 | 368.86 | 271.54 | 1.83 | 39.4 | 1020 | -1.9 | 2.2 | 107.5 | 82 | 9 | 10 | 9.9 | 9.9 | 0.5 | 5.8 | 29.3 | 25.12 | 36.66 | 25.05 | 1010.71 | 20.5 | 25.0447 | 0.105 | 7.39 | 1018.1 | -9 | 281.674 | 380.478 | 537.23 | -9 | 368.86 | 369.685 | 401.03 | 369.685 | -9 | 357.28 | -9 | 389.16 | -31.88 | 2 |  |  | 107.4727 | 8.4727 | -9
107.474 | EQU | 0 | 2014-04-17 | 11:23 | 2014-04-17 | 11:23 | 24.944 | -72.681 | 25.17 | -9 | 2077.2 | 368.88 | 271.45 | 1.83 | 39.38 | 1020.1 | -2 | 2.3 | 111.7 | 82 | 19.9 | 10 | 9.9 | 9.9 | 0.5 | 5.8 | 29.2 | 25.14 | 36.66 | 25.06 | 1010.71 | 20.6 | 25.0547 | 0.115 | 7.39 | 1018.1 | -9 | 281.674 | 380.478 | 537.226 | -9 | 368.88 | 369.705 | 401.03 | 369.705 | -9 | 357.14 | -9 | 389.15 | -32.01 | 2 |  |  | 107.4744 | 8.4744 | -9
107.476 | EQU | 0 | 2014-04-17 | 11:26 | 2014-04-17 | 11:26 | 24.958 | -72.682 | 25.17 | -9 | 2077.3 | 368.8 | 271.58 | 1.83 | 39.37 | 1020.3 | -2.1 | 2.2 | 113.1 | 82 | -8.6 | 10 | 9.9 | 9.9 | 0.5 | 5.9 | 29.3 | 25.14 | 36.66 | 25.05 | 1010.73 | 20.4 | 25.0552 | 0.115 | 7.47 | 1018.2 | -9 | 281.674 | 380.478 | 537.222 | -9 | 368.8 | 369.626 | 401.03 | 369.626 | -9 | 357.11 | -9 | 389.16 | -32.05 | 2 |  |  | 107.4761 | 8.4761 | -9
107.478 | EQU | 0 | 2014-04-17 | 11:28 | 2014-04-17 | 11:28 | 24.972 | -72.682 | 25.12 | -9 | 2074.5 | 368.21 | 271.95 | 1.83 | 39.35 | 1020.1 | -2.1 | 2.2 | 112.8 | 82 | -9.9 | 10 | 9.9 | 9.9 | 0.5 | 6 | 29.2 | 25.08 | 36.65 | 25 | 1010.51 | 20.5 | 25.0264 | 0.094 | 7.49 | 1018 | -9 | 281.674 | 380.479 | 537.218 | -9 | 368.21 | 369.039 | 401.03 | 369.039 | -9 | 356.82 | -9 | 389.09 | -32.27 | 2 |  |  | 107.4778 | 8.4778 | -9
107.479 | EQU | 0 | 2014-04-17 | 11:30 | 2014-04-17 | 11:30 | 24.986 | -72.683 | 25.09 | -9 | 2069.3 | 366.98 | 271.95 | 1.83 | 39.34 | 1020.1 | -2.3 | 2.3 | 114.8 | 82 | -4.2 | 10 | 9.9 | 9.9 | 0.5 | 5.9 | 29.2 | 25.07 | 36.65 | 25 | 1010.71 | 20.6 | 25 | 0.09 | 7.09 | 1017.8 | -9 | 281.673 | 380.479 | 537.215 | -9 | 366.98 | 367.813 | 401.03 | 367.813 | -9 | 355.64 | -9 | 389.19 | -33.55 | 2 |  |  | 107.4795 | 8.4795 | -9
107.481 | EQU | 0 | 2014-04-17 | 11:33 | 2014-04-17 | 11:33 | 25 | -72.684 | 25.1 | -9 | 2068 | 366.69 | 271.95 | 1.83 | 39.33 | 1020.1 | -2.2 | 2.2 | 114.7 | 82 | -3.9 | 10 | 9.9 | 10 | 0.5 | 5.8 | 29.2 | 25.06 | 36.65 | 24.98 | 1010.72 | 20.6 | 24.9906 | 0.109 | 7.18 | 1017.9 | -9 | 281.673 | 380.48 | 537.211 | -9 | 366.69 | 367.524 | 401.02 | 367.524 | -9 | 355.09 | -9 | 389.2 | -34.11 | 2 |  |  | 107.4812 | 8.4812 | -9
107.483 | EQU | 0 | 2014-04-17 | 11:35 | 2014-04-17 | 11:35 | 25.014 | -72.685 | 25.07 | -9 | 2064.7 | 365.9 | 271.58 | 1.83 | 39.3 | 1020 | -2.2 | 2.2 | 112 | 82 | -4.8 | 10 | 9.9 | 10 | 0.5 | 5.9 | 29.1 | 25.03 | 36.64 | 24.96 | 1010.56 | 20.4 | 24.9705 | 0.099 | 7.24 | 1017.8 | -9 | 281.673 | 380.48 | 537.207 | -9 | 365.9 | 366.737 | 401.02 | 366.737 | -9 | 354.47 | -9 | 389.15 | -34.68 | 2 |  |  | 107.4829 | 8.4829 | -9
107.485 | EQU | 0 | 2014-04-17 | 11:38 | 2014-04-17 | 11:38 | 25.028 | -72.685 | 25.08 | -9 | 2063.9 | 365.58 | 271.95 | 1.83 | 39.29 | 1020.3 | -2.1 | 2.3 | 110.8 | 82 | -1.8 | 10 | 9.9 | 9.9 | 0.5 | 5.9 | 29.1 | 25.05 | 36.65 | 24.98 | 1010.95 | 20.6 | 24.9694 | 0.111 | 7.25 | 1018.2 | -9 | 281.673 | 380.48 | 537.203 | -9 | 365.58 | 366.419 | 401.02 | 366.419 | -9 | 354.13 | -9 | 389.31 | -35.18 | 2 |  |  | 107.4846 | 8.4846 | -9
107.486 | EQU-DRAIN | 0 | 2014-04-17 | 11:40 | 2014-04-17 | 11:40 | 25.042 | -72.686 | 25.08 | -9 | 2063.6 | 365.46 | 271.62 | 1.83 | 39.28 | 1020.3 | -2.1 | 2.3 | 114.2 | 82 | 5.2 | 10 | 9.9 | 10 | 0.5 | 5.9 | 29.3 | 25.04 | 36.65 | 24.96 | 1011.02 | 20.5 | 24.9706 | 0.109 | 7.18 | 1018.2 | -9 | 281.673 | 380.481 | 537.199 | -9 | 365.46 | 366.3 | 401.02 | 366.3 | -9 | 354.03 | -9 | 389.33 | -35.3 | 2 |  |  | 107.4863 | 8.4863 | -9
107.488 | EQU | 0 | 2014-04-17 | 11:43 | 2014-04-17 | 11:43 | 25.058 | -72.687 | 25.08 | -9 | 2063.6 | 365.4 | 272 | 1.83 | 39.27 | 1020.5 | -2.2 | 2.4 | 114.2 | 82 | 0.9 | 10 | 9.9 | 10 | 0.5 | 5.9 | 29.4 | 25.04 | 36.65 | 24.97 | 1010.94 | 20.6 | 24.9654 | 0.115 | 7.36 | 1018.3 | -9 | 281.673 | 380.481 | 537.195 | -9 | 365.4 | 366.241 | 401.02 | 366.241 | -9 | 353.93 | -9 | 389.3 | -35.37 | 2 |  |  | 107.4883 | 8.4883 | -9
107.49 | EQU | 0 | 2014-04-17 | 11:46 | 2014-04-17 | 11:46 | 25.072 | -72.688 | 25.08 | -9 | 2064.9 | 365.83 | 271.62 | 1.83 | 39.27 | 1020.2 | -2.1 | 2.3 | 113.4 | 82 | 1 | 10 | 9.9 | 10 | 0.5 | 5.9 | 29.3 | 25.06 | 36.66 | 24.98 | 1010.88 | 20.5 | 24.9747 | 0.105 | 7.22 | 1018.1 | -9 | 281.673 | 380.482 | 537.191 | -9 | 365.83 | 366.67 | 401.02 | 366.67 | -9 | 354.42 | -9 | 389.27 | -34.86 | 2 |  |  | 107.49 | 8.49 | -9
107.492 | EQU | 0 | 2014-04-17 | 11:48 | 2014-04-17 | 11:48 | 25.086 | -72.689 | 25.1 | -9 | 2068.2 | 366.54 | 271.37 | 1.83 | 39.27 | 1020.3 | -2.1 | 2.3 | 110.5 | 82 | 20.4 | 10 | 9.9 | 10 | 0.5 | 6 | 29.3 | 25.08 | 36.67 | 25.01 | 1010.89 | 20.6 | 24.9941 | 0.106 | 7.31 | 1018.2 | -9 | 281.672 | 380.482 | 537.187 | -9 | 366.54 | 367.379 | 401.02 | 367.379 | -9 | 355.11 | -9 | 389.26 | -34.15 | 2 |  |  | 107.4917 | 8.4917 | -9
107.493 | EQU | 0 | 2014-04-17 | 11:50 | 2014-04-17 | 11:51 | 25.1 | -72.69 | 25.15 | -9 | 2072.8 | 367.64 | 271.66 | 1.83 | 39.28 | 1020.3 | -2 | 2.5 | 111.3 | 82 | 20.7 | 10 | 9.9 | 10 | 0.5 | 5.9 | 29.4 | 25.13 | 36.67 | 25.06 | 1010.85 | 20.5 | 25.0336 | 0.116 | 7.45 | 1018.3 | -9 | 281.672 | 380.482 | 537.184 | -9 | 367.64 | 368.476 | 401.02 | 368.476 | -9 | 356.02 | -9 | 389.22 | -33.2 | 2 |  |  | 107.4934 | 8.4934 | -9
107.495 | EQU | 0 | 2014-04-17 | 11:53 | 2014-04-17 | 11:53 | 25.114 | -72.69 | 25.16 | -9 | 2076.9 | 368.65 | 271.58 | 1.83 | 39.29 | 1020.2 | -2.2 | 2.3 | 113.1 | 82 | 14 | 10 | 9.9 | 10 | 0.5 | 5.9 | 29.4 | 25.12 | 36.67 | 25.04 | 1010.76 | 20.6 | 25.0506 | 0.109 | 7.24 | 1018 | -9 | 281.672 | 380.483 | 537.18 | -9 | 368.65 | 369.484 | 401.02 | 369.484 | -9 | 356.98 | -9 | 389.17 | -32.19 | 2 |  |  | 107.4951 | 8.4951 | -9
107.497 | EQU | 0 | 2014-04-17 | 11:55 | 2014-04-17 | 11:55 | 25.128 | -72.691 | 25.15 | -9 | 2078.7 | 369.01 | 271.5 | 1.83 | 39.3 | 1020.3 | -2.1 | 2.2 | 115.9 | 82 | -12.7 | 10 | 9.9 | 10 | 0.5 | 6 | 29.3 | 25.11 | 36.66 | 25.02 | 1010.97 | 20.4 | 25.0305 | 0.119 | 7.23 | 1018.2 | -9 | 281.672 | 380.483 | 537.176 | -9 | 369.01 | 369.844 | 401.02 | 369.844 | -9 | 357.26 | -9 | 389.27 | -32.01 | 2 |  |  | 107.4968 | 8.4968 | -9
107.498 | EQU | 0 | 2014-04-17 | 11:58 | 2014-04-17 | 11:58 | 25.142 | -72.692 | 25.12 | -9 | 2078.4 | 369 | 271.5 | 1.83 | 39.3 | 1020.2 | -2.5 | 2.2 | 118.5 | 82 | 3.1 | 10 | 9.9 | 10 | 0.5 | 5.8 | 29.2 | 25.07 | 36.66 | 24.99 | 1010.84 | 20.5 | 25.0058 | 0.114 | 6.86 | 1017.7 | -9 | 281.672 | 380.483 | 537.172 | -9 | 369 | 369.835 | 401.02 | 369.835 | -9 | 357.17 | -9 | 389.23 | -32.06 | 2 |  |  | 107.4985 | 8.4985 | -9
107.5 | EQU | 0 | 2014-04-17 | 12:00 | 2014-04-17 | 12:00 | 25.156 | -72.693 | 25.09 | -9 | 2078.4 | 368.88 | 271.7 | 1.83 | 39.29 | 1020.5 | -1.9 | 2.3 | 114.8 | 82 | 14.4 | 10 | 9.9 | 9.9 | 0.5 | 5.9 | 29.1 | 25.06 | 36.66 | 24.98 | 1010.92 | 20.6 | 24.9853 | 0.105 | 7.68 | 1018.6 | -9 | 281.672 | 380.484 | 537.168 | -9 | 368.88 | 369.716 | 401.02 | 369.716 | -9 | 357.54 | -9 | 389.28 | -31.74 | 2 |  |  | 107.5002 | 8.5002 | -9
107.502 | EQU | 0 | 2014-04-17 | 12:03 | 2014-04-17 | 12:03 | 25.17 | -72.694 | 25.09 | -9 | 2078.5 | 369.02 | 271.66 | 1.83 | 39.29 | 1020.2 | -2.1 | 2.3 | 110.6 | 82 | -2.4 | 10 | 9.9 | 10 | 0.5 | 6 | 29.1 | 25.01 | 36.66 | 24.91 | 1010.84 | 20.6 | 24.9472 | 0.143 | 7.26 | 1018.1 | -9 | 281.672 | 380.484 | 537.165 | -9 | 369.02 | 369.856 | 401.02 | 369.856 | -9 | 356.92 | -9 | 389.27 | -32.35 | 2 |  |  | 107.5019 | 8.5019 | -9
107.504 | EQU | 0 | 2014-04-17 | 12:05 | 2014-04-17 | 12:05 | 25.184 | -72.695 | 25.01 | -9 | 2077.9 | 368.88 | 271.58 | 1.83 | 39.28 | 1020.2 | -2.5 | 2.3 | 107.1 | 82 | 23.9 | 10 | 9.9 | 9.9 | 0.5 | 5.8 | 29.1 | 24.99 | 36.65 | 24.92 | 1010.93 | 20.4 | 24.9148 | 0.095 | 6.77 | 1017.7 | -9 | 281.672 | 380.485 | 537.161 | -9 | 368.88 | 369.717 | 401.02 | 369.717 | -9 | 357.41 | -9 | 389.33 | -31.92 | 2 |  |  | 107.5036 | 8.5037 | -9
107.505 | EQU | 0 | 2014-04-17 | 12:08 | 2014-04-17 | 12:08 | 25.198 | -72.696 | 25.05 | -9 | 2078.1 | 368.85 | 271.87 | 1.83 | 39.26 | 1020.3 | -2 | 2.2 | 113.8 | 82 | -12.7 | 10 | 9.9 | 9.9 | 0.5 | 5.9 | 29.1 | 25.03 | 36.65 | 24.95 | 1010.68 | 20.6 | 24.9341 | 0.116 | 7.62 | 1018.3 | -9 | 281.671 | 380.485 | 537.157 | -9 | 368.85 | 369.688 | 401.02 | 369.688 | -9 | 357.26 | -9 | 389.22 | -31.96 | 2 |  |  | 107.5054 | 8.5053 | -9
107.507 | EQU | 0 | 2014-04-17 | 12:10 | 2014-04-17 | 12:10 | 25.212 | -72.697 | 25.08 | -9 | 2078.6 | 369.01 | 271.5 | 1.83 | 39.25 | 1020.2 | -2.4 | 2.2 | 112.1 | 82 | -3.9 | 10 | 9.9 | 10 | 0.5 | 5.9 | 29.1 | 25.07 | 36.66 | 25 | 1010.83 | 20.6 | 24.9734 | 0.107 | 6.97 | 1017.8 | -9 | 281.671 | 380.485 | 537.153 | -9 | 369.01 | 369.848 | 401.02 | 369.848 | -9 | 357.36 | -9 | 389.25 | -31.89 | 2 |  |  | 107.5071 | 8.507 | -9
107.509 | EQU | 0 | 2014-04-17 | 12:13 | 2014-04-17 | 12:13 | 25.226 | -72.698 | 25.11 | -9 | 2079.8 | 369.23 | 271.45 | 1.83 | 39.23 | 1020.3 | -2 | 2.2 | 104 | 82 | 10 | 10 | 9.9 | 9.9 | 0.5 | 5.8 | 29.1 | 25.07 | 36.67 | 24.99 | 1010.71 | 20.5 | 24.9953 | 0.115 | 7.59 | 1018.3 | -9 | 281.671 | 380.486 | 537.149 | -9 | 369.23 | 370.068 | 401.02 | 370.068 | -9 | 357.61 | -9 | 389.19 | -31.58 | 2 |  |  | 107.5088 | 8.5088 | -9
107.51 | EQU-DRAIN | 0 | 2014-04-17 | 12:15 | 2014-04-17 | 12:15 | 25.241 | -72.699 | 25.1 | -9 | 2079.6 | 369.06 | 272 | 1.83 | 39.23 | 1020.5 | -2.7 | 2.3 | 115 | 82 | 13.3 | 10 | 9.9 | 9.9 | 0.5 | 5.9 | 29.2 | 25.05 | 36.66 | 24.97 | 1010.93 | 22 | 24.9806 | 0.119 | 6.87 | 1017.8 | -9 | 281.671 | 380.486 | 537.146 | -9 | 369.06 | 369.9 | 401.02 | 369.9 | -9 | 357.2 | -9 | 389.28 | -32.08 | 2 |  |  | 107.5105 | 8.5105 | -9
107.512 | EQU | 0 | 2014-04-17 | 12:18 | 2014-04-17 | 12:18 | 25.257 | -72.7 | 25.09 | -9 | 2077.2 | 368.5 | 272.12 | 1.83 | 39.21 | 1020.5 | -2.3 | 2.3 | 111.7 | 82 | 5.6 | 10 | 9.9 | 9.9 | 0.5 | 5.9 | 29.1 | 25.05 | 36.66 | 24.98 | 1011.06 | 20.5 | 24.9754 | 0.115 | 7.14 | 1018.2 | -9 | 281.671 | 380.487 | 537.141 | -9 | 368.5 | 369.342 | 401.02 | 369.342 | -9 | 356.89 | -9 | 389.34 | -32.45 | 2 |  |  | 107.5124 | 8.5124 | -9
107.514 | EQU | 0 | 2014-04-17 | 12:20 | 2014-04-17 | 12:20 | 25.271 | -72.701 | 25.09 | -9 | 2075.7 | 368.15 | 271.95 | 1.83 | 39.2 | 1020.4 | -2.3 | 2.2 | 109.6 | 82 | 14.2 | 10 | 9.9 | 9.9 | 0.5 | 5.8 | 29 | 25.06 | 36.67 | 24.98 | 1010.95 | 20.6 | 24.98 | 0.11 | 7.15 | 1018.1 | -9 | 281.671 | 380.487 | 537.137 | -9 | 368.15 | 368.993 | 401.02 | 368.993 | -9 | 356.58 | -9 | 389.29 | -32.71 | 2 |  |  | 107.5141 | 8.5141 | -9
107.516 | EQU | 0 | 2014-04-17 | 12:23 | 2014-04-17 | 12:23 | 25.285 | -72.702 | 25.1 | -9 | 2075.5 | 367.92 | 272 | 1.83 | 39.19 | 1020.8 | -1.9 | 2.3 | 106.9 | 82 | 3.4 | 10 | 9.9 | 9.9 | 0.5 | 6 | 29.1 | 25.07 | 36.67 | 24.99 | 1011.02 | 20.5 | 24.9847 | 0.115 | 7.88 | 1018.9 | -9 | 281.671 | 380.487 | 537.134 | -9 | 367.92 | 368.765 | 401.02 | 368.765 | -9 | 356.56 | -9 | 389.32 | -32.75 | 2 |  |  | 107.5158 | 8.5158 | -9
107.519 | STD1 | 0 | 2014-04-17 | 12:27 | 2014-04-17 | 12:27 | 25.311 | -72.703 | 25.11 | 0 | -4.78 | 0.04 | 17.71 | 0.11 | 39.16 | 1020.8 | -2.2 | 2.3 | 73.7 | 82 | 4.2 | 10 | 9.9 | 9.9 | 0.5 | 5.8 | 29.1 | 25.08 | 36.67 | 25 | 1011.3 | 21.3 | 24.997 | 0.113 | 7.3 | 1018.6 | 0.04 | -9 | -9 | -9 | -9 | 0.04 | -9 | -9 | -9 | -9 | -9 | -9 | -9 | -9 | 2 |  |  | 107.5189 | 8.5189 | -9
107.522 | STD4 | 0 | 2014-04-17 | 12:32 | 2014-04-17 | 12:32 | 25.336 | -72.705 | 25.1 | 537.45 | 2739.6 | 537.12 | 21.17 | 0.13 | 39.15 | 1021.3 | -1.9 | 2.3 | 47.3 | 82 | 0.5 | 10 | 9.9 | 9.9 | 0.5 | 5.9 | 29.1 | 25.06 | 36.66 | 24.98 | 1011.62 | 20.4 | 24.9859 | 0.114 | 7.78 | 1019.4 | -0.33 | -9 | -9 | -9 | -9 | 537.12 | -9 | -9 | -9 | -9 | -9 | -9 | -9 | -9 | 2 |  |  | 107.522 | 8.522 | -9
107.525 | STD2 | 0 | 2014-04-17 | 12:36 | 2014-04-17 | 12:36 | 25.361 | -72.707 | 25.1 | 282.59 | 1687.3 | 281.67 | 18.42 | 0.11 | 39.12 | 1021.2 | -2.2 | 2.2 | 56.3 | 82 | 3.6 | 10 | 9.9 | 9.9 | 0.5 | 6 | 29 | 25.04 | 36.65 | 24.97 | 1011.57 | 20.5 | 24.973 | 0.127 | 7.43 | 1019 | -0.92 | -9 | -9 | -9 | -9 | 281.67 | -9 | -9 | -9 | -9 | -9 | -9 | -9 | -9 | 2 |  |  | 107.525 | 8.525 | -9
107.528 | STD3 | 0 | 2014-04-17 | 12:40 | 2014-04-17 | 12:40 | 25.387 | -72.709 | 25.05 | 381.54 | 2132.1 | 380.49 | 18.12 | 0.11 | 39.1 | 1021 | -2.1 | 2.3 | 59 | 82 | -5.3 | 10 | 9.9 | 9.9 | 0.5 | 5.9 | 29 | 25.04 | 36.65 | 24.97 | 1011.72 | 21.3 | 24.97 | 0.08 | 7.18 | 1018.9 | -1.05 | -9 | -9 | -9 | -9 | 380.49 | -9 | -9 | -9 | -9 | -9 | -9 | -9 | -9 | 2 |  |  | 107.5281 | 8.5281 | -9
107.532 | STD1z | 0 | 2014-04-17 | 12:46 | 2014-04-17 | 12:46 | 25.416 | -72.711 | 25.08 | 0 | -4.6 | 0.06 | 16.12 | 0.1 | 39.09 | 1021.2 | -2.1 | 2.3 | 74 | 82 | 5.4 | 10 | 9.9 | 9.9 | 0.5 | 5.9 | 29.2 | 25.05 | 36.66 | 24.97 | 1011.76 | 20.5 | 24.97 | 0.11 | 7.34 | 1019.1 | 0.06 | -9 | -9 | -9 | -9 | 0.06 | -9 | -9 | -9 | -9 | -9 | -9 | -9 | -9 | 2 |  |  | 107.5316 | 8.5316 | -9
107.535 | STD4s | 0 | 2014-04-17 | 12:50 | 2014-04-17 | 12:50 | 25.441 | -72.712 | 25.1 | 0 | 2739.7 | 537.08 | 19.83 | 0.12 | 39.09 | 1021.1 | -2.2 | 2.4 | 47.3 | 82 | 4.7 | 10 | 9.9 | 9.9 | 0.5 | 5.9 | 29.2 | 25.07 | 36.65 | 24.99 | 1011.76 | 20.1 | 24.9842 | 0.116 | 7.14 | 1018.9 | -0.37 | -9 | -9 | -9 | -9 | 537.08 | -9 | -9 | -9 | -9 | -9 | -9 | -9 | -9 | 2 |  |  | 107.5348 | 8.5348 | -9
107.538 | STD1 | 0 | 2014-04-17 | 12:54 | 2014-04-17 | 12:54 | 25.467 | -72.714 | 25.12 | 0 | -4.43 | 0.03 | 15.08 | 0.09 | 39.09 | 1021.2 | -2.2 | 2.3 | 74.1 | 82 | -8.7 | 10 | 9.9 | 9.9 | 0.5 | 6 | 29.3 | 25.11 | 36.64 | 25.03 | 1011.84 | 21.4 | 25.0182 | 0.102 | 7.16 | 1019 | 0.03 | -9 | -9 | -9 | -9 | 0.03 | -9 | -9 | -9 | -9 | -9 | -9 | -9 | -9 | 2 |  |  | 107.5378 | 8.5378 | -9
107.541 | STD4 | 0 | 2014-04-17 | 12:59 | 2014-04-17 | 12:59 | 25.492 | -72.716 | 25.15 | 537.45 | 2740.1 | 537.61 | 19.5 | 0.12 | 39.1 | 1021 | -2.1 | 2.2 | 46.7 | 82 | 5.7 | 9.9 | 9.9 | 9.9 | 0.5 | 5.9 | 29 | 25.12 | 36.63 | 25.04 | 1011.65 | 20.5 | 25.037 | 0.113 | 7.25 | 1018.9 | 0.16 | -9 | -9 | -9 | -9 | 537.61 | -9 | -9 | -9 | -9 | -9 | -9 | -9 | -9 | 2 |  |  | 107.5409 | 8.5409 | -9
107.544 | STD2 | 0 | 2014-04-17 | 13:03 | 2014-04-17 | 13:03 | 25.517 | -72.718 | 25.15 | 282.59 | 1687.6 | 281.8 | 17.25 | 0.1 | 39.1 | 1021.1 | -2.2 | 2.3 | 56.5 | 82 | 8.1 | 10 | 9.9 | 9.9 | 0.5 | 5.9 | 29.1 | 25.11 | 36.64 | 25.04 | 1011.82 | 20.5 | 25.04 | 0.11 | 7.08 | 1018.9 | -0.79 | -9 | -9 | -9 | -9 | 281.8 | -9 | -9 | -9 | -9 | -9 | -9 | -9 | -9 | 2 |  |  | 107.5439 | 8.5439 | -9
107.547 | STD3 | 0 | 2014-04-17 | 13:08 | 2014-04-17 | 13:08 | 25.543 | -72.719 | 25.16 | 381.54 | 2133.5 | 380.68 | 17.04 | 0.1 | 39.09 | 1021.5 | -2.1 | 2.3 | 59.6 | 82 | 28.4 | 9.9 | 9.9 | 9.9 | 0.5 | 5.9 | 29 | 25.12 | 36.64 | 25.05 | 1011.87 | 21.2 | 25.0471 | 0.113 | 7.53 | 1019.4 | -0.86 | -9 | -9 | -9 | -9 | 380.68 | -9 | -9 | -9 | -9 | -9 | -9 | -9 | -9 | 2 |  |  | 107.547 | 8.547 | -9
107.55 | ATM | 0 | 2014-04-17 | 13:12 | 2014-04-17 | 13:12 | 25.568 | -72.721 | 25.16 | -9 | 2213.7 | 400.49 | 358.91 | 2.49 | 39.08 | 1021.8 | -1.9 | 2.3 | 90 | 82 | -1.7 | 10 | 9.9 | 9.9 | 0.5 | 5.9 | 29 | 25.11 | 36.63 | 25.03 | 1012.16 | 20.5 | 25.0359 | 0.124 | 7.74 | 1019.9 | -9 | 281.801 | 380.678 | 537.608 | -9 | 400.49 | 400.986 | -9 | -9 | 400.986 | -9 | 389.7 | -9 | -9 | 2 |  |  | 107.55 | 8.5501 | -9
107.551 | ATM | 0 | 2014-04-17 | 13:14 | 2014-04-17 | 13:14 | 25.579 | -72.722 | 25.15 | -9 | 2213.1 | 400.48 | 347.45 | 2.4 | 39.07 | 1021.5 | -1.7 | 2.3 | 89.8 | 82 | 18 | 9.9 | 9.9 | 9.9 | 0.5 | 6 | 29.1 | 25.1 | 36.63 | 25.02 | 1012.18 | 20.8 | 25.0268 | 0.123 | 7.62 | 1019.8 | -9 | 281.802 | 380.677 | 537.608 | -9 | 400.48 | 400.976 | -9 | -9 | 400.976 | -9 | 389.7 | -9 | -9 | 2 |  |  | 107.5514 | 8.5514 | -9
107.553 | ATM | 0 | 2014-04-17 | 13:16 | 2014-04-17 | 13:16 | 25.59 | -72.723 | 25.12 | -9 | 2213.6 | 400.56 | 339.37 | 2.34 | 39.06 | 1021.6 | -2.3 | 2.3 | 89.8 | 82 | 2.9 | 9.9 | 9.9 | 9.9 | 0.5 | 5.8 | 29 | 25.1 | 36.63 | 25.03 | 1012.13 | 20.8 | 25.0232 | 0.097 | 7.17 | 1019.3 | -9 | 281.802 | 380.677 | 537.607 | -9 | 400.56 | 401.056 | -9 | -9 | 401.056 | -9 | 389.76 | -9 | -9 | 2 |  |  | 107.5527 | 8.5527 | -9
107.554 | ATM-DRAIN | 0 | 2014-04-17 | 13:18 | 2014-04-17 | 13:18 | 25.601 | -72.724 | 25.15 | -9 | 2213.6 | 400.53 | 333.37 | 2.29 | 39.06 | 1021.6 | -1.9 | 2.3 | 90 | 82 | -17.8 | 9.9 | 9.9 | 9.9 | 0.5 | 5.8 | 29 | 25.12 | 36.63 | 25.04 | 1012.15 | 20.9 | 25.0332 | 0.117 | 7.55 | 1019.7 | -9 | 281.802 | 380.676 | 537.607 | -9 | 400.53 | 401.026 | -9 | -9 | 401.026 | -9 | 389.74 | -9 | -9 | 2 |  |  | 107.554 | 8.554 | -9
107.556 | ATM | 0 | 2014-04-17 | 13:20 | 2014-04-17 | 13:20 | 25.614 | -72.725 | 25.15 | -9 | 2213.8 | 400.51 | 330.79 | 2.27 | 39.04 | 1021.6 | -1.9 | 2.3 | 89.8 | 82 | -0.4 | 9.9 | 9.9 | 9.9 | 0.5 | 5.9 | 29 | 25.12 | 36.63 | 25.04 | 1012.28 | 20.8 | 25.04 | 0.11 | 7.42 | 1019.7 | -9 | 281.803 | 380.675 | 537.607 | -9 | 400.51 | 401.007 | -9 | -9 | 401.007 | -9 | 389.76 | -9 | -9 | 2 |  |  | 107.5556 | 8.5556 | -9
107.559 | EQU | 0 | 2014-04-17 | 13:25 | 2014-04-17 | 13:25 | 25.642 | -72.726 | 25.15 | -9 | 2065.3 | 365.02 | 281.62 | 1.9 | 39.03 | 1021.9 | -2.1 | 2.3 | 112.1 | 82 | 2.7 | 10 | 9.9 | 9.9 | 0.5 | 5.9 | 29.1 | 25.11 | 36.65 | 25.04 | 1012.36 | 20.8 | 25.04 | 0.11 | 7.44 | 1019.8 | -9 | 281.803 | 380.673 | 537.606 | -9 | 365.02 | 365.657 | 401.01 | 365.657 | -9 | 353.93 | -9 | 389.8 | -35.87 | 2 |  |  | 107.559 | 8.559 | -9
107.561 | EQU | 0 | 2014-04-17 | 13:27 | 2014-04-17 | 13:27 | 25.657 | -72.727 | 25.16 | -9 | 2066.3 | 365.25 | 278.95 | 1.88 | 39.02 | 1021.8 | -2.3 | 2.4 | 115.3 | 82 | 8.4 | 9.9 | 9.9 | 9.9 | 0.5 | 5.9 | 29.1 | 25.14 | 36.65 | 25.06 | 1012.29 | 22.1 | 25.0494 | 0.111 | 7.21 | 1019.5 | -9 | 281.804 | 380.672 | 537.605 | -9 | 365.25 | 365.887 | 401.01 | 365.887 | -9 | 354.03 | -9 | 389.76 | -35.74 | 2 |  |  | 107.5607 | 8.5607 | -9
107.562 | EQU | 0 | 2014-04-17 | 13:30 | 2014-04-17 | 13:30 | 25.671 | -72.728 | 25.19 | -9 | 2068 | 365.66 | 277.04 | 1.86 | 39.02 | 1021.8 | -2.2 | 2.4 | 114.4 | 82 | 0.1 | 9.9 | 9.9 | 9.9 | 0.5 | 5.9 | 28.9 | 25.16 | 36.65 | 25.09 | 1012.36 | 20.5 | 25.0742 | 0.116 | 7.24 | 1019.6 | -9 | 281.804 | 380.671 | 537.605 | -9 | 365.66 | 366.295 | 401.01 | 366.295 | -9 | 354.36 | -9 | 389.77 | -35.42 | 2 |  |  | 107.5624 | 8.5624 | -9
107.564 | EQU | 0 | 2014-04-17 | 13:32 | 2014-04-17 | 13:32 | 25.685 | -72.729 | 25.21 | -9 | 2070 | 366.12 | 275.87 | 1.86 | 39 | 1021.7 | -2.1 | 2.2 | 110.7 | 82 | 4.3 | 9.9 | 9.9 | 9.9 | 0.5 | 5.9 | 28.9 | 25.18 | 36.65 | 25.1 | 1012.42 | 20.4 | 25.0948 | 0.115 | 7.18 | 1019.6 | -9 | 281.805 | 380.67 | 537.605 | -9 | 366.12 | 366.754 | 401.01 | 366.754 | -9 | 354.8 | -9 | 389.78 | -34.98 | 2 |  |  | 107.5641 | 8.5641 | -9
107.566 | EQU | 0 | 2014-04-17 | 13:35 | 2014-04-17 | 13:35 | 25.7 | -72.73 | 25.22 | -9 | 2071.9 | 366.48 | 275.58 | 1.85 | 38.99 | 1021.9 | -2.1 | 2.2 | 113 | 82 | -2.5 | 9.9 | 9.9 | 9.9 | 0.5 | 6 | 29.1 | 25.19 | 36.65 | 25.11 | 1012.37 | 22.1 | 25.1047 | 0.115 | 7.43 | 1019.8 | -9 | 281.805 | 380.669 | 537.604 | -9 | 366.48 | 367.113 | 401.01 | 367.113 | -9 | 355.21 | -9 | 389.76 | -34.55 | 2 |  |  | 107.5658 | 8.5658 | -9
107.567 | EQU | 0 | 2014-04-17 | 13:37 | 2014-04-17 | 13:37 | 25.714 | -72.73 | 25.23 | -9 | 2073.7 | 366.82 | 274.5 | 1.84 | 38.97 | 1022 | -2.2 | 2.4 | 113 | 82 | 2.3 | 9.9 | 9.9 | 9.9 | 0.5 | 6 | 29.1 | 25.2 | 36.66 | 25.12 | 1012.69 | 20.5 | 25.1147 | 0.115 | 7.11 | 1019.8 | -9 | 281.805 | 380.668 | 537.604 | -9 | 366.82 | 367.452 | 401.01 | 367.452 | -9 | 355.53 | -9 | 389.88 | -34.34 | 2 |  |  | 107.5675 | 8.5675 | -9
107.569 | EQU | 0 | 2014-04-17 | 13:40 | 2014-04-17 | 13:40 | 25.729 | -72.731 | 25.23 | -9 | 2075.8 | 367.3 | 274.5 | 1.84 | 38.97 | 1022 | -2 | 2.3 | 112.8 | 82 | -0.8 | 9.9 | 9.9 | 9.9 | 0.5 | 5.9 | 29.2 | 25.2 | 36.66 | 25.13 | 1012.58 | 22 | 25.1247 | 0.105 | 7.42 | 1020 | -9 | 281.806 | 380.666 | 537.604 | -9 | 367.3 | 367.93 | 401.01 | 367.93 | -9 | 356.22 | -9 | 389.83 | -33.61 | 2 |  |  | 107.5692 | 8.5692 | -9
107.571 | EQU | 0 | 2014-04-17 | 13:42 | 2014-04-17 | 13:42 | 25.743 | -72.732 | 25.23 | -9 | 2077 | 367.55 | 273.87 | 1.84 | 38.97 | 1022.1 | -2.1 | 2.4 | 112.4 | 82 | -2.6 | 9.9 | 9.9 | 9.9 | 0.5 | 5.9 | 29.2 | 25.2 | 36.66 | 25.12 | 1012.6 | 20.5 | 25.1253 | 0.105 | 7.4 | 1020 | -9 | 281.806 | 380.665 | 537.603 | -9 | 367.55 | 368.179 | 401.01 | 368.179 | -9 | 356.47 | -9 | 389.83 | -33.37 | 2 |  |  | 107.5709 | 8.5709 | -9
107.573 | EQU | 0 | 2014-04-17 | 13:45 | 2014-04-17 | 13:45 | 25.758 | -72.732 | 25.23 | -9 | 2077.3 | 367.62 | 273.58 | 1.84 | 38.98 | 1022.1 | -2 | 2.3 | 116.8 | 82 | 3.3 | 10 | 9.9 | 9.9 | 0.5 | 5.9 | 29.1 | 25.19 | 36.67 | 25.12 | 1012.64 | 21.9 | 25.12 | 0.11 | 7.46 | 1020.1 | -9 | 281.807 | 380.664 | 537.603 | -9 | 367.62 | 368.249 | 401.01 | 368.249 | -9 | 356.49 | -9 | 389.85 | -33.36 | 2 |  |  | 107.5726 | 8.5726 | -9
107.574 | EQU | 0 | 2014-04-17 | 13:47 | 2014-04-17 | 13:47 | 25.772 | -72.733 | 25.21 | -9 | 2077.1 | 367.62 | 273.54 | 1.84 | 38.97 | 1022 | -2.4 | 2.4 | 115.1 | 82 | 19.6 | 10 | 9.9 | 9.9 | 0.5 | 5.8 | 29.3 | 25.16 | 36.66 | 25.08 | 1012.65 | 20.5 | 25.1011 | 0.109 | 6.95 | 1019.6 | -9 | 281.807 | 380.663 | 537.602 | -9 | 367.62 | 368.25 | 401.01 | 368.25 | -9 | 356.34 | -9 | 389.87 | -33.53 | 2 |  |  | 107.5743 | 8.5744 | -9
107.576 | EQU | 0 | 2014-04-17 | 13:50 | 2014-04-17 | 13:50 | 25.786 | -72.734 | 25.19 | -9 | 2075.5 | 367.19 | 273.45 | 1.84 | 38.99 | 1022.1 | -2.4 | 2.3 | 114.2 | 82 | 8.2 | 10 | 9.9 | 9.9 | 0.5 | 6.1 | 29.2 | 25.16 | 36.67 | 25.08 | 1012.73 | 20.6 | 25.08 | 0.11 | 6.97 | 1019.7 | -9 | 281.807 | 380.662 | 537.602 | -9 | 367.19 | 367.821 | 401.01 | 367.821 | -9 | 355.96 | -9 | 389.92 | -33.96 | 2 |  |  | 107.576 | 8.5761 | -9
107.578 | EQU-DRAIN | 0 | 2014-04-17 | 13:52 | 2014-04-17 | 13:52 | 25.801 | -72.734 | 25.18 | -9 | 2075 | 367.03 | 272.91 | 1.83 | 38.99 | 1022.2 | -1.8 | 2.3 | 114.7 | 82 | 4.3 | 10 | 9.9 | 9.9 | 0.5 | 5.8 | 29.2 | 25.13 | 36.66 | 25.06 | 1012.7 | 22.1 | 25.0706 | 0.109 | 7.7 | 1020.4 | -9 | 281.808 | 380.661 | 537.602 | -9 | 367.03 | 367.662 | 401.01 | 367.662 | -9 | 356.07 | -9 | 389.91 | -33.84 | 2 |  |  | 107.5777 | 8.5777 | -9
107.58 | EQU | 0 | 2014-04-17 | 13:55 | 2014-04-17 | 13:55 | 25.817 | -72.735 | 25.16 | -9 | 2073.3 | 366.57 | 273.5 | 1.84 | 38.99 | 1022.4 | -2.2 | 2.3 | 110.2 | 82 | -13.2 | 9.9 | 9.9 | 9.9 | 0.5 | 5.9 | 28.9 | 25.11 | 36.66 | 25.04 | 1012.84 | 20.5 | 25.0492 | 0.111 | 7.36 | 1020.2 | -9 | 281.808 | 380.66 | 537.601 | -9 | 366.57 | 367.204 | 401.01 | 367.204 | -9 | 355.55 | -9 | 389.98 | -34.43 | 2 |  |  | 107.5797 | 8.5797 | -9
107.581 | EQU | 0 | 2014-04-17 | 13:57 | 2014-04-17 | 13:57 | 25.832 | -72.736 | 25.14 | -9 | 2070 | 365.79 | 273.33 | 1.84 | 38.99 | 1022.4 | -2 | 2.4 | 114 | 82 | 1 | 9.9 | 9.9 | 9.9 | 0.5 | 5.9 | 28.9 | 25.06 | 36.65 | 24.97 | 1012.85 | 22 | 25.007 | 0.133 | 7.55 | 1020.4 | -9 | 281.809 | 380.659 | 537.601 | -9 | 365.79 | 366.428 | 401.01 | 366.428 | -9 | 354.55 | -9 | 390.02 | -35.47 | 2 |  |  | 107.5814 | 8.5814 | -9
107.583 | EQU | 0 | 2014-04-17 | 14:00 | 2014-04-17 | 14:00 | 25.846 | -72.736 | 25.09 | -9 | 2065.7 | 364.79 | 273.08 | 1.83 | 38.99 | 1022.3 | -1.9 | 2.3 | 113.7 | 82 | 7.1 | 10 | 9.9 | 9.9 | 0.5 | 5.9 | 28.9 | 25.07 | 36.65 | 25 | 1012.93 | 20.4 | 24.9843 | 0.106 | 7.47 | 1020.4 | -9 | 281.809 | 380.658 | 537.6 | -9 | 364.79 | 365.432 | 401.01 | 365.432 | -9 | 354.03 | -9 | 390.07 | -36.04 | 2 |  |  | 107.5831 | 8.5831 | -9
107.585 | EQU | 0 | 2014-04-17 | 14:02 | 2014-04-17 | 14:02 | 25.861 | -72.737 | 25.12 | -9 | 2066 | 364.88 | 273.41 | 1.84 | 38.98 | 1022.3 | -2 | 2.3 | 111.8 | 82 | 1.6 | 10 | 9.9 | 9.9 | 0.5 | 5.8 | 28.9 | 25.1 | 36.66 | 25.02 | 1012.87 | 22.1 | 25.0094 | 0.111 | 7.43 | 1020.3 | -9 | 281.809 | 380.657 | 537.6 | -9 | 364.88 | 365.522 | 401.01 | 365.522 | -9 | 353.99 | -9 | 390.02 | -36.04 | 2 |  |  | 107.5848 | 8.5848 | -9
107.587 | EQU | 0 | 2014-04-17 | 14:05 | 2014-04-17 | 14:05 | 25.875 | -72.737 | 25.14 | -9 | 2067.2 | 365.06 | 272.83 | 1.83 | 38.97 | 1022.5 | -2.2 | 2.3 | 113.8 | 82 | 18.7 | 9.9 | 9.9 | 9.9 | 0.5 | 6 | 28.9 | 25.12 | 36.66 | 25.04 | 1012.98 | 20.5 | 25.0294 | 0.111 | 7.32 | 1020.3 | -9 | 281.81 | 380.656 | 537.6 | -9 | 365.06 | 365.701 | 401.01 | 365.701 | -9 | 354.15 | -9 | 390.05 | -35.91 | 2 |  |  | 107.5866 | 8.5866 | -9
107.588 | EQU | 0 | 2014-04-17 | 14:07 | 2014-04-17 | 14:07 | 25.89 | -72.738 | 25.17 | -9 | 2070.7 | 365.85 | 273.37 | 1.84 | 38.96 | 1022.5 | -2.1 | 2.2 | 111.5 | 82 | 2.5 | 9.9 | 9.9 | 9.9 | 0.5 | 5.8 | 28.9 | 25.16 | 36.67 | 25.08 | 1013.07 | 22.1 | 25.0588 | 0.111 | 7.33 | 1020.4 | -9 | 281.81 | 380.655 | 537.599 | -9 | 365.85 | 366.489 | 401.01 | 366.489 | -9 | 354.92 | -9 | 390.07 | -35.15 | 2 |  |  | 107.5883 | 8.5883 | -9
107.59 | EQU | 0 | 2014-04-17 | 14:10 | 2014-04-17 | 14:10 | 25.904 | -72.738 | 25.19 | -9 | 2074.1 | 366.51 | 273.2 | 1.83 | 38.95 | 1022.8 | -2.1 | 2.3 | 114.6 | 82 | 9.8 | 9.9 | 9.9 | 9.9 | 0.5 | 6 | 28.9 | 25.15 | 36.68 | 25.07 | 1013.09 | 20.6 | 25.0753 | 0.115 | 7.61 | 1020.7 | -9 | 281.811 | 380.654 | 537.599 | -9 | 366.51 | 367.146 | 401.01 | 367.146 | -9 | 355.59 | -9 | 390.06 | -34.47 | 2 |  |  | 107.59 | 8.5899 | -9
107.592 | EQU | 0 | 2014-04-17 | 14:12 | 2014-04-17 | 14:12 | 25.919 | -72.739 | 25.19 | -9 | 2076 | 366.97 | 273.04 | 1.83 | 38.94 | 1022.7 | -2 | 2.3 | 110.3 | 82 | -3.2 | 9.9 | 9.9 | 9.9 | 0.5 | 5.8 | 28.9 | 25.16 | 36.67 | 25.08 | 1013.22 | 22 | 25.0747 | 0.115 | 7.48 | 1020.7 | -9 | 281.811 | 380.653 | 537.598 | -9 | 366.97 | 367.605 | 401.01 | 367.605 | -9 | 356.03 | -9 | 390.12 | -34.09 | 2 |  |  | 107.5917 | 8.5917 | -9
107.593 | EQU | 0 | 2014-04-17 | 14:14 | 2014-04-17 | 14:14 | 25.933 | -72.74 | 25.19 | -9 | 2075.9 | 366.96 | 273.45 | 1.84 | 38.94 | 1022.6 | -2.5 | 2.4 | 115.1 | 82 | 26.5 | 9.9 | 9.9 | 9.9 | 0.5 | 6 | 28.9 | 25.17 | 36.68 | 25.09 | 1013.09 | 20.5 | 25.0847 | 0.105 | 7.01 | 1020.1 | -9 | 281.811 | 380.652 | 537.598 | -9 | 366.96 | 367.595 | 401.01 | 367.595 | -9 | 355.95 | -9 | 390.06 | -34.1 | 2 |  |  | 107.5934 | 8.5934 | -9
107.595 | EQU | 0 | 2014-04-17 | 14:17 | 2014-04-17 | 14:17 | 25.947 | -72.741 | 25.19 | -9 | 2076.8 | 367.03 | 272.95 | 1.83 | 38.92 | 1022.9 | -2.5 | 2.3 | 107.1 | 82 | 19.6 | 9.9 | 9.9 | 9.9 | 0.5 | 5.8 | 28.9 | 25.15 | 36.68 | 25.07 | 1013.15 | 20.6 | 25.0806 | 0.109 | 7.25 | 1020.4 | -9 | 281.812 | 380.651 | 537.598 | -9 | 367.03 | 367.665 | 401.01 | 367.665 | -9 | 356.07 | -9 | 390.08 | -34.02 | 2 |  |  | 107.5951 | 8.5951 | -9
107.597 | EQU | 0 | 2014-04-17 | 14:19 | 2014-04-17 | 14:19 | 25.962 | -72.741 | 25.18 | -9 | 2075.5 | 366.85 | 273.25 | 1.83 | 38.91 | 1022.6 | -2.2 | 2.3 | 117.1 | 82 | 10.3 | 9.9 | 9.9 | 9.9 | 0.5 | 5.9 | 28.9 | 25.14 | 36.68 | 25.08 | 1013.31 | 21.9 | 25.0747 | 0.105 | 7.09 | 1020.4 | -9 | 281.812 | 380.65 | 537.597 | -9 | 366.85 | 367.486 | 401.01 | 367.486 | -9 | 355.96 | -9 | 390.15 | -34.19 | 2 |  |  | 107.5968 | 8.5968 | -9
107.598 | EQU | 0 | 2014-04-17 | 14:22 | 2014-04-17 | 14:22 | 25.976 | -72.742 | 25.18 | -9 | 2076.4 | 366.9 | 273.2 | 1.83 | 38.9 | 1022.9 | -2.4 | 2.3 | 113.6 | 82 | 6.6 | 9.9 | 9.9 | 9.9 | 0.5 | 5.8 | 29.1 | 25.13 | 36.68 | 25.05 | 1013.38 | 20.6 | 25.0659 | 0.114 | 7.12 | 1020.5 | -9 | 281.812 | 380.649 | 537.597 | -9 | 366.9 | 367.536 | 401.01 | 367.536 | -9 | 355.92 | -9 | 390.19 | -34.27 | 2 |  |  | 107.5985 | 8.5985 | -9
107.6 | EQU | 0 | 2014-04-17 | 14:24 | 2014-04-17 | 14:24 | 25.99 | -72.743 | 25.17 | -9 | 2076.1 | 366.76 | 273.16 | 1.83 | 38.9 | 1023.1 | -2.2 | 2.3 | 115 | 82 | 9.3 | 9.9 | 9.9 | 9.9 | 0.5 | 6 | 28.8 | 25.14 | 36.69 | 25.07 | 1013.38 | 20.4 | 25.0595 | 0.111 | 7.52 | 1020.9 | -9 | 281.813 | 380.648 | 537.596 | -9 | 366.76 | 367.397 | 401.01 | 367.397 | -9 | 355.98 | -9 | 390.19 | -34.21 | 2 |  |  | 107.6002 | 8.6002 | -9
107.602 | EQU | 0 | 2014-04-17 | 14:27 | 2014-04-17 | 14:27 | 26.005 | -72.744 | 25.15 | -9 | 2075.3 | 366.68 | 273.16 | 1.83 | 38.89 | 1022.8 | -2.1 | 2.3 | 114.1 | 82 | 8 | 9.9 | 9.9 | 9.9 | 0.5 | 5.9 | 28.9 | 25.1 | 36.67 | 25.02 | 1013.33 | 22 | 25.0464 | 0.104 | 7.37 | 1020.7 | -9 | 281.813 | 380.647 | 537.596 | -9 | 366.68 | 367.318 | 401.01 | 367.318 | -9 | 355.95 | -9 | 390.18 | -34.23 | 2 |  |  | 107.6019 | 8.6019 | -9
107.604 | EQU-DRAIN | 0 | 2014-04-17 | 14:29 | 2014-04-17 | 14:29 | 26.019 | -72.744 | 25.14 | -9 | 2074.9 | 366.47 | 273.16 | 1.83 | 38.88 | 1023.1 | -2.1 | 2.4 | 111.5 | 82 | -0.8 | 9.9 | 9.9 | 9.9 | 0.5 | 5.8 | 28.8 | 25.11 | 36.68 | 25.03 | 1013.45 | 20.6 | 25.0247 | 0.115 | 7.55 | 1021 | -9 | 281.814 | 380.646 | 537.596 | -9 | 366.47 | 367.109 | 401.01 | 367.109 | -9 | 355.69 | -9 | 390.24 | -34.56 | 2 |  |  | 107.6036 | 8.6036 | -9
107.606 | EQU | 0 | 2014-04-17 | 14:32 | 2014-04-17 | 14:32 | 26.035 | -72.745 | 25.17 | -9 | 2076.5 | 366.94 | 273.54 | 1.84 | 38.88 | 1022.9 | -2.1 | 2.2 | 111.2 | 82 | -1.9 | 9.9 | 9.9 | 9.9 | 0.5 | 5.8 | 28.9 | 25.14 | 36.68 | 25.07 | 1013.45 | 20.5 | 25.0516 | 0.118 | 7.35 | 1020.8 | -9 | 281.814 | 380.644 | 537.595 | -9 | 366.94 | 367.577 | 401.01 | 367.577 | -9 | 356 | -9 | 390.22 | -34.22 | 2 |  |  | 107.6056 | 8.6056 | -9
107.607 | EQU | 0 | 2014-04-17 | 14:34 | 2014-04-17 | 14:34 | 26.05 | -72.746 | 25.16 | -9 | 2080.2 | 367.81 | 273.16 | 1.83 | 38.86 | 1022.8 | -2 | 2.4 | 111.8 | 82 | 1.6 | 9.9 | 9.9 | 9.9 | 0.5 | 5.9 | 29 | 25.1 | 36.67 | 25.01 | 1013.44 | 22.1 | 25.0419 | 0.118 | 7.36 | 1020.8 | -9 | 281.814 | 380.643 | 537.595 | -9 | 367.81 | 368.444 | 401.01 | 368.444 | -9 | 356.86 | -9 | 390.23 | -33.37 | 2 |  |  | 107.6073 | 8.6073 | -9
107.609 | EQU | 0 | 2014-04-17 | 14:37 | 2014-04-17 | 14:37 | 26.064 | -72.747 | 25.01 | -9 | 2081.6 | 368.15 | 272.83 | 1.83 | 38.86 | 1022.8 | -2.1 | 2.4 | 112.3 | 82 | 0.8 | 9.9 | 9.9 | 9.9 | 0.5 | 5.9 | 28.9 | 24.9 | 36.65 | 24.8 | 1013.25 | 20.5 | 24.9109 | 0.099 | 7.45 | 1020.7 | -9 | 281.815 | 380.642 | 537.594 | -9 | 368.15 | 368.783 | 401.01 | 368.783 | -9 | 357.53 | -9 | 390.25 | -32.71 | 2 |  |  | 107.609 | 8.609 | -9
107.611 | EQU | 0 | 2014-04-17 | 14:39 | 2014-04-17 | 14:39 | 26.078 | -72.748 | 24.9 | -9 | 2077.9 | 367.15 | 272.95 | 1.83 | 38.85 | 1023 | -2.2 | 2.3 | 114.3 | 82 | 3.4 | 9.9 | 9.9 | 9.9 | 0.5 | 5.9 | 29.1 | 24.88 | 36.65 | 24.8 | 1013.54 | 20.8 | 24.8 | 0.1 | 7.26 | 1020.8 | -9 | 281.815 | 380.641 | 537.594 | -9 | 367.15 | 367.787 | 401.01 | 367.787 | -9 | 356.66 | -9 | 390.44 | -33.78 | 2 |  |  | 107.6107 | 8.6107 | -9
107.612 | EQU | 0 | 2014-04-17 | 14:42 | 2014-04-17 | 14:42 | 26.092 | -72.749 | 24.94 | -9 | 2071.6 | 365.69 | 272.66 | 1.83 | 38.85 | 1023 | -2 | 2.4 | 111.9 | 82 | 0.6 | 9.9 | 9.9 | 9.9 | 0.5 | 5.9 | 29.1 | 24.91 | 36.65 | 24.87 | 1013.33 | 20.5 | 24.833 | 0.107 | 7.67 | 1021 | -9 | 281.816 | 380.64 | 537.594 | -9 | 365.69 | 366.333 | 401.01 | 366.333 | -9 | 355.19 | -9 | 390.34 | -35.14 | 2 |  |  | 107.6124 | 8.6124 | -9
107.614 | EQU | 0 | 2014-04-17 | 14:44 | 2014-04-17 | 14:44 | 26.107 | -72.749 | 24.96 | -9 | 2070.4 | 365.36 | 272.45 | 1.83 | 38.85 | 1023.2 | -2.2 | 2.5 | 113.9 | 82 | -4.9 | 9.9 | 9.9 | 9.9 | 0.5 | 6 | 29.1 | 24.91 | 36.65 | 24.84 | 1013.38 | 21.9 | 24.8558 | 0.104 | 7.62 | 1021 | -9 | 281.816 | 380.639 | 537.593 | -9 | 365.36 | 366.005 | 401.01 | 366.005 | -9 | 354.9 | -9 | 390.34 | -35.44 | 2 |  |  | 107.6141 | 8.6141 | -9
107.616 | EQU | 0 | 2014-04-17 | 14:47 | 2014-04-17 | 14:47 | 26.121 | -72.75 | 24.95 | -9 | 2069.7 | 365.3 | 272.62 | 1.83 | 38.87 | 1022.9 | -2 | 2.3 | 111.6 | 82 | -14.6 | 9.9 | 9.9 | 9.9 | 0.5 | 5.9 | 29.1 | 24.92 | 36.64 | 24.83 | 1013.42 | 20.5 | 24.8353 | 0.115 | 7.48 | 1020.9 | -9 | 281.816 | 380.638 | 537.593 | -9 | 365.3 | 365.945 | 401.01 | 365.945 | -9 | 354.66 | -9 | 390.37 | -35.71 | 2 |  |  | 107.6158 | 8.6158 | -9
107.617 | EQU | 0 | 2014-04-17 | 14:49 | 2014-04-17 | 14:49 | 26.135 | -72.751 | 24.95 | -9 | 2070.1 | 365.28 | 272.54 | 1.83 | 38.87 | 1023.2 | -1.8 | 2.4 | 113.5 | 82 | 2 | 9.9 | 9.9 | 9.9 | 0.5 | 5.9 | 29.2 | 24.95 | 36.63 | 24.87 | 1013.55 | 20.6 | 24.8488 | 0.101 | 7.85 | 1021.4 | -9 | 281.817 | 380.637 | 537.593 | -9 | 365.28 | 365.925 | 401.01 | 365.925 | -9 | 355.02 | -9 | 390.41 | -35.39 | 2 |  |  | 107.6175 | 8.6175 | -9
107.619 | EQU | 0 | 2014-04-17 | 14:52 | 2014-04-17 | 14:52 | 26.15 | -72.752 | 25 | -9 | 2072.3 | 365.9 | 272.29 | 1.83 | 38.88 | 1023 | -1.9 | 2.3 | 113.5 | 82 | -4.2 | 9.9 | 9.9 | 9.9 | 0.5 | 5.9 | 29.1 | 24.97 | 36.65 | 24.88 | 1013.61 | 22 | 24.8747 | 0.125 | 7.49 | 1021.1 | -9 | 281.817 | 380.636 | 537.592 | -9 | 365.9 | 366.543 | 401.01 | 366.543 | -9 | 355.12 | -9 | 390.42 | -35.3 | 2 |  |  | 107.6192 | 8.6192 | -9
107.621 | EQU | 0 | 2014-04-17 | 14:54 | 2014-04-17 | 14:54 | 26.164 | -72.753 | 24.97 | -9 | 2073 | 365.97 | 272.33 | 1.83 | 38.9 | 1023.3 | -2.1 | 2.3 | 109.6 | 82 | 23.3 | 9.9 | 9.9 | 9.9 | 0.5 | 5.9 | 28.9 | 24.93 | 36.65 | 24.84 | 1013.48 | 20.6 | 24.8612 | 0.109 | 7.72 | 1021.2 | -9 | 281.818 | 380.635 | 537.592 | -9 | 365.97 | 366.613 | 401.01 | 366.613 | -9 | 355.49 | -9 | 390.37 | -34.89 | 2 |  |  | 107.6209 | 8.6209 | -9
107.623 | EQU | 0 | 2014-04-17 | 14:57 | 2014-04-17 | 14:57 | 26.179 | -72.753 | 24.94 | -9 | 2073.7 | 366.1 | 272.29 | 1.83 | 38.9 | 1023.3 | -2.2 | 2.3 | 114.6 | 82 | 13.6 | 9.9 | 9.9 | 9.9 | 0.5 | 5.9 | 28.9 | 24.92 | 36.65 | 24.84 | 1013.56 | 21.8 | 24.84 | 0.1 | 7.54 | 1021.1 | -9 | 281.818 | 380.634 | 537.591 | -9 | 366.1 | 366.743 | 401.01 | 366.743 | -9 | 355.73 | -9 | 390.42 | -34.69 | 2 |  |  | 107.6226 | 8.6226 | -9
107.624 | EQU | 0 | 2014-04-17 | 14:59 | 2014-04-17 | 14:59 | 26.193 | -72.754 | 24.86 | -9 | 2076.7 | 366.95 | 272.66 | 1.83 | 38.9 | 1023 | -2.1 | 2.2 | 108 | 82 | -1.4 | 9.9 | 9.9 | 9.9 | 0.5 | 5.9 | 28.9 | 24.76 | 36.66 | 24.65 | 1013.5 | 20.6 | 24.7509 | 0.109 | 7.4 | 1020.9 | -9 | 281.818 | 380.633 | 537.591 | -9 | 366.95 | 367.59 | 401.01 | 367.59 | -9 | 356.4 | -9 | 390.46 | -34.07 | 2 |  |  | 107.6243 | 8.6243 | -9
107.626 | EQU | 0 | 2014-04-17 | 15:01 | 2014-04-17 | 15:02 | 26.207 | -72.755 | 24.47 | -9 | 2078.1 | 367.22 | 272.66 | 1.83 | 38.89 | 1023.1 | -1.9 | 2.2 | 116.7 | 82 | 10.1 | 9.9 | 9.9 | 9.9 | 0.5 | 5.9 | 28.9 | 24.23 | 36.65 | 24.13 | 1013.45 | 20.5 | 24.4045 | 0.066 | 7.75 | 1021.2 | -9 | 281.819 | 380.632 | 537.591 | -9 | 367.22 | 367.859 | 401.01 | 367.859 | -9 | 357.67 | -9 | 390.69 | -33.01 | 2 |  |  | 107.626 | 8.626 | -9
107.628 | EQU-DRAIN | 0 | 2014-04-17 | 15:04 | 2014-04-17 | 15:04 | 26.221 | -72.757 | 24.02 | -9 | 2076.6 | 366.98 | 272.5 | 1.83 | 38.89 | 1022.8 | -2.1 | 2.3 | 112.3 | 82 | 2.2 | 9.9 | 9.9 | 9.9 | 0.5 | 5.9 | 28.9 | 23.82 | 36.59 | 23.75 | 1013.5 | 20.8 | 23.9518 | 0.068 | 7.2 | 1020.7 | -9 | 281.819 | 380.631 | 537.59 | -9 | 366.98 | 367.62 | 401.01 | 367.62 | -9 | 357.5 | -9 | 391.02 | -33.52 | 2 |  |  | 107.6277 | 8.6277 | -9
107.63 | EQU | 0 | 2014-04-17 | 15:07 | 2014-04-17 | 15:07 | 26.237 | -72.758 | 23.89 | -9 | 2074 | 366.27 | 272.66 | 1.83 | 38.89 | 1023.1 | -1.9 | 2.4 | 115 | 82 | 0.6 | 9.9 | 9.9 | 9.9 | 0.5 | 6.1 | 28.8 | 23.84 | 36.59 | 23.77 | 1013.65 | 20.5 | 23.7608 | 0.129 | 7.55 | 1021.2 | -9 | 281.82 | 380.63 | 537.59 | -9 | 366.27 | 366.913 | 401.01 | 366.913 | -9 | 356.15 | -9 | 391.21 | -35.06 | 2 |  |  | 107.6297 | 8.6297 | -9
107.631 | EQU | 0 | 2014-04-17 | 15:09 | 2014-04-17 | 15:09 | 26.251 | -72.76 | 23.93 | -9 | 2075.1 | 366.37 | 271.87 | 1.82 | 38.86 | 1023.3 | -2.1 | 2.3 | 114.7 | 82 | 8.9 | 9.9 | 9.9 | 9.9 | 0.5 | 5.8 | 28.8 | 23.95 | 36.59 | 23.88 | 1013.54 | 20.6 | 23.8219 | 0.108 | 7.66 | 1021.2 | -9 | 281.82 | 380.629 | 537.589 | -9 | 366.37 | 367.013 | 401.01 | 367.013 | -9 | 356.54 | -9 | 391.12 | -34.58 | 2 |  |  | 107.6314 | 8.6314 | -9
107.633 | EQU | 0 | 2014-04-17 | 15:12 | 2014-04-17 | 15:12 | 26.265 | -72.761 | 24.04 | -9 | 2075 | 366.42 | 272.12 | 1.82 | 38.85 | 1023.2 | -1.8 | 2.4 | 107.9 | 82 | -1.7 | 9.9 | 9.9 | 9.9 | 0.5 | 5.8 | 28.8 | 24 | 36.61 | 23.92 | 1013.46 | 20.6 | 23.8988 | 0.141 | 7.94 | 1021.4 | -9 | 281.82 | 380.628 | 537.589 | -9 | 366.42 | 367.063 | 401.01 | 367.063 | -9 | 356.1 | -9 | 391.04 | -34.94 | 2 |  |  | 107.6331 | 8.6331 | -9
107.635 | EQU | 0 | 2014-04-17 | 15:14 | 2014-04-17 | 15:14 | 26.278 | -72.762 | 24.06 | -9 | 2068.7 | 364.98 | 271.87 | 1.82 | 38.84 | 1023.1 | -2.3 | 2.3 | 113.7 | 82 | -1.4 | 9.9 | 9.9 | 9.9 | 0.5 | 5.9 | 28.7 | 24.09 | 36.62 | 24.02 | 1013.58 | 19.2 | 23.9669 | 0.093 | 7.22 | 1020.8 | -9 | 281.821 | 380.627 | 537.589 | -9 | 364.98 | 365.629 | 401.01 | 365.629 | -9 | 355.2 | -9 | 391.04 | -35.84 | 2 |  |  | 107.6348 | 8.6348 | -9
107.637 | EQU | 0 | 2014-04-17 | 15:17 | 2014-04-17 | 15:17 | 26.292 | -72.763 | 24.11 | -9 | 2066.3 | 364.46 | 271.91 | 1.82 | 38.83 | 1023 | -2.6 | 2.3 | 110.1 | 82 | -1.1 | 9.9 | 9.9 | 9.9 | 0.5 | 5.8 | 28.7 | 24.12 | 36.61 | 24.06 | 1013.73 | 20.4 | 24.039 | 0.071 | 6.67 | 1020.4 | -9 | 281.821 | 380.625 | 537.588 | -9 | 364.46 | 365.111 | 401.01 | 365.111 | -9 | 354.86 | -9 | 391.05 | -36.2 | 2 |  |  | 107.6365 | 8.6365 | -9
107.638 | EQU | 0 | 2014-04-17 | 15:19 | 2014-04-17 | 15:19 | 26.305 | -72.764 | 24.27 | -9 | 2071 | 365.45 | 271.87 | 1.82 | 38.81 | 1023.1 | -2.1 | 2.3 | 115.1 | 82 | 2.6 | 9.9 | 9.9 | 9.9 | 0.5 | 5.9 | 28.8 | 24.38 | 36.63 | 24.33 | 1013.67 | 19.1 | 24.1875 | 0.082 | 7.33 | 1021 | -9 | 281.822 | 380.624 | 537.588 | -9 | 365.45 | 366.098 | 401.01 | 366.098 | -9 | 355.76 | -9 | 390.93 | -35.17 | 2 |  |  | 107.6382 | 8.6382 | -9
107.64 | EQU | 0 | 2014-04-17 | 15:21 | 2014-04-17 | 15:22 | 26.319 | -72.766 | 24.66 | -9 | 2072.4 | 365.72 | 271.91 | 1.82 | 38.8 | 1023.2 | -2.2 | 2.3 | 113.3 | 82 | -9.3 | 9.9 | 9.9 | 9.9 | 0.5 | 5.9 | 28.8 | 24.67 | 36.65 | 24.59 | 1013.56 | 20.8 | 24.4519 | 0.208 | 7.44 | 1021 | -9 | 281.822 | 380.623 | 537.587 | -9 | 365.72 | 366.367 | 401.01 | 366.367 | -9 | 353.89 | -9 | 390.7 | -36.81 | 2 |  |  | 107.6399 | 8.6399 | -9
107.642 | EQU | 0 | 2014-04-17 | 15:24 | 2014-04-17 | 15:24 | 26.332 | -72.767 | 24.69 | -9 | 2073.9 | 365.94 | 271.91 | 1.82 | 38.78 | 1023.4 | -2.1 | 2.2 | 112 | 82 | -1.9 | 9.9 | 9.9 | 9.9 | 0.5 | 5.8 | 28.8 | 24.62 | 36.64 | 24.55 | 1013.53 | 19.2 | 24.5712 | 0.119 | 7.77 | 1021.3 | -9 | 281.822 | 380.622 | 537.587 | -9 | 365.94 | 366.587 | 401.01 | 366.587 | -9 | 355.53 | -9 | 390.6 | -35.07 | 2 |  |  | 107.6416 | 8.6416 | -9
107.643 | EQU | 0 | 2014-04-17 | 15:26 | 2014-04-17 | 15:26 | 26.346 | -72.768 | 24.57 | -9 | 2074.8 | 366.21 | 272.16 | 1.82 | 38.77 | 1023.3 | -2.1 | 2.2 | 113 | 82 | -4.3 | 9.9 | 9.9 | 9.9 | 0.5 | 5.8 | 28.8 | 24.45 | 36.64 | 24.37 | 1013.49 | 20.4 | 24.4645 | 0.105 | 7.71 | 1021.2 | -9 | 281.823 | 380.621 | 537.587 | -9 | 366.21 | 366.856 | 401.01 | 366.856 | -9 | 356.03 | -9 | 390.66 | -34.63 | 2 |  |  | 107.6434 | 8.6434 | -9
107.645 | EQU | 0 | 2014-04-17 | 15:29 | 2014-04-17 | 15:29 | 26.359 | -72.77 | 24.53 | -9 | 2075.8 | 366.51 | 272.58 | 1.83 | 38.76 | 1023.1 | -2.1 | 2.3 | 113.7 | 82 | -0.1 | 9.9 | 9.9 | 9.9 | 0.5 | 6 | 28.6 | 24.52 | 36.64 | 24.44 | 1013.64 | 19.2 | 24.403 | 0.127 | 7.36 | 1021 | -9 | 281.823 | 380.62 | 537.586 | -9 | 366.51 | 367.155 | 401.01 | 367.155 | -9 | 355.95 | -9 | 390.76 | -34.81 | 2 |  |  | 107.6451 | 8.6451 | -9
107.647 | EQU | 0 | 2014-04-17 | 15:31 | 2014-04-17 | 15:31 | 26.373 | -72.771 | 24.62 | -9 | 2080.4 | 367.62 | 272.87 | 1.83 | 38.75 | 1023 | -2.2 | 2.3 | 113 | 82 | 14.1 | 9.9 | 9.9 | 9.9 | 0.5 | 5.9 | 28.7 | 24.6 | 36.65 | 24.51 | 1013.59 | 20.5 | 24.473 | 0.147 | 7.21 | 1020.8 | -9 | 281.823 | 380.619 | 537.586 | -9 | 367.62 | 368.261 | 401.01 | 368.261 | -9 | 356.59 | -9 | 390.7 | -34.1 | 2 |  |  | 107.6468 | 8.6468 | -9
107.648 | EQU | 0 | 2014-04-17 | 15:34 | 2014-04-17 | 15:34 | 26.386 | -72.772 | 24.65 | -9 | 2080.3 | 367.61 | 272.41 | 1.83 | 38.74 | 1023 | -2.1 | 2.2 | 111.3 | 82 | -0.7 | 9.9 | 9.9 | 9.9 | 0.5 | 5.8 | 28.7 | 24.6 | 36.63 | 24.54 | 1013.66 | 19.3 | 24.524 | 0.126 | 7.24 | 1020.9 | -9 | 281.824 | 380.618 | 537.585 | -9 | 367.61 | 368.251 | 401.01 | 368.251 | -9 | 356.92 | -9 | 390.69 | -33.77 | 2 |  |  | 107.6485 | 8.6485 | -9
107.65 | EQU | 0 | 2014-04-17 | 15:36 | 2014-04-17 | 15:36 | 26.4 | -72.773 | 24.67 | -9 | 2078.8 | 367.07 | 272.62 | 1.83 | 38.72 | 1023.3 | -2.2 | 2.3 | 110.8 | 82 | 4.7 | 9.9 | 9.9 | 9.9 | 0.5 | 5.9 | 28.8 | 24.64 | 36.64 | 24.58 | 1013.65 | 20.4 | 24.559 | 0.111 | 7.45 | 1021.1 | -9 | 281.824 | 380.617 | 537.585 | -9 | 367.07 | 367.714 | 401.01 | 367.714 | -9 | 356.68 | -9 | 390.66 | -33.98 | 2 |  |  | 107.6502 | 8.6502 | -9
107.652 | EQU-DRAIN | 0 | 2014-04-17 | 15:39 | 2014-04-17 | 15:39 | 26.413 | -72.774 | 24.69 | -9 | 2073.5 | 365.82 | 272.7 | 1.83 | 38.72 | 1023.4 | -2 | 2.4 | 112.8 | 82 | -10.5 | 9.9 | 9.9 | 9.9 | 0.5 | 6.1 | 28.9 | 24.65 | 36.63 | 24.58 | 1013.66 | 19.1 | 24.58 | 0.11 | 7.74 | 1021.4 | -9 | 281.825 | 380.616 | 537.585 | -9 | 365.82 | 366.469 | 401.01 | 366.469 | -9 | 355.58 | -9 | 390.65 | -35.07 | 2 |  |  | 107.6519 | 8.6519 | -9
107.654 | EQU | 0 | 2014-04-17 | 15:41 | 2014-04-17 | 15:42 | 26.429 | -72.775 | 24.68 | -9 | 2070.1 | 365.08 | 272.5 | 1.83 | 38.72 | 1023.2 | -2.1 | 2.2 | 113.5 | 82 | -9.9 | 9.9 | 9.9 | 9.9 | 0.5 | 5.9 | 28.9 | 24.73 | 36.63 | 24.67 | 1013.77 | 20.7 | 24.6281 | 0.052 | 7.33 | 1021.1 | -9 | 281.825 | 380.615 | 537.584 | -9 | 365.08 | 365.732 | 401.02 | 365.732 | -9 | 355.64 | -9 | 390.66 | -35.02 | 2 |  |  | 107.6538 | 8.6538 | -9
107.656 | EQU | 0 | 2014-04-17 | 15:44 | 2014-04-17 | 15:44 | 26.442 | -72.776 | 24.8 | -9 | 2070.7 | 365.23 | 272.66 | 1.83 | 38.71 | 1023.2 | -2 | 2.3 | 116.4 | 82 | 5.7 | 9.9 | 9.9 | 9.9 | 0.5 | 5.9 | 28.9 | 24.83 | 36.65 | 24.77 | 1013.61 | 19 | 24.7175 | 0.082 | 7.59 | 1021.2 | -9 | 281.825 | 380.614 | 537.584 | -9 | 365.23 | 365.881 | 401.02 | 365.881 | -9 | 355.28 | -9 | 390.53 | -35.25 | 2 |  |  | 107.6556 | 8.6556 | -9
107.657 | EQU | 0 | 2014-04-17 | 15:46 | 2014-04-17 | 15:46 | 26.456 | -72.777 | 24.86 | -9 | 2069.4 | 364.95 | 272.45 | 1.83 | 38.72 | 1023.2 | -2.2 | 2.3 | 113.7 | 82 | 12.9 | 9.9 | 9.9 | 9.9 | 0.5 | 5.8 | 28.9 | 24.85 | 36.65 | 24.77 | 1013.6 | 20.6 | 24.77 | 0.09 | 7.4 | 1021 | -9 | 281.826 | 380.613 | 537.583 | -9 | 364.95 | 365.603 | 401.02 | 365.603 | -9 | 354.79 | -9 | 390.49 | -35.7 | 2 |  |  | 107.6573 | 8.6573 | -9
107.659 | EQU | 0 | 2014-04-17 | 15:49 | 2014-04-17 | 15:49 | 26.469 | -72.778 | 24.92 | -9 | 2072.1 | 365.56 | 272.41 | 1.83 | 38.72 | 1023.2 | -2.2 | 2.2 | 114.9 | 82 | 21.5 | 9.9 | 9.9 | 9.9 | 0.5 | 6.1 | 29 | 24.9 | 36.64 | 24.83 | 1013.61 | 19 | 24.7985 | 0.122 | 7.39 | 1021 | -9 | 281.826 | 380.612 | 537.583 | -9 | 365.56 | 366.211 | 401.02 | 366.211 | -9 | 354.87 | -9 | 390.47 | -35.6 | 2 |  |  | 107.659 | 8.659 | -9
107.661 | EQU | 0 | 2014-04-17 | 15:51 | 2014-04-17 | 15:51 | 26.483 | -72.779 | 24.94 | -9 | 2074.1 | 366.05 | 271.95 | 1.82 | 38.74 | 1023.2 | 4 | 0.9 | 109.4 | 82 | 14.1 | 9.9 | 9.9 | 9.9 | 0.5 | 5.8 | 28.9 | 24.93 | 36.65 | 24.84 | 1013.59 | 20.6 | 24.8347 | 0.105 | 13.61 | 1027.2 | -9 | 281.827 | 380.611 | 537.583 | -9 | 366.05 | 366.699 | 401.02 | 366.699 | -9 | 357.79 | -9 | 390.44 | -32.65 | 2 |  |  | 107.6607 | 8.6607 | -9
107.662 | EQU | 0 | 2014-04-17 | 15:54 | 2014-04-17 | 15:54 | 26.496 | -72.779 | 24.97 | -9 | 2070.4 | 365.23 | 272.91 | 1.83 | 38.73 | 1023.1 | -2 | 1.5 | 109.6 | 82 | 13.2 | 9.9 | 9.9 | 9.9 | 0.5 | 6 | 28.8 | 24.98 | 36.65 | 24.92 | 1013.55 | 19.1 | 24.8775 | 0.092 | 7.55 | 1021.1 | -9 | 281.827 | 380.61 | 537.582 | -9 | 365.23 | 365.882 | 401.02 | 365.882 | -9 | 354.99 | -9 | 390.39 | -35.4 | 2 |  |  | 107.6624 | 8.6624 | -9
107.664 | EQU | 0 | 2014-04-17 | 15:56 | 2014-04-17 | 15:56 | 26.51 | -72.78 | 25.02 | -9 | 2066.1 | 364.25 | 273.2 | 1.83 | 38.73 | 1023.1 | -2.1 | 2.3 | 112.4 | 82 | -9.2 | 9.9 | 9.9 | 9.9 | 0.5 | 5.9 | 28.7 | 24.97 | 36.66 | 24.91 | 1013.76 | 20.5 | 24.9153 | 0.105 | 7.24 | 1021 | -9 | 281.827 | 380.609 | 537.582 | -9 | 364.25 | 364.906 | 401.02 | 364.906 | -9 | 353.79 | -9 | 390.45 | -36.66 | 2 |  |  | 107.6641 | 8.6641 | -9
107.666 | EQU | 0 | 2014-04-17 | 15:59 | 2014-04-17 | 15:59 | 26.523 | -72.781 | 25.04 | -9 | 2069.5 | 365.06 | 273.04 | 1.83 | 38.72 | 1023 | -1.8 | 2.1 | 108.6 | 82 | 1.2 | 9.9 | 9.9 | 9.9 | 0.5 | 6 | 28.8 | 25.01 | 36.66 | 24.92 | 1013.68 | 19.1 | 24.9147 | 0.125 | 7.52 | 1021.2 | -9 | 281.828 | 380.608 | 537.581 | -9 | 365.06 | 365.714 | 401.02 | 365.714 | -9 | 354.32 | -9 | 390.42 | -36.09 | 2 |  |  | 107.6658 | 8.6658 | -9
107.667 | EQU | 0 | 2014-04-17 | 16:01 | 2014-04-17 | 16:01 | 26.537 | -72.782 | 25.04 | -9 | 2069.1 | 364.86 | 273.04 | 1.83 | 38.71 | 1023.2 | -2.2 | 2.2 | 112.3 | 82 | -14.7 | 9.9 | 9.9 | 9.9 | 0.5 | 5.8 | 28.7 | 25.02 | 36.66 | 24.95 | 1013.68 | 20.6 | 24.9341 | 0.106 | 7.32 | 1021 | -9 | 281.828 | 380.607 | 537.581 | -9 | 364.86 | 365.515 | 401.02 | 365.515 | -9 | 354.35 | -9 | 390.4 | -36.05 | 2 |  |  | 107.6675 | 8.6675 | -9
107.669 | EQU | 0 | 2014-04-17 | 16:04 | 2014-04-17 | 16:04 | 26.551 | -72.782 | 25.09 | -9 | 2069.9 | 365.15 | 273.7 | 1.84 | 38.7 | 1023 | -2.3 | 2.2 | 111.7 | 82 | -11.6 | 9.9 | 9.9 | 9.9 | 0.5 | 5.9 | 28.7 | 25.03 | 36.66 | 24.95 | 1013.76 | 20.5 | 24.95 | 0.14 | 6.94 | 1020.7 | -9 | 281.829 | 380.606 | 537.581 | -9 | 365.15 | 365.804 | 401.02 | 365.804 | -9 | 353.98 | -9 | 390.42 | -36.44 | 2 |  |  | 107.6692 | 8.6692 | -9
107.672 | STD4 | 0 | 2014-04-17 | 16:08 | 2014-04-17 | 16:08 | 26.575 | -72.783 | 25.12 | 537.45 | 2748 | 537.58 | 22.25 | 0.13 | 38.69 | 1023.1 | -2.2 | 2.1 | 46.9 | 82 | -2.8 | 9.9 | 9.9 | 9.9 | 0.5 | 5.9 | 28.7 | 25.07 | 36.67 | 24.96 | 1013.75 | 19.6 | 24.957 | 0.163 | 7.15 | 1020.9 | 0.13 | -9 | -9 | -9 | -9 | 537.58 | -9 | -9 | -9 | -9 | -9 | -9 | -9 | -9 | 2 |  |  | 107.6723 | 8.6723 | -9
107.675 | STD2 | 0 | 2014-04-17 | 16:12 | 2014-04-17 | 16:12 | 26.6 | -72.784 | 25.09 | 282.59 | 1693.7 | 281.83 | 18.62 | 0.11 | 38.67 | 1023.6 | -2 | 2.3 | 57.1 | 82 | -16 | 9.9 | 9.9 | 9.9 | 0.5 | 6 | 28.7 | 25.1 | 36.67 | 25.06 | 1013.77 | 20.4 | 25.0306 | 0.059 | 7.83 | 1021.6 | -0.76 | -9 | -9 | -9 | -9 | 281.83 | -9 | -9 | -9 | -9 | -9 | -9 | -9 | -9 | 2 |  |  | 107.6753 | 8.6753 | -9
107.678 | STD3-DRAIN | 0 | 2014-04-17 | 16:17 | 2014-04-17 | 16:17 | 26.624 | -72.785 | 25.1 | 381.54 | 2139.3 | 380.6 | 17.96 | 0.11 | 38.65 | 1023.4 | -2 | 2.1 | 59.6 | 82 | -4.7 | 9.9 | 9.9 | 9.9 | 0.5 | 5.9 | 28.8 | 25.06 | 36.66 | 24.99 | 1013.89 | 19.6 | 25.0107 | 0.089 | 7.51 | 1021.4 | -0.94 | -9 | -9 | -9 | -9 | 380.6 | -9 | -9 | -9 | -9 | -9 | -9 | -9 | -9 | 2 |  |  | 107.6784 | 8.6784 | -9
107.682 | ATM | 0 | 2014-04-17 | 16:22 | 2014-04-17 | 16:22 | 26.651 | -72.785 | 24.98 | -9 | 2218.7 | 400.48 | 355.37 | 2.46 | 38.63 | 1023 | -2.2 | 2.2 | 90.4 | 82 | -5.9 | 9.9 | 9.9 | 9.9 | 0.5 | 5.8 | 28.8 | 24.91 | 36.59 | 24.86 | 1013.74 | 20.4 | 24.8955 | 0.085 | 7.06 | 1020.8 | -9 | 281.837 | 380.603 | 537.594 | -9 | 400.48 | 400.994 | -9 | -9 | 400.994 | -9 | 390.43 | -9 | -9 | 2 |  |  | 107.6817 | 8.6817 | -9
107.683 | ATM | 0 | 2014-04-17 | 16:24 | 2014-04-17 | 16:24 | 26.661 | -72.785 | 24.96 | -9 | 2219.5 | 400.56 | 344.79 | 2.37 | 38.62 | 1023.2 | -2 | 2.3 | 90.8 | 82 | 5.9 | 9.9 | 9.9 | 9.9 | 0.5 | 5.9 | 28.6 | 24.98 | 36.6 | 24.89 | 1013.67 | 19 | 24.8695 | 0.091 | 7.53 | 1021.2 | -9 | 281.838 | 380.604 | 537.596 | -9 | 400.56 | 401.072 | -9 | -9 | 401.072 | -9 | 390.5 | -9 | -9 | 2 |  |  | 107.683 | 8.683 | -9
107.684 | ATM | 0 | 2014-04-17 | 16:25 | 2014-04-17 | 16:25 | 26.672 | -72.786 | 25 | -9 | 2219.1 | 400.45 | 337.2 | 2.32 | 38.62 | 1023.2 | -2.2 | 2.2 | 90.7 | 82 | -4.3 | 9.9 | 9.9 | 9.9 | 0.5 | 6.1 | 28.8 | 24.99 | 36.61 | 24.91 | 1013.53 | 20.8 | 24.8964 | 0.104 | 7.47 | 1021 | -9 | 281.84 | 380.605 | 537.598 | -9 | 400.45 | 400.961 | -9 | -9 | 400.961 | -9 | 390.32 | -9 | -9 | 2 |  |  | 107.6844 | 8.6844 | -9
107.686 | ATM | 0 | 2014-04-17 | 16:27 | 2014-04-17 | 16:27 | 26.683 | -72.786 | 25.04 | -9 | 2219.2 | 400.53 | 331.29 | 2.27 | 38.6 | 1023 | -2.1 | 2.1 | 90.5 | 82 | 1.5 | 9.9 | 9.9 | 9.9 | 0.5 | 6.1 | 28.6 | 25.02 | 36.6 | 24.95 | 1013.6 | 20.7 | 24.9228 | 0.117 | 7.3 | 1020.9 | -9 | 281.841 | 380.606 | 537.6 | -9 | 400.53 | 401.039 | -9 | -9 | 401.039 | -9 | 390.4 | -9 | -9 | 2 |  |  | 107.6857 | 8.6857 | -9
107.687 | ATM | 0 | 2014-04-17 | 16:29 | 2014-04-17 | 16:29 | 26.694 | -72.786 | 25.02 | -9 | 2219.6 | 400.51 | 327.25 | 2.24 | 38.6 | 1023.2 | -2.1 | 2.2 | 90.3 | 82 | -0.3 | 9.9 | 9.9 | 9.9 | 0.5 | 6 | 28.7 | 25.07 | 36.62 | 24.97 | 1013.63 | 20.8 | 24.9563 | 0.064 | 7.47 | 1021.1 | -9 | 281.842 | 380.607 | 537.602 | -9 | 400.51 | 401.017 | -9 | -9 | 401.017 | -9 | 390.37 | -9 | -9 | 2 |  |  | 107.687 | 8.687 | -9
107.69 | EQU | 0 | 2014-04-17 | 16:34 | 2014-04-17 | 16:34 | 26.721 | -72.786 | 25.13 | -9 | 2081 | 367.57 | 279 | 1.87 | 38.58 | 1023 | -2.2 | 2.3 | 112.8 | 82 | 2.4 | 9.9 | 9.9 | 9.9 | 0.5 | 6.1 | 28.7 | 25.1 | 36.66 | 25 | 1013.69 | 20 | 24.992 | 0.138 | 7.11 | 1020.8 | -9 | 281.846 | 380.61 | 537.608 | -9 | 367.57 | 368.2 | 401.02 | 368.2 | -9 | 356.34 | -9 | 390.37 | -34.03 | 2 |  |  | 107.6904 | 8.6904 | -9
107.692 | EQU | 0 | 2014-04-17 | 16:37 | 2014-04-17 | 16:37 | 26.735 | -72.787 | 25.11 | -9 | 2079.8 | 367.16 | 277.12 | 1.86 | 38.58 | 1023.3 | -2.2 | 2.2 | 110.7 | 82 | 3.2 | 9.9 | 9.9 | 9.9 | 0.5 | 5.8 | 28.7 | 25.12 | 36.64 | 25.07 | 1013.6 | 20.5 | 25.033 | 0.077 | 7.5 | 1021.1 | -9 | 281.848 | 380.611 | 537.61 | -9 | 367.16 | 367.79 | 401.02 | 367.79 | -9 | 356.98 | -9 | 390.31 | -33.32 | 2 |  |  | 107.6921 | 8.6921 | -9
107.694 | EQU | 0 | 2014-04-17 | 16:39 | 2014-04-17 | 16:39 | 26.748 | -72.787 | 25.09 | -9 | 2078.4 | 366.86 | 276.12 | 1.85 | 38.57 | 1023.2 | -2.1 | 2.3 | 113.9 | 82 | -3.4 | 9.9 | 9.9 | 9.9 | 0.5 | 6 | 28.6 | 25.05 | 36.6 | 24.97 | 1013.57 | 19 | 25.0228 | 0.067 | 7.53 | 1021.1 | -9 | 281.85 | 380.613 | 537.613 | -9 | 366.86 | 367.489 | 401.02 | 367.489 | -9 | 356.85 | -9 | 390.3 | -33.45 | 2 |  |  | 107.6938 | 8.6938 | -9
107.695 | EQU | 0 | 2014-04-17 | 16:41 | 2014-04-17 | 16:42 | 26.762 | -72.787 | 25.03 | -9 | 2072.5 | 365.54 | 275.04 | 1.84 | 38.56 | 1023.1 | -2.2 | 2.4 | 114.1 | 82 | 2.7 | 9.9 | 9.9 | 9.9 | 0.5 | 5.8 | 28.9 | 25.03 | 36.59 | 24.94 | 1013.71 | 20.6 | 24.9559 | 0.074 | 7.19 | 1020.9 | -9 | 281.851 | 380.614 | 537.615 | -9 | 365.54 | 366.172 | 401.02 | 366.172 | -9 | 355.44 | -9 | 390.41 | -34.97 | 2 |  |  | 107.6955 | 8.6955 | -9
107.697 | EQU | 0 | 2014-04-17 | 16:44 | 2014-04-17 | 16:44 | 26.776 | -72.787 | 25.1 | -9 | 2071.3 | 365.27 | 274.54 | 1.84 | 38.57 | 1023.1 | -2.1 | 2.2 | 113 | 82 | -6.4 | 9.9 | 9.9 | 9.9 | 0.5 | 6 | 28.8 | 25.08 | 36.6 | 25 | 1013.59 | 20.5 | 24.9683 | 0.132 | 7.41 | 1021 | -9 | 281.853 | 380.616 | 537.618 | -9 | 365.27 | 365.902 | 401.03 | 365.902 | -9 | 354.3 | -9 | 390.35 | -36.05 | 2 |  |  | 107.6972 | 8.6972 | -9
107.699 | EQU | 0 | 2014-04-17 | 16:46 | 2014-04-17 | 16:46 | 26.79 | -72.787 | 25.09 | -9 | 2072.6 | 365.62 | 274.16 | 1.84 | 38.57 | 1023 | -2.3 | 2.3 | 112.7 | 82 | 12.9 | 9.9 | 9.9 | 9.9 | 0.5 | 5.8 | 28.9 | 25.06 | 36.59 | 24.97 | 1013.65 | 20.6 | 24.9859 | 0.104 | 7.05 | 1020.7 | -9 | 281.855 | 380.617 | 537.62 | -9 | 365.62 | 366.248 | 401.03 | 366.248 | -9 | 354.95 | -9 | 390.36 | -35.42 | 2 |  |  | 107.6989 | 8.6989 | -9
107.701 | EQU-DRAIN | 0 | 2014-04-17 | 16:49 | 2014-04-17 | 16:49 | 26.804 | -72.787 | 25.09 | -9 | 2071.5 | 365.4 | 273.75 | 1.83 | 38.59 | 1022.9 | -2.1 | 2.2 | 111.7 | 82 | 14.4 | 9.9 | 9.9 | 9.9 | 0.5 | 6 | 28.9 | 25.07 | 36.59 | 25 | 1013.72 | 20.6 | 24.9841 | 0.106 | 7.08 | 1020.8 | -9 | 281.857 | 380.619 | 537.623 | -9 | 365.4 | 366.027 | 401.03 | 366.027 | -9 | 354.74 | -9 | 390.4 | -35.65 | 2 |  |  | 107.7006 | 8.7006 | -9
107.703 | EQU | 0 | 2014-04-17 | 16:52 | 2014-04-17 | 16:52 | 26.819 | -72.787 | 25.18 | -9 | 2075.1 | 366.23 | 273.7 | 1.83 | 38.6 | 1023 | -2 | 2.2 | 111.3 | 82 | 1.5 | 9.9 | 9.9 | 9.9 | 0.5 | 5.9 | 28.9 | 25.18 | 36.6 | 25.09 | 1013.49 | 19.2 | 25.0483 | 0.132 | 7.51 | 1021 | -9 | 281.859 | 380.62 | 537.626 | -9 | 366.23 | 366.852 | 401.03 | 366.852 | -9 | 355.17 | -9 | 390.26 | -35.09 | 2 |  |  | 107.7026 | 8.7026 | -9
107.704 | EQU | 0 | 2014-04-17 | 16:54 | 2014-04-17 | 16:54 | 26.833 | -72.787 | 25.19 | -9 | 2078.9 | 367.19 | 273.5 | 1.83 | 38.61 | 1022.8 | -1.8 | 2.3 | 112.8 | 82 | -9.5 | 9.9 | 9.9 | 9.9 | 0.5 | 5.9 | 28.9 | 25.17 | 36.62 | 25.08 | 1013.43 | 20.5 | 25.0853 | 0.105 | 7.57 | 1021 | -9 | 281.861 | 380.622 | 537.629 | -9 | 367.19 | 367.807 | 401.03 | 367.807 | -9 | 356.49 | -9 | 390.21 | -33.72 | 2 |  |  | 107.7043 | 8.7043 | -9
107.706 | EQU | 0 | 2014-04-17 | 16:57 | 2014-04-17 | 16:57 | 26.847 | -72.787 | 25.18 | -9 | 2080.9 | 367.67 | 273.5 | 1.83 | 38.63 | 1022.7 | -2.1 | 2.4 | 113.3 | 82 | -7.9 | 9.9 | 9.9 | 9.9 | 0.5 | 5.8 | 28.8 | 25.16 | 36.64 | 25.07 | 1013.28 | 20.5 | 25.0753 | 0.105 | 7.32 | 1020.6 | -9 | 281.863 | 380.623 | 537.631 | -9 | 367.67 | 368.283 | 401.03 | 368.283 | -9 | 356.82 | -9 | 390.16 | -33.34 | 2 |  |  | 107.706 | 8.706 | -9
107.708 | EQU | 0 | 2014-04-17 | 16:59 | 2014-04-17 | 16:59 | 26.861 | -72.787 | 25.19 | -9 | 2081.6 | 367.86 | 273.33 | 1.83 | 38.63 | 1022.8 | -2.3 | 2.5 | 112.9 | 82 | -1.7 | 9.9 | 9.9 | 9.9 | 0.5 | 6 | 28.8 | 25.15 | 36.65 | 25.08 | 1013.47 | 20.5 | 25.0747 | 0.115 | 7.03 | 1020.5 | -9 | 281.864 | 380.624 | 537.634 | -9 | 367.86 | 368.47 | 401.03 | 368.47 | -9 | 356.79 | -9 | 390.24 | -33.44 | 2 |  |  | 107.7077 | 8.7077 | -9
107.709 | EQU | 0 | 2014-04-17 | 17:02 | 2014-04-17 | 17:02 | 26.875 | -72.787 | 25.19 | -9 | 2083 | 368.21 | 273.41 | 1.83 | 38.63 | 1022.7 | -1.9 | 2.3 | 115.8 | 82 | 0.9 | 9.9 | 9.9 | 9.9 | 0.5 | 5.8 | 28.7 | 25.16 | 36.64 | 25.08 | 1013.43 | 20.5 | 25.08 | 0.11 | 7.37 | 1020.8 | -9 | 281.866 | 380.626 | 537.636 | -9 | 368.21 | 368.817 | 401.03 | 368.817 | -9 | 357.32 | -9 | 390.22 | -32.9 | 2 |  |  | 107.7094 | 8.7094 | -9
107.711 | EQU | 0 | 2014-04-17 | 17:04 | 2014-04-17 | 17:04 | 26.889 | -72.787 | 25.18 | -9 | 2086.5 | 368.89 | 273.5 | 1.83 | 38.63 | 1023.1 | -2.1 | 2.2 | 109.2 | 82 | 4.1 | 9.9 | 9.9 | 9.9 | 0.5 | 6.1 | 28.6 | 25.14 | 36.64 | 25.07 | 1013.41 | 20.6 | 25.0753 | 0.105 | 7.59 | 1021 | -9 | 281.868 | 380.627 | 537.639 | -9 | 368.89 | 369.493 | 401.04 | 369.493 | -9 | 358.13 | -9 | 390.21 | -32.08 | 2 |  |  | 107.7111 | 8.7111 | -9
107.713 | EQU | 0 | 2014-04-17 | 17:06 | 2014-04-17 | 17:06 | 26.903 | -72.787 | 25.16 | -9 | 2087.9 | 369.25 | 273.25 | 1.83 | 38.63 | 1023 | -1.9 | 2.1 | 114.8 | 82 | -1.6 | 9.9 | 9.9 | 9.9 | 0.5 | 5.8 | 28.6 | 25.11 | 36.63 | 25.07 | 1013.35 | 20.5 | 25.07 | 0.09 | 7.75 | 1021.1 | -9 | 281.87 | 380.629 | 537.642 | -9 | 369.25 | 369.849 | 401.04 | 369.849 | -9 | 358.75 | -9 | 390.19 | -31.44 | 2 |  |  | 107.7128 | 8.7128 | -9
107.714 | EQU | 0 | 2014-04-17 | 17:09 | 2014-04-17 | 17:09 | 26.917 | -72.787 | 25.14 | -9 | 2085.1 | 368.58 | 272.75 | 1.83 | 38.62 | 1023 | -2.3 | 2.3 | 112.6 | 82 | 28.3 | 9.9 | 9.9 | 9.9 | 0.5 | 5.8 | 28.7 | 25.13 | 36.64 | 25.07 | 1013.33 | 20.6 | 25.07 | 0.07 | 7.37 | 1020.7 | -9 | 281.872 | 380.63 | 537.644 | -9 | 368.58 | 369.18 | 401.04 | 369.18 | -9 | 358.27 | -9 | 390.19 | -31.91 | 2 |  |  | 107.7145 | 8.7145 | -9
107.716 | EQU | 0 | 2014-04-17 | 17:11 | 2014-04-17 | 17:11 | 26.931 | -72.786 | 25.15 | -9 | 2084.2 | 368.46 | 273.37 | 1.83 | 38.62 | 1022.8 | -2.3 | 2.2 | 111.1 | 82 | 28.2 | 9.9 | 9.9 | 9.9 | 0.5 | 6 | 28.8 | 25.11 | 36.64 | 25.03 | 1013.4 | 20.4 | 25.051 | 0.099 | 7.1 | 1020.5 | -9 | 281.874 | 380.632 | 537.647 | -9 | 368.46 | 369.059 | 401.04 | 369.059 | -9 | 357.64 | -9 | 390.23 | -32.59 | 2 |  |  | 107.7162 | 8.7162 | -9
107.718 | EQU | 0 | 2014-04-17 | 17:14 | 2014-04-17 | 17:14 | 26.944 | -72.786 | 25.11 | -9 | 2086.8 | 368.88 | 273.5 | 1.83 | 38.61 | 1023.2 | -1.9 | 1.6 | 112.8 | 82 | 17.6 | 9.9 | 9.9 | 9.9 | 0.5 | 5.8 | 28.7 | 25.12 | 36.62 | 25.04 | 1013.48 | 19 | 25.0347 | 0.075 | 7.82 | 1021.3 | -9 | 281.875 | 380.633 | 537.649 | -9 | 368.88 | 369.475 | 401.04 | 369.475 | -9 | 358.72 | -9 | 390.28 | -31.56 | 2 |  |  | 107.7179 | 8.7179 | -9
107.72 | EQU | 0 | 2014-04-17 | 17:16 | 2014-04-17 | 17:16 | 26.958 | -72.786 | 25.11 | -9 | 2087.5 | 369.19 | 273.25 | 1.83 | 38.61 | 1022.9 | -2.4 | 2.3 | 104.1 | 82 | 24.1 | 9.9 | 9.9 | 9.9 | 0.5 | 5.9 | 28.7 | 25.08 | 36.6 | 25 | 1013.44 | 20.6 | 25.0212 | 0.089 | 7.06 | 1020.5 | -9 | 281.877 | 380.634 | 537.652 | -9 | 369.19 | 369.782 | 401.04 | 369.782 | -9 | 358.52 | -9 | 390.27 | -31.75 | 2 |  |  | 107.7196 | 8.7196 | -9
107.721 | EQU | 0 | 2014-04-17 | 17:19 | 2014-04-17 | 17:19 | 26.972 | -72.786 | 25.06 | -9 | 2091.8 | 370.22 | 273.5 | 1.83 | 38.6 | 1022.8 | -2.1 | 2.1 | 111.9 | 82 | 7.8 | 9.9 | 9.9 | 9.9 | 0.5 | 5.9 | 28.6 | 25.01 | 36.55 | 24.95 | 1013.31 | 20.6 | 24.9766 | 0.083 | 7.39 | 1020.7 | -9 | 281.879 | 380.636 | 537.655 | -9 | 370.22 | 370.807 | 401.04 | 370.807 | -9 | 359.7 | -9 | 390.25 | -30.55 | 2 |  |  | 107.7213 | 8.7213 | -9
107.723 | EQU | 0 | 2014-04-17 | 17:21 | 2014-04-17 | 17:21 | 26.986 | -72.785 | 25.04 | -9 | 2097.4 | 371.52 | 273.33 | 1.83 | 38.6 | 1022.8 | -2 | 2.2 | 113 | 82 | 9 | 9.9 | 9.9 | 9.9 | 0.5 | 5.9 | 28.7 | 24.99 | 36.52 | 24.91 | 1013.51 | 20.6 | 24.9312 | 0.109 | 7.29 | 1020.8 | -9 | 281.881 | 380.637 | 537.657 | -9 | 371.52 | 372.1 | 401.04 | 372.1 | -9 | 360.62 | -9 | 390.36 | -29.75 | 2 |  |  | 107.723 | 8.723 | -9
107.725 | EQU-DRAIN | 0 | 2014-04-17 | 17:24 | 2014-04-17 | 17:24 | 27 | -72.785 | 25 | -9 | 2105.3 | 373.35 | 273.16 | 1.83 | 38.59 | 1022.8 | -2.4 | 2.2 | 111.7 | 82 | 2.2 | 9.9 | 9.9 | 9.9 | 0.5 | 6 | 28.8 | 24.96 | 36.51 | 24.86 | 1013.63 | 20.4 | 24.8862 | 0.114 | 6.77 | 1020.4 | -9 | 281.883 | 380.639 | 537.66 | -9 | 373.35 | 373.921 | 401.05 | 373.921 | -9 | 362.19 | -9 | 390.45 | -28.26 | 2 |  |  | 107.7248 | 8.7248 | -9
107.727 | EQU | 0 | 2014-04-17 | 17:26 | 2014-04-17 | 17:26 | 27.016 | -72.784 | 24.98 | -9 | 2110.2 | 374.44 | 273.87 | 1.84 | 38.59 | 1022.9 | -2.1 | 2.1 | 112.2 | 82 | 1.4 | 9.9 | 9.9 | 9.9 | 0.5 | 6.1 | 28.8 | 24.94 | 36.53 | 24.87 | 1013.61 | 20.6 | 24.8654 | 0.115 | 7.19 | 1020.8 | -9 | 281.885 | 380.64 | 537.663 | -9 | 374.44 | 375.004 | 401.05 | 375.004 | -9 | 363.38 | -9 | 390.45 | -27.07 | 2 |  |  | 107.7267 | 8.7267 | -9
107.728 | EQU | 0 | 2014-04-17 | 17:29 | 2014-04-17 | 17:29 | 27.03 | -72.784 | 25.01 | -9 | 2108.1 | 373.96 | 273.45 | 1.83 | 38.58 | 1022.9 | -2.2 | 2.1 | 110.5 | 82 | 8.2 | 9.9 | 9.9 | 9.9 | 0.5 | 5.9 | 28.6 | 25.03 | 36.56 | 24.86 | 1013.39 | 20.6 | 24.8653 | 0.145 | 7.31 | 1020.7 | -9 | 281.886 | 380.642 | 537.665 | -9 | 373.96 | 374.524 | 401.05 | 374.524 | -9 | 362.4 | -9 | 390.37 | -27.97 | 2 |  |  | 107.7284 | 8.7284 | -9
107.73 | EQU | 0 | 2014-04-17 | 17:31 | 2014-04-17 | 17:31 | 27.044 | -72.784 | 24.95 | -9 | 2072.6 | 365.41 | 273.08 | 1.83 | 38.57 | 1023.4 | 0.9 | 2.2 | 114.7 | 82 | -12.8 | 9.9 | 9.9 | 9.9 | 0.5 | 6.1 | 28.7 | 24.99 | 36.58 | 24.86 | 1013.43 | 20.5 | 24.86 | 0.09 | 10.87 | 1024.3 | -9 | 281.888 | 380.643 | 537.668 | -9 | 365.41 | 366.006 | 401.05 | 366.006 | -9 | 356.3 | -9 | 390.39 | -34.09 | 2 |  |  | 107.7301 | 8.7301 | -9
107.732 | EQU | 0 | 2014-04-17 | 17:34 | 2014-04-17 | 17:34 | 27.057 | -72.783 | 24.89 | -9 | 2051.5 | 360.88 | 273 | 1.83 | 38.58 | 1022.7 | -1.2 | 2.1 | 111.4 | 82 | -20.9 | 9.9 | 9.9 | 9.9 | 0.5 | 5.8 | 28.7 | 24.8 | 36.6 | 24.7 | 1013.57 | 19.1 | 24.7845 | 0.105 | 7.93 | 1021.5 | -9 | 281.89 | 380.645 | 537.671 | -9 | 360.88 | 361.492 | 401.05 | 361.492 | -9 | 350.73 | -9 | 390.5 | -39.77 | 2 |  |  | 107.7318 | 8.7318 | -9
107.734 | EQU | 0 | 2014-04-17 | 17:36 | 2014-04-17 | 17:36 | 27.07 | -72.783 | 24.67 | -9 | 2074.2 | 366 | 273.04 | 1.83 | 38.57 | 1023 | -2.2 | 2.3 | 112.6 | 82 | -18.7 | 9.9 | 9.9 | 9.9 | 0.5 | 6.1 | 28.8 | 24.51 | 36.61 | 24.45 | 1013.32 | 19.1 | 24.5828 | 0.087 | 7.48 | 1020.8 | -9 | 281.892 | 380.646 | 537.673 | -9 | 366 | 366.59 | 401.05 | 366.59 | -9 | 355.84 | -9 | 390.55 | -34.71 | 2 |  |  | 107.7335 | 8.7335 | -9
107.735 | EQU | 0 | 2014-04-17 | 17:39 | 2014-04-17 | 17:39 | 27.084 | -72.783 | 24.32 | -9 | 2080.5 | 367.46 | 272.66 | 1.83 | 38.56 | 1022.9 | -2.1 | 2.3 | 113.3 | 82 | -7.3 | 9.9 | 9.9 | 9.9 | 0.5 | 5.8 | 28.6 | 24.3 | 36.63 | 24.25 | 1013.52 | 20.6 | 24.3562 | -0.036 | 7.28 | 1020.8 | -9 | 281.894 | 380.648 | 537.676 | -9 | 367.46 | 368.042 | 401.05 | 368.042 | -9 | 359.34 | -9 | 390.79 | -31.44 | 2 |  |  | 107.7352 | 8.7352 | -9
107.737 | EQU | 0 | 2014-04-17 | 17:41 | 2014-04-17 | 17:41 | 27.097 | -72.783 | 24.26 | -9 | 2071.1 | 365.24 | 272.83 | 1.83 | 38.56 | 1023 | -2 | 2.4 | 112.2 | 82 | -18.2 | 9.9 | 9.9 | 9.9 | 0.5 | 6 | 28.6 | 24.18 | 36.63 | 24.11 | 1013.41 | 19 | 24.1839 | 0.076 | 7.59 | 1021 | -9 | 281.896 | 380.649 | 537.678 | -9 | 365.24 | 365.829 | 401.05 | 365.829 | -9 | 355.6 | -9 | 390.86 | -35.26 | 2 |  |  | 107.7369 | 8.7369 | -9
107.739 | EQU | 0 | 2014-04-17 | 17:44 | 2014-04-17 | 17:44 | 27.11 | -72.783 | 24.17 | -9 | 2072.1 | 365.56 | 272.29 | 1.82 | 38.55 | 1022.8 | -2.1 | 2.2 | 113.2 | 82 | -9.9 | 9.9 | 9.9 | 9.9 | 0.5 | 5.8 | 28.8 | 24.13 | 36.63 | 24.04 | 1013.35 | 19 | 24.077 | 0.093 | 7.35 | 1020.7 | -9 | 281.897 | 380.65 | 537.681 | -9 | 365.56 | 366.146 | 401.06 | 366.146 | -9 | 355.6 | -9 | 390.92 | -35.31 | 2 |  |  | 107.7387 | 8.7386 | -9
107.74 | EQU | 0 | 2014-04-17 | 17:46 | 2014-04-17 | 17:46 | 27.123 | -72.783 | 24.16 | -9 | 2079.5 | 367.34 | 272.12 | 1.82 | 38.55 | 1022.7 | 3.2 | 1.1 | 116.4 | 82 | -6.3 | 9.9 | 9.9 | 9.9 | 0.5 | 6 | 28.9 | 24.06 | 36.62 | 23.96 | 1013.37 | 19.1 | 24.0025 | 0.157 | 12.53 | 1025.9 | -9 | 281.899 | 380.652 | 537.683 | -9 | 367.34 | 367.917 | 401.06 | 367.917 | -9 | 358.22 | -9 | 390.98 | -32.76 | 2 |  |  | 107.7404 | 8.7403 | -9
107.742 | EQU | 0 | 2014-04-17 | 17:49 | 2014-04-17 | 17:49 | 27.137 | -72.783 | 24.15 | -9 | 2076.8 | 366.68 | 272.5 | 1.83 | 38.56 | 1022.8 | -2.2 | 2.2 | 115.4 | 82 | -1.8 | 9.9 | 9.9 | 9.9 | 0.5 | 5.8 | 28.8 | 24.08 | 36.63 | 23.98 | 1013.43 | 20.5 | 23.9694 | 0.181 | 7.17 | 1020.6 | -9 | 281.901 | 380.653 | 537.686 | -9 | 366.68 | 367.258 | 401.06 | 367.258 | -9 | 355.34 | -9 | 391.02 | -35.68 | 2 |  |  | 107.7421 | 8.7421 | -9
107.744 | EQU | 0 | 2014-04-17 | 17:51 | 2014-04-17 | 17:51 | 27.151 | -72.783 | 24.12 | -9 | 2082.1 | 367.81 | 272.2 | 1.82 | 38.56 | 1023 | -2 | 2.2 | 108.7 | 82 | -6.3 | 9.9 | 9.9 | 9.9 | 0.5 | 6 | 28.8 | 24.1 | 36.62 | 24.08 | 1013.42 | 20.6 | 24.0269 | 0.093 | 7.58 | 1021 | -9 | 281.903 | 380.655 | 537.689 | -9 | 367.81 | 368.382 | 401.06 | 368.382 | -9 | 357.91 | -9 | 390.98 | -33.07 | 2 |  |  | 107.7438 | 8.7438 | -9
107.745 | EQU | 0 | 2014-04-17 | 17:53 | 2014-04-17 | 17:53 | 27.164 | -72.782 | 24.12 | -9 | 2084.8 | 368.44 | 272.12 | 1.82 | 38.56 | 1023 | -2 | 2.2 | 111.2 | 82 | 3 | 9.9 | 9.9 | 9.9 | 0.5 | 5.9 | 28.8 | 24.03 | 36.63 | 23.94 | 1013.55 | 19.1 | 24.0139 | 0.106 | 7.45 | 1021 | -9 | 281.905 | 380.656 | 537.691 | -9 | 368.44 | 369.008 | 401.06 | 369.008 | -9 | 358.32 | -9 | 391.04 | -32.72 | 2 |  |  | 107.7455 | 8.7455 | -9
107.747 | EQU | 0 | 2014-04-17 | 17:56 | 2014-04-17 | 17:56 | 27.178 | -72.782 | 24.14 | -9 | 2086.2 | 368.81 | 272.08 | 1.82 | 38.58 | 1022.9 | -2.5 | 2.3 | 113 | 82 | 6.1 | 9.9 | 9.9 | 9.9 | 0.5 | 6 | 28.8 | 24.14 | 36.63 | 24.07 | 1013.57 | 20.5 | 24.0014 | 0.139 | 6.83 | 1020.4 | -9 | 281.906 | 380.657 | 537.694 | -9 | 368.81 | 369.374 | 401.06 | 369.374 | -9 | 357.96 | -9 | 391.06 | -33.1 | 2 |  |  | 107.7472 | 8.7472 | -9
107.749 | EQU-DRAIN | 0 | 2014-04-17 | 17:58 | 2014-04-17 | 17:58 | 27.191 | -72.782 | 24.2 | -9 | 2052.5 | 360.85 | 272.25 | 1.82 | 38.59 | 1023.3 | -2 | 2.3 | 114.4 | 82 | -16.6 | 9.9 | 9.9 | 9.9 | 0.5 | 5.8 | 28.6 | 24.1 | 36.62 | 24.07 | 1013.77 | 19 | 24.07 | 0.13 | 7.53 | 1021.3 | -9 | 281.908 | 380.659 | 537.696 | -9 | 360.85 | 361.444 | 401.06 | 361.444 | -9 | 350.68 | -9 | 391.09 | -40.41 | 2 |  |  | 107.7489 | 8.7489 | -9
107.751 | EQU | 0 | 2014-04-17 | 18:01 | 2014-04-17 | 18:01 | 27.206 | -72.78 | 23.96 | -9 | 2056.4 | 361.85 | 272.25 | 1.82 | 38.58 | 1023 | 0.3 | 0.3 | 130.2 | 82 | -2.1 | 9.9 | 9.9 | 9.9 | 0.5 | 5.8 | 28.5 | 23.85 | 36.55 | 23.68 | 1013.61 | 19.5 | 23.8615 | 0.099 | 9.69 | 1023.3 | -9 | 281.91 | 380.661 | 537.699 | -9 | 361.85 | 362.438 | 401.06 | 362.438 | -9 | 352.97 | -9 | 391.17 | -38.21 | 3 | other-see metadata | other-see metadata;water flow | 107.7508 | 8.7508 | -9
107.753 | EQU | 0 | 2014-04-17 | 18:04 | 2014-04-17 | 18:04 | 27.219 | -72.776 | 23.88 | -9 | 2030.8 | 355.92 | 271.91 | 1.82 | 38.58 | 1023.1 | -0.1 | 2.2 | 113.4 | 82 | -16.5 | 9.9 | 9.9 | 9.9 | 0.5 | 6 | 28.6 | 23.73 | 36.57 | 23.67 | 1013.56 | 19.6 | 23.6752 | 0.205 | 9.44 | 1023 | -9 | 281.912 | 380.662 | 537.702 | -9 | 355.92 | 356.53 | 401.06 | 356.53 | -9 | 345.6 | -9 | 391.28 | -45.68 | 2 |  |  | 107.7525 | 8.7525 | -9
107.754 | EQU | 0 | 2014-04-17 | 18:06 | 2014-04-17 | 18:06 | 27.231 | -72.77 | 23.92 | -9 | 2034.9 | 356.95 | 271.91 | 1.82 | 38.56 | 1022.9 | 6.1 | 2.1 | 155.1 | 82 | -21.7 | 9.9 | 9.9 | 9.9 | 0.5 | 5.8 | 28.6 | 23.92 | 36.56 | 23.74 | 1013.51 | 19.4 | 23.7026 | 0.217 | 15.49 | 1029 | -9 | 281.914 | 380.663 | 537.705 | -9 | 356.95 | 357.554 | 401.07 | 357.554 | -9 | 348.47 | -9 | 391.24 | -42.78 | 2 |  |  | 107.7542 | 8.7542 | -9
107.756 | EQU | 0 | 2014-04-17 | 18:09 | 2014-04-17 | 18:09 | 27.243 | -72.764 | 23.99 | -9 | 2055.6 | 361.79 | 271.95 | 1.82 | 38.56 | 1022.7 | -0.9 | 1 | 106.1 | 82 | -20.6 | 9.9 | 9.9 | 9.9 | 0.5 | 5.9 | 28.5 | 24.03 | 36.59 | 23.89 | 1013.62 | 19.2 | 23.8108 | 0.179 | 8.18 | 1021.8 | -9 | 281.916 | 380.665 | 537.707 | -9 | 361.79 | 362.373 | 401.07 | 362.373 | -9 | 351.15 | -9 | 391.22 | -40.06 | 2 |  |  | 107.7559 | 8.756 | -9
107.758 | EQU | 0 | 2014-04-17 | 18:11 | 2014-04-17 | 18:11 | 27.255 | -72.757 | 24.05 | -9 | 2063 | 363.49 | 272.12 | 1.82 | 38.55 | 1022.7 | -2.2 | 2.1 | 115 | 82 | -18.9 | 9.9 | 9.9 | 9.9 | 0.5 | 5.8 | 28.6 | 24.06 | 36.58 | 24.02 | 1013.68 | 19.8 | 23.9514 | 0.099 | 6.82 | 1020.5 | -9 | 281.918 | 380.666 | 537.71 | -9 | 363.49 | 364.064 | 401.07 | 364.064 | -9 | 353.5 | -9 | 391.15 | -37.65 | 2 |  |  | 107.7577 | 8.7577 | -9
107.759 | EQU | 0 | 2014-04-17 | 18:13 | 2014-04-17 | 18:13 | 27.267 | -72.751 | 24.14 | -9 | 2049.8 | 360.16 | 272.16 | 1.82 | 38.54 | 1023.3 | 1.7 | 1 | 112.7 | 82 | -25 | 9.9 | 9.9 | 9.9 | 0.5 | 6.1 | 28.6 | 24.09 | 36.58 | 23.97 | 1013.57 | 19.3 | 23.9966 | 0.143 | 11.43 | 1025 | -9 | 281.919 | 380.668 | 537.712 | -9 | 360.16 | 360.746 | 401.07 | 360.746 | -9 | 351.14 | -9 | 391.07 | -39.93 | 2 |  |  | 107.7594 | 8.7594 | -9
107.761 | EQU | 0 | 2014-04-17 | 18:16 | 2014-04-17 | 18:16 | 27.279 | -72.745 | 24.2 | -9 | 2058.5 | 362.15 | 271.87 | 1.82 | 38.53 | 1023.3 | -2 | 2.2 | 114.4 | 82 | -24.9 | 9.9 | 9.9 | 9.9 | 0.5 | 5.8 | 28.5 | 24.21 | 36.6 | 24.07 | 1013.63 | 19.3 | 24.0169 | 0.183 | 7.67 | 1021.3 | -9 | 281.921 | 380.669 | 537.715 | -9 | 362.15 | 362.726 | 401.07 | 362.726 | -9 | 351.13 | -9 | 391.08 | -39.95 | 2 |  |  | 107.7611 | 8.7611 | -9
107.763 | EQU | 0 | 2014-04-17 | 18:18 | 2014-04-17 | 18:18 | 27.291 | -72.738 | 24.33 | -9 | 2062.3 | 362.93 | 271.95 | 1.82 | 38.52 | 1023.5 | -0.4 | 1.8 | 110.6 | 82 | 0.5 | 9.9 | 9.9 | 9.9 | 0.5 | 6.1 | 28.5 | 24.32 | 36.57 | 24.32 | 1013.9 | 19.7 | 24.1888 | 0.141 | 9.2 | 1023.1 | -9 | 281.923 | 380.671 | 537.718 | -9 | 362.93 | 363.501 | 401.07 | 363.501 | -9 | 353.07 | -9 | 391.07 | -38.01 | 2 |  |  | 107.7628 | 8.7628 | -9
107.764 | EQU | 0 | 2014-04-17 | 18:21 | 2014-04-17 | 18:21 | 27.303 | -72.732 | 24.33 | -9 | 2075.4 | 366.02 | 271.95 | 1.82 | 38.51 | 1023.3 | -0.9 | 0.4 | 114.9 | 82 | -8.4 | 9.9 | 9.9 | 9.9 | 0.5 | 5.8 | 28.5 | 24.24 | 36.59 | 24.13 | 1013.58 | 19.3 | 24.2309 | 0.099 | 8.82 | 1022.4 | -9 | 281.925 | 380.672 | 537.72 | -9 | 366.02 | 366.577 | 401.07 | 366.577 | -9 | 356.44 | -9 | 390.92 | -34.48 | 2 |  |  | 107.7645 | 8.7645 | -9
107.766 | EQU | 0 | 2014-04-17 | 18:23 | 2014-04-17 | 18:23 | 27.315 | -72.725 | 24.78 | -9 | 2054.7 | 361.33 | 272.41 | 1.82 | 38.5 | 1023.1 | -2 | 0.3 | 112.2 | 82 | -1.3 | 9.9 | 9.9 | 9.9 | 0.5 | 6 | 28.4 | 24.51 | 36.58 | 24.43 | 1013.61 | 19.9 | 24.2707 | 0.509 | 7.49 | 1021.1 | -9 | 281.927 | 380.673 | 537.723 | -9 | 361.33 | 361.904 | 401.07 | 361.904 | -9 | 345.11 | -9 | 390.9 | -45.79 | 3 | other-see metadata | other-see metadata;water flow | 107.7662 | 8.7662 | -9
107.804 | STD4 | 0 | 2014-04-17 | 19:18 | 2014-04-17 | 19:18 | 27.612 | -72.738 | 25.85 | 537.45 | 2751.2 | 537.78 | 21.62 | 0.13 | 38.2 | 1022.9 | -2.1 | 0.3 | 48.9 | 82 | -9 | 9.9 | 9.9 | 9.9 | 0.5 | 6 | 27.9 | 26.35 | 36.13 | 25.45 | 1013.34 | 19.7 | 25.4256 | 0.424 | 7.46 | 1020.8 | 0.33 | -9 | -9 | -9 | -9 | 537.78 | -9 | -9 | -9 | -9 | -9 | -9 | -9 | -9 | 2 |  |  | 107.8039 | 8.8039 | -9
107.807 | STD2 | 0 | 2014-04-17 | 19:22 | 2014-04-17 | 19:22 | 27.636 | -72.742 | 25.88 | 282.59 | 1695.2 | 281.97 | 18.67 | 0.11 | 38.2 | 1022.9 | -2.1 | 0.1 | 56.6 | 82 | -7.5 | 9.9 | 9.9 | 9.9 | 0.5 | 5.9 | 27.8 | 26.38 | 36.05 | 25.48 | 1013.32 | 19.8 | 25.4711 | 0.409 | 7.48 | 1020.8 | -0.62 | -9 | -9 | -9 | -9 | 281.97 | -9 | -9 | -9 | -9 | -9 | -9 | -9 | -9 | 2 |  |  | 107.8069 | 8.8069 | -9
107.81 | STD3 | 0 | 2014-04-17 | 19:26 | 2014-04-17 | 19:26 | 27.66 | -72.747 | 25.17 | 381.54 | 2141.3 | 380.71 | 18.08 | 0.11 | 38.21 | 1023 | -2.1 | 2.1 | 59.5 | 82 | 0.5 | 9.9 | 9.9 | 9.9 | 0.5 | 5.8 | 28.2 | 25.14 | 36.64 | 25.1 | 1013.33 | 20 | 25.2121 | -0.042 | 7.57 | 1020.9 | -0.83 | -9 | -9 | -9 | -9 | 380.71 | -9 | -9 | -9 | -9 | -9 | -9 | -9 | -9 | 2 |  |  | 107.81 | 8.81 | -9
107.813 | ATM | 0 | 2014-04-17 | 19:31 | 2014-04-17 | 19:31 | 27.684 | -72.751 | 25.25 | -9 | 2221.1 | 400.69 | 353 | 2.44 | 38.24 | 1022.8 | 1.6 | 2.1 | 90.2 | 82 | -18.8 | 9.9 | 9.9 | 9.9 | 0.5 | 5.8 | 28.3 | 25.25 | 36.65 | 25.2 | 1013.38 | 19.8 | 25.1706 | 0.079 | 11.02 | 1024.4 | -9 | 281.962 | 380.71 | 537.77 | -9 | 400.69 | 401.067 | -9 | -9 | 401.067 | -9 | 390.16 | -9 | -9 | 2 |  |  | 107.8131 | 8.8131 | -9
107.814 | ATM | 0 | 2014-04-17 | 19:33 | 2014-04-17 | 19:33 | 27.695 | -72.752 | 25.28 | -9 | 2221 | 400.82 | 343.04 | 2.36 | 38.26 | 1022.5 | -1.9 | 2.2 | 90.5 | 82 | -16.4 | 9.9 | 9.9 | 9.9 | 0.5 | 5.8 | 28.3 | 25.19 | 36.66 | 25.04 | 1013.28 | 20.8 | 25.1486 | 0.131 | 7.32 | 1020.6 | -9 | 281.96 | 380.709 | 537.769 | -9 | 400.82 | 401.198 | -9 | -9 | 401.198 | -9 | 390.27 | -9 | -9 | 2 |  |  | 107.8144 | 8.8144 | -9
107.816 | ATM | 0 | 2014-04-17 | 19:35 | 2014-04-17 | 19:35 | 27.705 | -72.754 | 25.21 | -9 | 2221.1 | 400.65 | 335.37 | 2.3 | 38.27 | 1022.8 | -2.2 | 2.4 | 90.8 | 82 | -4.8 | 9.9 | 9.9 | 9.9 | 0.5 | 5.9 | 28.3 | 25.2 | 36.65 | 25.11 | 1013.25 | 19.2 | 25.0621 | 0.148 | 7.35 | 1020.6 | -9 | 281.959 | 380.709 | 537.767 | -9 | 400.65 | 401.03 | -9 | -9 | 401.03 | -9 | 390.15 | -9 | -9 | 2 |  |  | 107.8157 | 8.8157 | -9
107.817 | ATM | 0 | 2014-04-17 | 19:37 | 2014-04-17 | 19:37 | 27.715 | -72.756 | 25.21 | -9 | 2221.1 | 400.79 | 330.66 | 2.26 | 38.28 | 1022.6 | 4.4 | 2.2 | 90.3 | 82 | -4.8 | 9.9 | 9.9 | 9.9 | 0.5 | 6 | 28.3 | 25.15 | 36.66 | 25.07 | 1013.24 | 19.1 | 25.0972 | 0.113 | 13.76 | 1027 | -9 | 281.957 | 380.709 | 537.766 | -9 | 400.79 | 401.17 | -9 | -9 | 401.17 | -9 | 390.26 | -9 | -9 | 2 |  |  | 107.817 | 8.817 | -9
107.818 | ATM | 0 | 2014-04-17 | 19:38 | 2014-04-17 | 19:38 | 27.726 | -72.757 | 25.31 | -9 | 2221.1 | 400.7 | 326.16 | 2.23 | 38.3 | 1022.8 | 0.3 | 0.6 | 90.2 | 82 | -19 | 9.9 | 9.9 | 9.9 | 0.5 | 6 | 28.4 | 25.29 | 36.65 | 25.19 | 1013.47 | 20.8 | 25.1085 | 0.201 | 9.63 | 1023.1 | -9 | 281.955 | 380.709 | 537.765 | -9 | 400.7 | 401.082 | -9 | -9 | 401.082 | -9 | 390.26 | -9 | -9 | 2 |  |  | 107.8184 | 8.8184 | -9
107.867 | EQU | 0 | 2014-04-17 | 20:48 | 2014-04-17 | 20:48 | 28.093 | -72.822 | 24.78 | -9 | 2073 | 365.47 | 274 | 1.84 | 38.3 | 1022.8 | -1.7 | 2.3 | 108.7 | 82 | -4.7 | 9.9 | 9.9 | 9.9 | 0.5 | 5.9 | 28.3 | 24.73 | 36.61 | 24.62 | 1013.25 | 19.3 | 24.6307 | 0.149 | 7.85 | 1021.1 | -9 | 281.893 | 380.701 | 537.713 | -9 | 365.47 | 366.035 | 400.98 | 366.035 | -9 | 354.41 | -9 | 390.41 | -36.01 | 2 |  |  | 107.8666 | 8.8666 | -9
107.868 | EQU | 0 | 2014-04-17 | 20:50 | 2014-04-17 | 20:50 | 28.106 | -72.824 | 24.84 | -9 | 2085.2 | 368.46 | 274.25 | 1.84 | 38.32 | 1022.5 | -2.1 | 2.2 | 116.3 | 82 | -1.6 | 9.9 | 9.9 | 9.9 | 0.5 | 5.8 | 28.4 | 24.77 | 36.6 | 24.56 | 1013.22 | 19.2 | 24.5917 | 0.248 | 7.18 | 1020.4 | -9 | 281.891 | 380.701 | 537.711 | -9 | 368.46 | 369.014 | 400.97 | 369.014 | -9 | 355.51 | -9 | 390.42 | -34.91 | 2 |  |  | 107.8683 | 8.8683 | -9
107.87 | EQU | 0 | 2014-04-17 | 20:53 | 2014-04-17 | 20:53 | 28.119 | -72.827 | 24.67 | -9 | 2077 | 366.53 | 274.12 | 1.84 | 38.34 | 1022.7 | -1.6 | 2.2 | 111.4 | 82 | -3.7 | 9.9 | 9.9 | 9.9 | 0.5 | 6 | 28.5 | 24.66 | 36.55 | 24.61 | 1013.17 | 19.5 | 24.5834 | 0.087 | 7.93 | 1021.1 | -9 | 281.888 | 380.701 | 537.71 | -9 | 366.53 | 367.093 | 400.97 | 367.093 | -9 | 356.45 | -9 | 390.4 | -33.96 | 2 |  |  | 107.87 | 8.87 | -9
107.872 | EQU-DRAIN | 0 | 2014-04-17 | 20:55 | 2014-04-17 | 20:55 | 28.131 | -72.829 | 24.79 | -9 | 2085.7 | 368.65 | 273.87 | 1.84 | 38.37 | 1022.5 | -1.6 | 2.2 | 114.5 | 82 | -2.9 | 9.9 | 9.9 | 9.9 | 0.5 | 5.8 | 28.3 | 24.78 | 36.57 | 24.68 | 1013.17 | 17.6 | 24.6433 | 0.147 | 7.73 | 1020.9 | -9 | 281.886 | 380.701 | 537.708 | -9 | 368.65 | 369.206 | 400.96 | 369.206 | -9 | 357.44 | -9 | 390.36 | -32.92 | 2 |  |  | 107.8717 | 8.8717 | -9
107.874 | EQU | 0 | 2014-04-17 | 20:58 | 2014-04-17 | 20:58 | 28.146 | -72.831 | 24.89 | -9 | 2075.1 | 366.01 | 273.58 | 1.83 | 38.39 | 1022.9 | -1.7 | 1 | 112.4 | 82 | -29 | 9.9 | 9.9 | 9.9 | 0.5 | 5.8 | 28.2 | 24.87 | 36.57 | 24.79 | 1013.24 | 19.5 | 24.7388 | 0.151 | 7.96 | 1021.2 | -9 | 281.884 | 380.7 | 537.706 | -9 | 366.01 | 366.578 | 400.96 | 366.578 | -9 | 354.87 | -9 | 390.31 | -35.44 | 2 |  |  | 107.8737 | 8.8737 | -9
107.875 | EQU | 0 | 2014-04-17 | 21:01 | 2014-04-17 | 21:01 | 28.159 | -72.834 | 24.85 | -9 | 2056.2 | 361.75 | 273.79 | 1.83 | 38.39 | 1022.7 | 0 | 2.2 | 113.3 | 82 | -28.4 | 9.9 | 9.9 | 9.9 | 0.5 | 5.9 | 28.3 | 24.82 | 36.59 | 24.71 | 1013.08 | 19.4 | 24.7522 | 0.098 | 9.62 | 1022.7 | -9 | 281.881 | 380.7 | 537.704 | -9 | 361.75 | 362.337 | 400.95 | 362.337 | -9 | 352.11 | -9 | 390.24 | -38.12 | 2 |  |  | 107.8754 | 8.8754 | -9
107.877 | EQU | 0 | 2014-04-17 | 21:03 | 2014-04-17 | 21:03 | 28.172 | -72.836 | 24.75 | -9 | 2071.8 | 365.46 | 273.12 | 1.83 | 38.41 | 1022.5 | 4.6 | 2.1 | 116.1 | 82 | -23.9 | 9.9 | 9.9 | 9.9 | 0.5 | 5.9 | 28.2 | 24.71 | 36.58 | 24.59 | 1013.06 | 19.3 | 24.6537 | 0.096 | 14.04 | 1027.1 | -9 | 281.879 | 380.7 | 537.702 | -9 | 365.46 | 366.033 | 400.95 | 366.033 | -9 | 357.36 | -9 | 390.29 | -32.93 | 2 |  |  | 107.8771 | 8.8771 | -9
107.879 | EQU | 0 | 2014-04-17 | 21:05 | 2014-04-17 | 21:05 | 28.185 | -72.838 | 24.76 | -9 | 2083.4 | 368.18 | 273.58 | 1.83 | 38.42 | 1022.5 | -2 | 2.1 | 116.1 | 82 | -7 | 9.9 | 9.9 | 9.9 | 0.5 | 6.1 | 28.3 | 24.71 | 36.59 | 24.64 | 1013.21 | 19.1 | 24.6138 | 0.146 | 7.29 | 1020.5 | -9 | 281.877 | 380.7 | 537.7 | -9 | 368.18 | 368.744 | 400.94 | 368.744 | -9 | 356.87 | -9 | 390.38 | -33.5 | 2 |  |  | 107.8788 | 8.8788 | -9
107.88 | EQU | 0 | 2014-04-17 | 21:08 | 2014-04-17 | 21:08 | 28.197 | -72.84 | 24.72 | -9 | 2076.1 | 366.43 | 273.08 | 1.83 | 38.42 | 1022.6 | 0.5 | 2.3 | 114.2 | 82 | -5.2 | 9.9 | 9.9 | 9.9 | 0.5 | 5.8 | 28.4 | 24.68 | 36.58 | 24.58 | 1013.15 | 17.8 | 24.6119 | 0.108 | 9.95 | 1023.1 | -9 | 281.875 | 380.699 | 537.698 | -9 | 366.43 | 367.002 | 400.94 | 367.002 | -9 | 356.72 | -9 | 390.35 | -33.63 | 2 |  |  | 107.8805 | 8.8805 | -9
107.882 | EQU | 0 | 2014-04-17 | 21:10 | 2014-04-17 | 21:10 | 28.21 | -72.841 | 24.68 | -9 | 2089.3 | 369.46 | 273.5 | 1.83 | 38.43 | 1022.7 | -1.9 | 2.1 | 107.6 | 82 | 0.2 | 9.9 | 9.9 | 9.9 | 0.5 | 5.9 | 28.3 | 24.7 | 36.56 | 24.55 | 1012.97 | 19.2 | 24.5659 | 0.114 | 7.83 | 1020.8 | -9 | 281.873 | 380.699 | 537.697 | -9 | 369.46 | 370.022 | 400.94 | 370.022 | -9 | 358.76 | -9 | 390.31 | -31.55 | 2 |  |  | 107.8822 | 8.8822 | -9
107.884 | EQU | 0 | 2014-04-17 | 21:13 | 2014-04-17 | 21:13 | 28.223 | -72.843 | 24.69 | -9 | 2078.7 | 366.95 | 273.08 | 1.83 | 38.44 | 1022.8 | -2.2 | 2.3 | 114.1 | 82 | -16.4 | 9.9 | 9.9 | 9.9 | 0.5 | 5.9 | 28.3 | 24.58 | 36.58 | 24.5 | 1013.05 | 19.2 | 24.5264 | 0.164 | 7.55 | 1020.6 | -9 | 281.87 | 380.699 | 537.695 | -9 | 366.95 | 367.523 | 400.93 | 367.523 | -9 | 355.51 | -9 | 390.36 | -34.85 | 2 |  |  | 107.8839 | 8.8839 | -9
107.886 | EQU | 0 | 2014-04-17 | 21:15 | 2014-04-17 | 21:15 | 28.236 | -72.844 | 24.58 | -9 | 2093.4 | 370.4 | 273.33 | 1.83 | 38.45 | 1022.8 | -2.4 | 2.1 | 117.6 | 82 | 9.5 | 9.9 | 9.9 | 9.9 | 0.5 | 5.8 | 28.3 | 24.52 | 36.6 | 24.45 | 1013.08 | 19 | 24.4762 | 0.104 | 7.32 | 1020.4 | -9 | 281.868 | 380.698 | 537.693 | -9 | 370.4 | 370.961 | 400.93 | 370.961 | -9 | 359.74 | -9 | 390.41 | -30.66 | 2 |  |  | 107.8856 | 8.8856 | -9
107.887 | EQU | 0 | 2014-04-17 | 21:18 | 2014-04-17 | 21:18 | 28.249 | -72.846 | 24.44 | -9 | 2088.7 | 369.39 | 273.37 | 1.83 | 38.45 | 1022.6 | -2.1 | 2.1 | 114.8 | 82 | 3.2 | 9.9 | 9.9 | 9.9 | 0.5 | 6.1 | 28.3 | 24.34 | 36.58 | 24.31 | 1013.17 | 19.3 | 24.3843 | 0.056 | 7.33 | 1020.5 | -9 | 281.866 | 380.698 | 537.691 | -9 | 369.39 | 369.956 | 400.92 | 369.956 | -9 | 359.63 | -9 | 390.5 | -30.88 | 2 |  |  | 107.8873 | 8.8873 | -9
107.889 | EQU | 0 | 2014-04-17 | 21:20 | 2014-04-17 | 21:20 | 28.262 | -72.848 | 24.52 | -9 | 2086.8 | 369.13 | 273.54 | 1.83 | 38.47 | 1022.3 | -2.3 | 2.3 | 111.2 | 82 | -1.8 | 9.9 | 9.9 | 9.9 | 0.5 | 5.8 | 28.3 | 24.51 | 36.6 | 24.3 | 1012.95 | 19.3 | 24.3053 | 0.215 | 7.05 | 1020 | -9 | 281.864 | 380.698 | 537.689 | -9 | 369.13 | 369.699 | 400.92 | 369.699 | -9 | 356.74 | -9 | 390.47 | -33.73 | 2 |  |  | 107.889 | 8.889 | -9
107.891 | EQU | 0 | 2014-04-17 | 21:23 | 2014-04-17 | 21:23 | 28.275 | -72.849 | 24.47 | -9 | 2088.9 | 369.49 | 273.16 | 1.83 | 38.46 | 1022.5 | -2.1 | 2.3 | 110.3 | 82 | -5.1 | 9.9 | 9.9 | 9.9 | 0.5 | 5.9 | 28.3 | 24.51 | 36.63 | 24.42 | 1012.93 | 19.2 | 24.3563 | 0.114 | 7.47 | 1020.4 | -9 | 281.862 | 380.698 | 537.687 | -9 | 369.49 | 370.059 | 400.91 | 370.059 | -9 | 358.79 | -9 | 390.42 | -31.63 | 2 |  |  | 107.8907 | 8.8907 | -9
107.892 | EQU | 0 | 2014-04-17 | 21:25 | 2014-04-17 | 21:25 | 28.288 | -72.851 | 24.47 | -9 | 2091.2 | 370.08 | 272.95 | 1.83 | 38.47 | 1022.4 | -0.9 | 2.1 | 116.9 | 82 | 5.3 | 9.9 | 9.9 | 9.9 | 0.5 | 5.9 | 28.4 | 24.41 | 36.63 | 24.28 | 1013.12 | 19.2 | 24.3539 | 0.116 | 8.38 | 1021.5 | -9 | 281.859 | 380.697 | 537.686 | -9 | 370.08 | 370.648 | 400.91 | 370.648 | -9 | 359.72 | -9 | 390.49 | -30.77 | 2 |  |  | 107.8924 | 8.8925 | -9
107.894 | EQU | 0 | 2014-04-17 | 21:28 | 2014-04-17 | 21:28 | 28.301 | -72.853 | 24.4 | -9 | 2080.7 | 367.58 | 273.29 | 1.83 | 38.47 | 1022.6 | -2.1 | 2.3 | 113.9 | 82 | -23.3 | 9.9 | 9.9 | 9.9 | 0.5 | 5.9 | 28.3 | 24.32 | 36.61 | 24.23 | 1013.07 | 19.2 | 24.2564 | 0.144 | 7.43 | 1020.5 | -9 | 281.857 | 380.697 | 537.684 | -9 | 367.58 | 368.159 | 400.9 | 368.159 | -9 | 356.58 | -9 | 390.53 | -33.96 | 2 |  |  | 107.8942 | 8.8942 | -9
107.896 | EQU-DRAIN | 0 | 2014-04-17 | 21:30 | 2014-04-17 | 21:30 | 28.314 | -72.855 | 24.28 | -9 | 2082.2 | 367.94 | 273.16 | 1.83 | 38.48 | 1022.5 | -2.1 | 2.4 | 114.1 | 82 | -8.7 | 9.9 | 9.9 | 9.9 | 0.5 | 6.1 | 28.4 | 24.31 | 36.63 | 24.29 | 1013.19 | 19.2 | 24.2583 | 0.022 | 7.21 | 1020.4 | -9 | 281.855 | 380.697 | 537.682 | -9 | 367.94 | 368.519 | 400.9 | 368.519 | -9 | 358.81 | -9 | 390.58 | -31.77 | 2 |  |  | 107.8959 | 8.8959 | -9
107.898 | EQU | 0 | 2014-04-17 | 21:33 | 2014-04-17 | 21:33 | 28.329 | -72.857 | 24.34 | -9 | 2086.6 | 369.09 | 273.5 | 1.83 | 38.49 | 1022.3 | -2.1 | 2.2 | 112.1 | 82 | -1.1 | 9.9 | 9.9 | 9.9 | 0.5 | 5.9 | 28.4 | 24.34 | 36.61 | 24.26 | 1013.02 | 19.5 | 24.274 | 0.066 | 7.18 | 1020.2 | -9 | 281.852 | 380.697 | 537.68 | -9 | 369.09 | 369.666 | 400.9 | 369.666 | -9 | 359.14 | -9 | 390.49 | -31.35 | 2 |  |  | 107.8978 | 8.8978 | -9
107.899 | EQU | 0 | 2014-04-17 | 21:35 | 2014-04-17 | 21:35 | 28.343 | -72.859 | 24.36 | -9 | 2090.5 | 369.84 | 272.83 | 1.83 | 38.49 | 1022.6 | -2.1 | 2.2 | 112.6 | 82 | -1.3 | 9.9 | 9.9 | 9.9 | 0.5 | 5.9 | 28.3 | 24.3 | 36.57 | 24.2 | 1013.02 | 20.5 | 24.2315 | 0.128 | 7.48 | 1020.5 | -9 | 281.85 | 380.696 | 537.678 | -9 | 369.84 | 370.415 | 400.89 | 370.415 | -9 | 359.02 | -9 | 390.52 | -31.5 | 2 |  |  | 107.8995 | 8.8995 | -9
107.901 | EQU | 0 | 2014-04-17 | 21:38 | 2014-04-17 | 21:38 | 28.356 | -72.86 | 24.33 | -9 | 2082.2 | 367.96 | 272.95 | 1.83 | 38.49 | 1022.5 | -1.9 | 2.2 | 116.4 | 82 | -7.5 | 9.9 | 9.9 | 9.9 | 0.5 | 5.9 | 28.3 | 24.27 | 36.56 | 24.18 | 1012.99 | 19.2 | 24.1906 | 0.139 | 7.61 | 1020.6 | -9 | 281.848 | 380.696 | 537.676 | -9 | 367.96 | 368.544 | 400.89 | 368.544 | -9 | 357.09 | -9 | 390.53 | -33.44 | 2 |  |  | 107.9012 | 8.9012 | -9
107.903 | EQU | 0 | 2014-04-17 | 21:40 | 2014-04-17 | 21:40 | 28.369 | -72.862 | 24.21 | -9 | 2085.9 | 368.77 | 273.12 | 1.83 | 38.5 | 1022.7 | -2 | 2.2 | 112.8 | 82 | -5.7 | 9.9 | 9.9 | 9.9 | 0.5 | 6.1 | 28.4 | 24.24 | 36.57 | 24.16 | 1013.2 | 19.3 | 24.1706 | 0.039 | 7.5 | 1020.7 | -9 | 281.846 | 380.696 | 537.674 | -9 | 368.77 | 369.352 | 400.88 | 369.352 | -9 | 359.5 | -9 | 390.62 | -31.12 | 2 |  |  | 107.9029 | 8.9029 | -9
107.905 | EQU | 0 | 2014-04-17 | 21:43 | 2014-04-17 | 21:43 | 28.382 | -72.864 | 24.21 | -9 | 2072.6 | 365.72 | 273.2 | 1.83 | 38.5 | 1022.6 | -2 | 2.2 | 111.7 | 82 | -19 | 9.9 | 9.9 | 9.9 | 0.5 | 5.8 | 28.4 | 24.14 | 36.59 | 24.04 | 1013.4 | 19.2 | 24.1034 | 0.107 | 7.2 | 1020.6 | -9 | 281.844 | 380.696 | 537.673 | -9 | 365.72 | 366.316 | 400.88 | 366.316 | -9 | 355.5 | -9 | 390.74 | -35.24 | 2 |  |  | 107.9046 | 8.9046 | -9
107.906 | EQU | 0 | 2014-04-17 | 21:45 | 2014-04-17 | 21:45 | 28.396 | -72.866 | 24.17 | -9 | 2052.4 | 360.96 | 272.87 | 1.83 | 38.5 | 1022.8 | -0.9 | 2.2 | 113.4 | 82 | -14.1 | 9.9 | 9.9 | 9.9 | 0.5 | 6 | 28.4 | 24.15 | 36.62 | 24.07 | 1013.35 | 20.6 | 24.0542 | 0.116 | 8.55 | 1021.9 | -9 | 281.841 | 380.695 | 537.671 | -9 | 360.96 | 361.576 | 400.87 | 361.576 | -9 | 351.25 | -9 | 390.75 | -39.51 | 2 |  |  | 107.9064 | 8.9063 | -9
107.908 | EQU | 0 | 2014-04-17 | 21:48 | 2014-04-17 | 21:48 | 28.409 | -72.868 | 24.18 | -9 | 2075.6 | 366.4 | 272.7 | 1.83 | 38.51 | 1022.6 | 5.1 | 1.6 | 97.3 | 82 | -5 | 9.9 | 9.9 | 9.9 | 0.5 | 5.8 | 28.5 | 24.17 | 36.61 | 24.03 | 1013.43 | 19.2 | 24.0511 | 0.129 | 14.27 | 1027.7 | -9 | 281.839 | 380.695 | 537.669 | -9 | 366.4 | 366.996 | 400.87 | 366.996 | -9 | 358.39 | -9 | 390.78 | -32.4 | 2 |  |  | 107.9081 | 8.9081 | -9
107.91 | EQU | 0 | 2014-04-17 | 21:50 | 2014-04-17 | 21:50 | 28.422 | -72.869 | 24.21 | -9 | 2060.8 | 362.91 | 272.62 | 1.83 | 38.52 | 1022.8 | -1.9 | 2.2 | 113.3 | 82 | -15.6 | 9.9 | 9.9 | 9.9 | 0.5 | 6 | 28.5 | 24.15 | 36.63 | 24.05 | 1013.37 | 19.2 | 24.0394 | 0.171 | 7.53 | 1020.9 | -9 | 281.837 | 380.695 | 537.667 | -9 | 362.91 | 363.521 | 400.86 | 363.521 | -9 | 351.94 | -9 | 390.76 | -38.82 | 2 |  |  | 107.9098 | 8.9098 | -9
107.911 | EQU | 0 | 2014-04-17 | 21:52 | 2014-04-17 | 21:53 | 28.435 | -72.871 | 24.2 | -9 | 2069.7 | 364.9 | 272.7 | 1.83 | 38.53 | 1023 | -1.7 | 2.2 | 114.6 | 82 | -18.2 | 9.9 | 9.9 | 9.9 | 0.5 | 5.8 | 28.5 | 24.18 | 36.63 | 24.13 | 1013.28 | 19.2 | 24.0878 | 0.112 | 8.02 | 1021.3 | -9 | 281.835 | 380.695 | 537.665 | -9 | 364.9 | 365.505 | 400.86 | 365.505 | -9 | 354.89 | -9 | 390.69 | -35.8 | 2 |  |  | 107.9115 | 8.9115 | -9
107.913 | EQU | 0 | 2014-04-17 | 21:55 | 2014-04-17 | 21:55 | 28.448 | -72.873 | 24.26 | -9 | 2088.7 | 369.39 | 272.87 | 1.83 | 38.55 | 1022.8 | -2.3 | 2.2 | 109.9 | 82 | -15.1 | 9.9 | 9.9 | 9.9 | 0.5 | 5.8 | 28.6 | 24.22 | 36.64 | 24.14 | 1013.16 | 19.2 | 24.1347 | 0.125 | 7.34 | 1020.5 | -9 | 281.833 | 380.694 | 537.664 | -9 | 369.39 | 369.978 | 400.86 | 369.978 | -9 | 358.7 | -9 | 390.61 | -31.9 | 2 |  |  | 107.9132 | 8.9132 | -9
107.915 | EQU | 0 | 2014-04-17 | 21:57 | 2014-04-17 | 21:57 | 28.461 | -72.875 | 24.2 | -9 | 2094.9 | 371.03 | 272.41 | 1.83 | 38.56 | 1022.5 | -2.4 | 2.2 | 113.5 | 82 | 19.1 | 9.9 | 9.9 | 9.9 | 0.5 | 5.9 | 28.5 | 24.06 | 36.62 | 24.05 | 1013.05 | 19.3 | 24.0978 | 0.102 | 7.05 | 1020.1 | -9 | 281.83 | 380.694 | 537.662 | -9 | 371.03 | 371.613 | 400.85 | 371.613 | -9 | 360.53 | -9 | 390.58 | -30.05 | 2 |  |  | 107.9149 | 8.9149 | -9
107.917 | EQU | 0 | 2014-04-17 | 22:00 | 2014-04-17 | 22:00 | 28.474 | -72.877 | 24.16 | -9 | 2095.2 | 371.03 | 272.54 | 1.83 | 38.58 | 1022.7 | -2.1 | 2.2 | 112.3 | 82 | 2.9 | 9.9 | 9.9 | 9.9 | 0.5 | 5.8 | 28.4 | 24.1 | 36.61 | 24.01 | 1013.11 | 19.1 | 24.031 | 0.129 | 7.49 | 1020.6 | -9 | 281.828 | 380.694 | 537.66 | -9 | 371.03 | 371.614 | 400.85 | 371.614 | -9 | 360.33 | -9 | 390.65 | -30.32 | 2 |  |  | 107.9166 | 8.9166 | -9
107.918 | EQU | 0 | 2014-04-17 | 22:02 | 2014-04-17 | 22:02 | 28.488 | -72.879 | 24.11 | -9 | 2081.9 | 367.94 | 272.62 | 1.83 | 38.59 | 1022.7 | -2.7 | 2.2 | 114.1 | 82 | -12.3 | 9.9 | 9.9 | 9.9 | 0.5 | 6.1 | 28.3 | 24.08 | 36.61 | 24.01 | 1013.13 | 20.6 | 24.01 | 0.1 | 6.87 | 1020 | -9 | 281.826 | 380.694 | 537.658 | -9 | 367.94 | 368.538 | 400.84 | 368.538 | -9 | 357.6 | -9 | 390.67 | -33.06 | 2 |  |  | 107.9183 | 8.9183 | -9
107.92 | EQU-DRAIN | 0 | 2014-04-17 | 22:05 | 2014-04-17 | 22:05 | 28.501 | -72.881 | 24.13 | -9 | 2090 | 369.85 | 272.75 | 1.83 | 38.6 | 1022.7 | -1.7 | 2.2 | 111.6 | 82 | -5.1 | 9.9 | 9.9 | 9.9 | 0.5 | 5.8 | 28.3 | 24.05 | 36.61 | 23.96 | 1013.18 | 19.3 | 23.9866 | 0.143 | 7.82 | 1021 | -9 | 281.824 | 380.693 | 537.656 | -9 | 369.85 | 370.442 | 400.84 | 370.442 | -9 | 359.14 | -9 | 390.7 | -31.56 | 2 |  |  | 107.92 | 8.92 | -9
107.922 | EQU | 0 | 2014-04-17 | 22:08 | 2014-04-17 | 22:08 | 28.516 | -72.883 | 24.04 | -9 | 2089.9 | 369.78 | 272.54 | 1.83 | 38.6 | 1022.8 | -1.9 | 2.2 | 113.5 | 82 | -7.9 | 9.9 | 9.9 | 9.9 | 0.5 | 5.9 | 28.3 | 23.98 | 36.59 | 23.9 | 1013.2 | 19.4 | 23.9278 | 0.112 | 7.7 | 1020.9 | -9 | 281.821 | 380.693 | 537.654 | -9 | 369.78 | 370.374 | 400.83 | 370.374 | -9 | 359.57 | -9 | 390.74 | -31.17 | 2 |  |  | 107.922 | 8.922 | -9
107.924 | EQU | 0 | 2014-04-17 | 22:10 | 2014-04-17 | 22:10 | 28.529 | -72.885 | 24.07 | -9 | 2089.9 | 369.82 | 272.83 | 1.83 | 38.6 | 1022.7 | -2.3 | 2.2 | 108.6 | 82 | -5.2 | 9.9 | 9.9 | 9.9 | 0.5 | 5.8 | 28.2 | 24.05 | 36.57 | 23.98 | 1013.1 | 19.2 | 23.9378 | 0.132 | 7.3 | 1020.4 | -9 | 281.819 | 380.693 | 537.652 | -9 | 369.82 | 370.415 | 400.83 | 370.415 | -9 | 359.11 | -9 | 390.69 | -31.58 | 2 |  |  | 107.9237 | 8.9237 | -9
107.925 | EQU | 0 | 2014-04-17 | 22:12 | 2014-04-17 | 22:13 | 28.543 | -72.887 | 24.07 | -9 | 2093.2 | 370.67 | 272.66 | 1.83 | 38.6 | 1022.5 | -2.1 | 2.2 | 116.9 | 82 | -7.6 | 9.9 | 9.9 | 9.9 | 0.5 | 5.9 | 28.3 | 23.97 | 36.56 | 23.85 | 1013.21 | 20.8 | 23.919 | 0.151 | 7.19 | 1020.4 | -9 | 281.817 | 380.692 | 537.651 | -9 | 370.67 | 371.263 | 400.82 | 371.263 | -9 | 359.64 | -9 | 390.74 | -31.1 | 2 |  |  | 107.9254 | 8.9254 | -9
107.927 | EQU | 0 | 2014-04-17 | 22:15 | 2014-04-17 | 22:15 | 28.556 | -72.889 | 23.97 | -9 | 2088.2 | 369.27 | 272.7 | 1.83 | 38.6 | 1023 | -2.4 | 2.3 | 114 | 82 | -10.6 | 9.9 | 9.9 | 9.9 | 0.5 | 5.8 | 28.3 | 23.94 | 36.59 | 23.85 | 1013.3 | 19.2 | 23.85 | 0.12 | 7.3 | 1020.6 | -9 | 281.815 | 380.692 | 537.649 | -9 | 369.27 | 369.87 | 400.82 | 369.87 | -9 | 358.9 | -9 | 390.82 | -31.92 | 2 |  |  | 107.9271 | 8.9271 | -9
107.929 | EQU | 0 | 2014-04-17 | 22:17 | 2014-04-17 | 22:17 | 28.569 | -72.891 | 23.97 | -9 | 2091 | 370.06 | 272.75 | 1.83 | 38.6 | 1022.7 | -2.3 | 2.3 | 113.7 | 82 | -4.9 | 9.9 | 9.9 | 9.9 | 0.5 | 6 | 28.2 | 23.88 | 36.6 | 23.79 | 1013.14 | 19.3 | 23.8219 | 0.148 | 7.26 | 1020.4 | -9 | 281.812 | 380.692 | 537.647 | -9 | 370.06 | 370.658 | 400.81 | 370.658 | -9 | 359.16 | -9 | 390.77 | -31.61 | 2 |  |  | 107.9288 | 8.9288 | -9
107.93 | EQU | 0 | 2014-04-17 | 22:20 | 2014-04-17 | 22:20 | 28.582 | -72.893 | 23.75 | -9 | 2076.5 | 366.75 | 272.5 | 1.83 | 38.58 | 1022.5 | -2.2 | 2.2 | 112.7 | 82 | -7.2 | 9.9 | 9.9 | 9.9 | 0.5 | 5.8 | 28.3 | 23.72 | 36.55 | 23.64 | 1013.16 | 19.1 | 23.7187 | 0.031 | 7.14 | 1020.3 | -9 | 281.81 | 380.692 | 537.645 | -9 | 366.75 | 367.363 | 400.81 | 367.363 | -9 | 357.83 | -9 | 390.85 | -33.01 | 2 |  |  | 107.9305 | 8.9305 | -9
107.932 | EQU | 0 | 2014-04-17 | 22:22 | 2014-04-17 | 22:22 | 28.595 | -72.895 | 23.7 | -9 | 2083.4 | 368.3 | 272.66 | 1.83 | 38.58 | 1022.6 | -2.2 | 2.2 | 111.2 | 82 | 17.7 | 9.9 | 9.9 | 9.9 | 0.5 | 5.9 | 28.3 | 23.63 | 36.51 | 23.54 | 1013.19 | 19.3 | 23.5931 | 0.107 | 7.21 | 1020.4 | -9 | 281.808 | 380.691 | 537.643 | -9 | 368.3 | 368.908 | 400.81 | 368.908 | -9 | 358.26 | -9 | 390.94 | -32.68 | 2 |  |  | 107.9322 | 8.9322 | -9
107.935 | STD4 | 0 | 2014-04-17 | 22:27 | 2014-04-17 | 22:27 | 28.619 | -72.898 | 23.57 | 537.45 | 2747.7 | 537.64 | 22.42 | 0.14 | 38.57 | 1022.6 | -1.9 | 2.2 | 47.2 | 82 | -9.6 | 9.9 | 9.9 | 9.9 | 0.5 | 6 | 28.3 | 23.45 | 36.53 | 23.34 | 1013.11 | 19.7 | 23.3988 | 0.171 | 7.59 | 1020.7 | 0.19 | -9 | -9 | -9 | -9 | 537.64 | -9 | -9 | -9 | -9 | -9 | -9 | -9 | -9 | 2 |  |  | 107.9353 | 8.9353 | -9
107.938 | STD2 | 0 | 2014-04-17 | 22:31 | 2014-04-17 | 22:31 | 28.644 | -72.901 | 23.28 | 282.59 | 1692.5 | 281.8 | 18.71 | 0.11 | 38.56 | 1022.7 | -2.2 | 2.2 | 56.6 | 82 | -4.3 | 9.9 | 9.9 | 9.9 | 0.5 | 5.8 | 28.3 | 23.09 | 36.49 | 23 | 1013.28 | 20.6 | 23.1006 | 0.179 | 7.22 | 1020.5 | -0.79 | -9 | -9 | -9 | -9 | 281.8 | -9 | -9 | -9 | -9 | -9 | -9 | -9 | -9 | 2 |  |  | 107.9383 | 8.9383 | -9
107.941 | STD3 | 0 | 2014-04-17 | 22:36 | 2014-04-17 | 22:36 | 28.669 | -72.904 | 23.25 | 381.54 | 2138.9 | 380.69 | 18.37 | 0.11 | 38.55 | 1022.8 | -2.2 | 2.3 | 59.5 | 82 | 1.9 | 9.9 | 9.9 | 9.9 | 0.5 | 5.9 | 28.2 | 23.11 | 36.49 | 22.99 | 1013.18 | 20.6 | 22.993 | 0.257 | 7.42 | 1020.6 | -0.85 | -9 | -9 | -9 | -9 | 380.69 | -9 | -9 | -9 | -9 | -9 | -9 | -9 | -9 | 2 |  |  | 107.9414 | 8.9414 | -9
107.944 | ATM-DRAIN | 0 | 2014-04-17 | 22:40 | 2014-04-17 | 22:40 | 28.694 | -72.906 | 23.07 | -9 | 2218.1 | 400.31 | 349.95 | 2.42 | 38.53 | 1022.8 | -0.5 | 2 | 90.6 | 82 | -9.1 | 9.9 | 9.9 | 9.9 | 0.5 | 6.1 | 28.1 | 23.02 | 36.48 | 22.93 | 1013.25 | 20.5 | 22.9477 | 0.122 | 9.05 | 1022.3 | -9 | 281.806 | 380.693 | 537.63 | -9 | 400.31 | 400.793 | -9 | -9 | 400.793 | -9 | 391.37 | -9 | -9 | 2 |  |  | 107.9444 | 8.9444 | -9
107.946 | ATM | 0 | 2014-04-17 | 22:42 | 2014-04-17 | 22:42 | 28.706 | -72.908 | 23 | -9 | 2218.2 | 400.28 | 340.91 | 2.34 | 38.53 | 1022.9 | -2.2 | 2.1 | 90.1 | 82 | -7.4 | 9.9 | 9.9 | 9.9 | 0.5 | 5.8 | 28.1 | 23 | 36.51 | 22.93 | 1013.32 | 19.3 | 22.93 | 0.07 | 7.38 | 1020.7 | -9 | 281.807 | 380.694 | 537.629 | -9 | 400.28 | 400.763 | -9 | -9 | 400.763 | -9 | 391.38 | -9 | -9 | 2 |  |  | 107.946 | 8.946 | -9
107.947 | ATM | 0 | 2014-04-17 | 22:44 | 2014-04-17 | 22:44 | 28.717 | -72.909 | 23.07 | -9 | 2218.4 | 400.31 | 332.41 | 2.28 | 38.52 | 1022.8 | 2.5 | 2.2 | 89.8 | 82 | -14.6 | 9.9 | 9.9 | 9.9 | 0.5 | 6 | 28.2 | 22.97 | 36.52 | 22.92 | 1013.35 | 20.8 | 22.9268 | 0.143 | 11.95 | 1025.3 | -9 | 281.808 | 380.695 | 537.627 | -9 | 400.31 | 400.792 | -9 | -9 | 400.792 | -9 | 391.43 | -9 | -9 | 2 |  |  | 107.9473 | 8.9473 | -9
107.949 | ATM | 0 | 2014-04-17 | 22:46 | 2014-04-17 | 22:46 | 28.728 | -72.91 | 23.09 | -9 | 2218.4 | 400.28 | 327.45 | 2.24 | 38.52 | 1022.9 | -2.2 | 2.2 | 90.2 | 82 | -13.9 | 9.9 | 9.9 | 9.9 | 0.5 | 6.1 | 28.1 | 22.98 | 36.53 | 22.88 | 1013.27 | 20.8 | 22.9072 | 0.183 | 7.43 | 1020.7 | -9 | 281.809 | 380.696 | 537.626 | -9 | 400.28 | 400.762 | -9 | -9 | 400.762 | -9 | 391.38 | -9 | -9 | 2 |  |  | 107.9487 | 8.9487 | -9
107.95 | ATM | 0 | 2014-04-17 | 22:48 | 2014-04-17 | 22:48 | 28.738 | -72.912 | 22.99 | -9 | 2218.3 | 400.24 | 323.5 | 2.21 | 38.49 | 1022.9 | -1.9 | 2.4 | 90.4 | 82 | -4.8 | 9.9 | 9.9 | 9.9 | 0.5 | 6 | 28.2 | 22.82 | 36.56 | 22.7 | 1013.27 | 19.2 | 22.8231 | 0.167 | 7.73 | 1021 | -9 | 281.811 | 380.697 | 537.624 | -9 | 400.24 | 400.722 | -9 | -9 | 400.722 | -9 | 391.39 | -9 | -9 | 2 |  |  | 107.95 | 8.95 | -9
107.953 | EQU | 0 | 2014-04-17 | 22:53 | 2014-04-17 | 22:53 | 28.765 | -72.915 | 23.03 | -9 | 2072.9 | 365.78 | 277.29 | 1.86 | 38.49 | 1022.6 | -2.2 | 2.2 | 113.1 | 82 | -5.2 | 9.9 | 9.9 | 9.9 | 0.5 | 5.8 | 28.3 | 23.01 | 36.59 | 22.94 | 1013.19 | 20.1 | 22.8757 | 0.154 | 7.21 | 1020.4 | -9 | 281.814 | 380.7 | 537.621 | -9 | 365.78 | 366.397 | 400.77 | 366.397 | -9 | 355.5 | -9 | 391.38 | -35.87 | 2 |  |  | 107.9534 | 8.9534 | -9
107.955 | EQU | 0 | 2014-04-17 | 22:55 | 2014-04-17 | 22:55 | 28.779 | -72.916 | 22.97 | -9 | 2079 | 367.04 | 275.75 | 1.85 | 38.49 | 1022.9 | -2.3 | 2.2 | 113.5 | 82 | 2 | 9.9 | 9.9 | 9.9 | 0.5 | 6.1 | 28.3 | 22.93 | 36.58 | 22.87 | 1013.39 | 20.6 | 22.9072 | 0.063 | 7.21 | 1020.6 | -9 | 281.815 | 380.701 | 537.619 | -9 | 367.04 | 367.651 | 400.77 | 367.651 | -9 | 358.21 | -9 | 391.44 | -33.23 | 2 |  |  | 107.9551 | 8.9551 | -9
107.957 | EQU | 0 | 2014-04-17 | 22:58 | 2014-04-17 | 22:58 | 28.793 | -72.918 | 22.96 | -9 | 2078.9 | 367.01 | 274.5 | 1.84 | 38.49 | 1022.9 | -1.9 | 2.2 | 111.5 | 82 | -8 | 9.9 | 9.9 | 9.9 | 0.5 | 5.8 | 28.3 | 22.93 | 36.58 | 22.84 | 1013.27 | 20.6 | 22.8558 | 0.104 | 7.73 | 1021 | -9 | 281.817 | 380.703 | 537.617 | -9 | 367.01 | 367.621 | 400.77 | 367.621 | -9 | 357.7 | -9 | 391.42 | -33.72 | 2 |  |  | 107.9568 | 8.9568 | -9
107.958 | EQU | 0 | 2014-04-17 | 23:00 | 2014-04-17 | 23:00 | 28.807 | -72.92 | 23.12 | -9 | 2078.7 | 367.07 | 274.2 | 1.84 | 38.49 | 1022.7 | -2.2 | 2.2 | 113.1 | 82 | -12.8 | 9.9 | 9.9 | 9.9 | 0.5 | 5.9 | 28.3 | 23.11 | 36.57 | 23.01 | 1013.39 | 20.8 | 22.9197 | 0.2 | 7.11 | 1020.5 | -9 | 281.818 | 380.704 | 537.615 | -9 | 367.07 | 367.68 | 400.77 | 367.68 | -9 | 356.04 | -9 | 391.43 | -35.39 | 2 |  |  | 107.9585 | 8.9585 | -9
107.96 | EQU | 0 | 2014-04-17 | 23:03 | 2014-04-17 | 23:03 | 28.821 | -72.921 | 23.01 | -9 | 2076.6 | 366.49 | 273.58 | 1.83 | 38.5 | 1022.9 | -2.1 | 2.3 | 114.8 | 82 | -17.7 | 9.9 | 9.9 | 9.9 | 0.5 | 5.9 | 28.3 | 22.89 | 36.55 | 22.81 | 1013.32 | 20.4 | 22.915 | 0.095 | 7.48 | 1020.8 | -9 | 281.82 | 380.706 | 537.613 | -9 | 366.49 | 367.101 | 400.78 | 367.101 | -9 | 357.24 | -9 | 391.41 | -34.17 | 2 |  |  | 107.9602 | 8.9602 | -9
107.962 | EQU | 0 | 2014-04-17 | 23:05 | 2014-04-17 | 23:05 | 28.834 | -72.923 | 22.85 | -9 | 2073.5 | 365.96 | 273.29 | 1.83 | 38.51 | 1022.6 | -2.1 | 2.4 | 108 | 82 | -8.9 | 9.9 | 9.9 | 9.9 | 0.5 | 5.8 | 28.1 | 22.77 | 36.57 | 22.67 | 1013.06 | 19.3 | 22.7443 | 0.106 | 7.44 | 1020.5 | -9 | 281.821 | 380.707 | 537.612 | -9 | 365.96 | 366.572 | 400.78 | 366.572 | -9 | 356.55 | -9 | 391.42 | -34.87 | 2 |  |  | 107.9619 | 8.9619 | -9
107.964 | EQU | 0 | 2014-04-17 | 23:08 | 2014-04-17 | 23:08 | 28.848 | -72.924 | 22.74 | -9 | 2068.9 | 364.81 | 272.95 | 1.83 | 38.5 | 1022.7 | -2.5 | 2.1 | 112.5 | 82 | -3 | 9.9 | 9.9 | 9.9 | 0.5 | 6 | 28 | 22.68 | 36.57 | 22.59 | 1013.25 | 20.5 | 22.6322 | 0.108 | 6.95 | 1020.2 | -9 | 281.823 | 380.709 | 537.61 | -9 | 364.81 | 365.426 | 400.78 | 365.426 | -9 | 355.36 | -9 | 391.56 | -36.21 | 2 |  |  | 107.9636 | 8.9636 | -9
107.965 | EQU | 0 | 2014-04-17 | 23:10 | 2014-04-17 | 23:10 | 28.862 | -72.926 | 22.74 | -9 | 2063.9 | 363.68 | 272.45 | 1.83 | 38.49 | 1022.6 | -2.1 | 2.1 | 114.6 | 82 | 6.3 | 9.9 | 9.9 | 9.9 | 0.5 | 5.8 | 28.1 | 22.68 | 36.57 | 22.58 | 1013.24 | 20.8 | 22.5853 | 0.155 | 7.26 | 1020.5 | -9 | 281.825 | 380.71 | 537.608 | -9 | 363.68 | 364.299 | 400.78 | 364.299 | -9 | 353.66 | -9 | 391.59 | -37.93 | 2 |  |  | 107.9653 | 8.9653 | -9
107.967 | EQU | 0 | 2014-04-17 | 23:12 | 2014-04-17 | 23:12 | 28.876 | -72.928 | 22.7 | -9 | 2062.4 | 363.23 | 272.41 | 1.82 | 38.47 | 1022.8 | -1.9 | 2.3 | 115.4 | 82 | 9.7 | 9.9 | 9.9 | 9.9 | 0.5 | 5.8 | 28.1 | 22.66 | 36.57 | 22.59 | 1013.18 | 20.6 | 22.5847 | 0.115 | 7.72 | 1020.9 | -9 | 281.826 | 380.711 | 537.606 | -9 | 363.23 | 363.85 | 400.78 | 363.85 | -9 | 353.98 | -9 | 391.57 | -37.59 | 2 |  |  | 107.967 | 8.967 | -9
107.969 | EQU-DRAIN | 0 | 2014-04-17 | 23:15 | 2014-04-17 | 23:15 | 28.889 | -72.929 | 22.68 | -9 | 2044.8 | 359.06 | 272.29 | 1.82 | 38.47 | 1023 | -2.2 | 2.1 | 115.3 | 82 | -20.1 | 9.9 | 9.9 | 9.9 | 0.5 | 6.1 | 28.1 | 22.61 | 36.57 | 22.52 | 1013.43 | 19.1 | 22.557 | 0.123 | 7.37 | 1020.8 | -9 | 281.828 | 380.713 | 537.604 | -9 | 359.06 | 359.695 | 400.78 | 359.695 | -9 | 349.8 | -9 | 391.69 | -41.88 | 2 |  |  | 107.9687 | 8.9687 | -9
107.971 | EQU | 0 | 2014-04-17 | 23:18 | 2014-04-17 | 23:18 | 28.905 | -72.931 | 22.66 | -9 | 2053.5 | 360.97 | 272.58 | 1.83 | 38.45 | 1023.2 | -2.4 | 2.2 | 108.9 | 82 | -13.1 | 9.9 | 9.9 | 9.9 | 0.5 | 5.9 | 28.1 | 22.59 | 36.57 | 22.5 | 1013.54 | 20.6 | 22.5093 | 0.151 | 7.26 | 1020.8 | -9 | 281.829 | 380.714 | 537.602 | -9 | 360.97 | 361.597 | 400.78 | 361.597 | -9 | 351.25 | -9 | 391.76 | -40.51 | 2 |  |  | 107.9707 | 8.9707 | -9
107.972 | EQU | 0 | 2014-04-17 | 23:20 | 2014-04-17 | 23:20 | 28.918 | -72.933 | 22.61 | -9 | 2055.7 | 361.52 | 272.2 | 1.82 | 38.44 | 1023 | -1.9 | 2.2 | 113.7 | 82 | -11.1 | 9.9 | 9.9 | 9.9 | 0.5 | 5.9 | 28.1 | 22.56 | 36.57 | 22.47 | 1013.53 | 19.3 | 22.4859 | 0.124 | 7.57 | 1021.1 | -9 | 281.831 | 380.716 | 537.6 | -9 | 361.52 | 362.144 | 400.78 | 362.144 | -9 | 352.31 | -9 | 391.77 | -39.46 | 2 |  |  | 107.9724 | 8.9724 | -9
107.974 | EQU | 0 | 2014-04-17 | 23:23 | 2014-04-17 | 23:23 | 28.932 | -72.934 | 22.61 | -9 | 2055.8 | 361.58 | 271.91 | 1.82 | 38.42 | 1022.9 | -2.1 | 2.2 | 116.5 | 82 | -2.3 | 9.9 | 9.9 | 9.9 | 0.5 | 5.9 | 27.9 | 22.56 | 36.57 | 22.47 | 1013.34 | 20.6 | 22.47 | 0.14 | 7.46 | 1020.8 | -9 | 281.833 | 380.717 | 537.599 | -9 | 361.58 | 362.203 | 400.79 | 362.203 | -9 | 352.03 | -9 | 391.71 | -39.68 | 2 |  |  | 107.9741 | 8.9741 | -9
107.976 | EQU | 0 | 2014-04-17 | 23:25 | 2014-04-17 | 23:25 | 28.946 | -72.936 | 22.56 | -9 | 2055.8 | 361.46 | 272.08 | 1.82 | 38.4 | 1023.1 | -2 | 2.2 | 114 | 82 | 9.3 | 9.9 | 9.9 | 9.9 | 0.5 | 6 | 27.9 | 22.5 | 36.57 | 22.42 | 1013.54 | 20.5 | 22.4462 | 0.114 | 7.56 | 1021.1 | -9 | 281.834 | 380.719 | 537.597 | -9 | 361.46 | 362.082 | 400.79 | 362.082 | -9 | 352.43 | -9 | 391.8 | -39.37 | 2 |  |  | 107.9758 | 8.9758 | -9
107.977 | EQU | 0 | 2014-04-17 | 23:28 | 2014-04-17 | 23:28 | 28.959 | -72.937 | 22.56 | -9 | 2055 | 361.3 | 271.91 | 1.82 | 38.39 | 1023 | -2.1 | 2.1 | 114.1 | 82 | 18.7 | 9.9 | 9.9 | 9.9 | 0.5 | 5.8 | 28 | 22.52 | 36.57 | 22.44 | 1013.6 | 19.3 | 22.4293 | 0.131 | 7.3 | 1020.9 | -9 | 281.836 | 380.72 | 537.595 | -9 | 361.3 | 361.922 | 400.79 | 361.922 | -9 | 351.96 | -9 | 391.84 | -39.88 | 2 |  |  | 107.9775 | 8.9775 | -9
107.979 | EQU | 0 | 2014-04-17 | 23:30 | 2014-04-17 | 23:30 | 28.973 | -72.938 | 22.57 | -9 | 2055.4 | 361.29 | 272.29 | 1.82 | 38.38 | 1023.3 | -2.3 | 2.4 | 112.5 | 82 | 1.2 | 9.9 | 9.9 | 9.9 | 0.5 | 5.9 | 27.9 | 22.53 | 36.56 | 22.46 | 1013.71 | 20.5 | 22.4494 | 0.121 | 7.29 | 1021 | -9 | 281.837 | 380.722 | 537.593 | -9 | 361.29 | 361.911 | 400.79 | 361.911 | -9 | 352.12 | -9 | 391.87 | -39.75 | 2 |  |  | 107.9792 | 8.9792 | -9
107.981 | EQU | 0 | 2014-04-17 | 23:32 | 2014-04-17 | 23:33 | 28.987 | -72.939 | 22.61 | -9 | 2057 | 361.63 | 272.12 | 1.82 | 38.36 | 1023.2 | -2.2 | 2.3 | 113.7 | 82 | -6.5 | 9.9 | 9.9 | 9.9 | 0.5 | 6 | 28 | 22.57 | 36.57 | 22.49 | 1013.64 | 20.5 | 22.4742 | 0.136 | 7.36 | 1021 | -9 | 281.839 | 380.723 | 537.591 | -9 | 361.63 | 362.249 | 400.79 | 362.249 | -9 | 352.2 | -9 | 391.83 | -39.63 | 2 |  |  | 107.9809 | 8.9809 | -9
107.983 | EQU | 0 | 2014-04-17 | 23:35 | 2014-04-17 | 23:35 | 29 | -72.94 | 22.64 | -9 | 2058.5 | 362.03 | 272.16 | 1.82 | 38.35 | 1023.1 | 2.6 | 2.4 | 117 | 82 | -6.5 | 9.9 | 9.9 | 9.9 | 0.5 | 5.8 | 27.9 | 22.59 | 36.56 | 22.51 | 1013.65 | 19.2 | 22.4994 | 0.141 | 12.05 | 1025.7 | -9 | 281.84 | 380.724 | 537.59 | -9 | 362.03 | 362.646 | 400.79 | 362.646 | -9 | 354.16 | -9 | 391.82 | -37.66 | 2 |  |  | 107.9826 | 8.9826 | -9
107.984 | EQU | 0 | 2014-04-17 | 23:37 | 2014-04-17 | 23:37 | 29.014 | -72.941 | 22.63 | -9 | 2058.5 | 361.99 | 272.5 | 1.82 | 38.34 | 1023.2 | -2.3 | 2.3 | 110.4 | 82 | -3.8 | 9.9 | 9.9 | 9.9 | 0.5 | 5.8 | 27.9 | 22.59 | 36.56 | 22.51 | 1013.93 | 20.4 | 22.51 | 0.12 | 6.97 | 1020.9 | -9 | 281.842 | 380.726 | 537.588 | -9 | 361.99 | 362.606 | 400.79 | 362.606 | -9 | 352.74 | -9 | 391.92 | -39.18 | 2 |  |  | 107.9843 | 8.9843 | -9
107.986 | EQU | 0 | 2014-04-17 | 23:40 | 2014-04-17 | 23:40 | 29.027 | -72.942 | 22.63 | -9 | 2060.2 | 362.32 | 272.45 | 1.82 | 38.32 | 1023.2 | -2.1 | 2.1 | 113.8 | 82 | -0.5 | 9.9 | 9.9 | 9.9 | 0.5 | 6 | 27.9 | 22.58 | 36.56 | 22.5 | 1013.77 | 19.2 | 22.5053 | 0.125 | 7.33 | 1021.1 | -9 | 281.843 | 380.727 | 537.586 | -9 | 362.32 | 362.934 | 400.79 | 362.934 | -9 | 353.06 | -9 | 391.87 | -38.8 | 2 |  |  | 107.986 | 8.986 | -9
107.988 | EQU | 0 | 2014-04-17 | 23:42 | 2014-04-17 | 23:42 | 29.041 | -72.943 | 22.6 | -9 | 2059.3 | 362.1 | 272.33 | 1.82 | 38.3 | 1023.2 | -2.4 | 2.2 | 114 | 82 | -16.3 | 9.9 | 9.9 | 9.9 | 0.5 | 5.8 | 27.9 | 22.53 | 36.56 | 22.44 | 1013.78 | 20.5 | 22.4717 | 0.128 | 7.02 | 1020.8 | -9 | 281.845 | 380.729 | 537.584 | -9 | 362.1 | 362.713 | 400.8 | 362.713 | -9 | 352.7 | -9 | 391.89 | -39.19 | 2 |  |  | 107.9877 | 8.9877 | -9
107.989 | EQU | 0 | 2014-04-17 | 23:45 | 2014-04-17 | 23:45 | 29.055 | -72.943 | 22.53 | -9 | 2057.3 | 361.69 | 272.7 | 1.83 | 38.29 | 1023.1 | -2 | 2.1 | 113.7 | 82 | -4.3 | 9.9 | 9.9 | 9.9 | 0.5 | 5.9 | 27.9 | 22.46 | 36.57 | 22.38 | 1013.67 | 20.6 | 22.4119 | 0.118 | 7.43 | 1021.1 | -9 | 281.847 | 380.73 | 537.582 | -9 | 361.69 | 362.304 | 400.8 | 362.304 | -9 | 352.6 | -9 | 391.89 | -39.28 | 2 |  |  | 107.9894 | 8.9894 | -9
107.991 | EQU | 0 | 2014-04-17 | 23:47 | 2014-04-17 | 23:47 | 29.068 | -72.944 | 22.53 | -9 | 2055.5 | 361.17 | 272.79 | 1.83 | 38.27 | 1023.2 | -2.2 | 2.3 | 115 | 82 | -5.2 | 9.9 | 9.9 | 9.9 | 0.5 | 5.9 | 27.8 | 22.49 | 36.57 | 22.41 | 1013.82 | 19 | 22.3943 | 0.136 | 7.18 | 1021 | -9 | 281.848 | 380.732 | 537.58 | -9 | 361.17 | 361.785 | 400.8 | 361.785 | -9 | 351.8 | -9 | 391.96 | -40.16 | 2 |  |  | 107.9912 | 8.9911 | -9
107.993 | EQU | 0 | 2014-04-17 | 23:50 | 2014-04-17 | 23:50 | 29.082 | -72.945 | 22.54 | -9 | 2055.9 | 361.26 | 272.29 | 1.82 | 38.25 | 1023.2 | 6.3 | 1.4 | 116.1 | 82 | -6.3 | 9.9 | 9.9 | 9.9 | 0.5 | 5.8 | 28 | 22.5 | 36.54 | 22.38 | 1013.68 | 20.6 | 22.3959 | 0.144 | 15.82 | 1029.5 | -9 | 281.85 | 380.733 | 537.579 | -9 | 361.26 | 361.874 | 400.8 | 361.874 | -9 | 354.75 | -9 | 391.9 | -37.15 | 2 |  |  | 107.9929 | 8.9929 | -9
107.995 | EQU-DRAIN | 0 | 2014-04-17 | 23:52 | 2014-04-17 | 23:52 | 29.096 | -72.945 | 22.51 | -9 | 2026.4 | 354.47 | 272.66 | 1.82 | 38.24 | 1023.3 | -2.2 | 2.3 | 114 | 82 | -16.3 | 9.9 | 9.9 | 9.9 | 0.5 | 5.9 | 28 | 22.48 | 36.57 | 22.4 | 1013.75 | 20.6 | 22.3894 | 0.121 | 7.35 | 1021.1 | -9 | 281.851 | 380.734 | 537.577 | -9 | 354.47 | 355.107 | 400.8 | 355.107 | -9 | 345.57 | -9 | 391.94 | -46.36 | 2 |  |  | 107.9946 | 8.9946 | -9
107.996 | EQU | 0 | 2014-04-17 | 23:55 | 2014-04-17 | 23:55 | 29.111 | -72.946 | 22.53 | -9 | 2047.7 | 359.28 | 272.79 | 1.82 | 38.23 | 1023.4 | -2.1 | 2.2 | 115.3 | 82 | -4.8 | 9.9 | 9.9 | 9.9 | 0.5 | 5.8 | 28.1 | 22.48 | 36.58 | 22.39 | 1013.79 | 19.3 | 22.3946 | 0.135 | 7.51 | 1021.3 | -9 | 281.853 | 380.736 | 537.575 | -9 | 359.28 | 359.899 | 400.8 | 359.899 | -9 | 350.08 | -9 | 391.95 | -41.88 | 2 |  |  | 107.9965 | 8.9965 | -9
107.998 | EQU | 0 | 2014-04-17 | 23:57 | 2014-04-17 | 23:57 | 29.125 | -72.946 | 22.51 | -9 | 2040.4 | 357.5 | 272.62 | 1.82 | 38.22 | 1023.6 | -2 | 2.1 | 106.9 | 82 | -5.5 | 9.9 | 9.9 | 9.9 | 0.5 | 6 | 28 | 22.46 | 36.58 | 22.37 | 1013.96 | 20.4 | 22.3805 | 0.13 | 7.64 | 1021.6 | -9 | 281.855 | 380.738 | 537.573 | -9 | 357.5 | 358.124 | 400.8 | 358.124 | -9 | 348.55 | -9 | 392.03 | -43.48 | 2 |  |  | 107.9982 | 8.9982 | -9
108 | EQU | 0 | 2014-04-17 | 24:00 | 2014-04-17 | 24:00 | 29.139 | -72.947 | 22.48 | -9 | 2050.6 | 360 | 272.91 | 1.83 | 38.23 | 1023.1 | -2.2 | 2.2 | 112.4 | 82 | -1.6 | 9.9 | 9.9 | 9.9 | 0.5 | 5.8 | 28 | 22.43 | 36.57 | 22.34 | 1013.78 | 20.6 | 22.3559 | 0.124 | 7.12 | 1020.9 | -9 | 281.856 | 380.739 | 537.571 | -9 | 360 | 360.614 | 400.8 | 360.614 | -9 | 350.83 | -9 | 391.97 | -41.15 | 2 |  |  | 107.9999 | 8.9999 | -9
108.002 | EQU | 0 | 2014-04-18 | 0:02 | 2014-04-18 | 0:02 | 29.152 | -72.947 | 22.48 | -9 | 2053.6 | 360.63 | 273 | 1.83 | 38.23 | 1023.4 | -2.1 | 2.2 | 113.5 | 82 | -4 | 9.9 | 9.9 | 9.9 | 0.5 | 5.8 | 28.1 | 22.44 | 36.59 | 22.36 | 1014.04 | 19.1 | 22.3494 | 0.131 | 7.26 | 1021.3 | -9 | 281.858 | 380.74 | 537.569 | -9 | 360.63 | 361.241 | 400.81 | 361.241 | -9 | 351.48 | -9 | 392.08 | -40.6 | 2 |  |  | 108.0016 | 9.0016 | -9
108.003 | EQU | 0 | 2014-04-18 | 0:05 | 2014-04-18 | 0:05 | 29.166 | -72.948 | 22.5 | -9 | 2045.3 | 358.66 | 272.87 | 1.83 | 38.23 | 1023.5 | -2.1 | 2.2 | 113.3 | 82 | -14.5 | 9.9 | 9.9 | 9.9 | 0.5 | 6 | 27.9 | 22.47 | 36.59 | 22.38 | 1014.01 | 20.6 | 22.3694 | 0.131 | 7.39 | 1021.4 | -9 | 281.859 | 380.742 | 537.567 | -9 | 358.66 | 359.277 | 400.81 | 359.277 | -9 | 349.59 | -9 | 392.06 | -42.47 | 2 |  |  | 108.0033 | 9.0033 | -9
108.005 | EQU | 0 | 2014-04-18 | 0:07 | 2014-04-18 | 0:07 | 29.18 | -72.948 | 22.5 | -9 | 2050.6 | 359.94 | 272.87 | 1.83 | 38.22 | 1023.3 | -2.1 | 2.2 | 113.6 | 82 | -2.6 | 9.9 | 9.9 | 9.9 | 0.5 | 5.8 | 27.8 | 22.44 | 36.58 | 22.36 | 1013.95 | 20.5 | 22.3706 | 0.129 | 7.25 | 1021.2 | -9 | 281.861 | 380.743 | 537.566 | -9 | 359.94 | 360.552 | 400.81 | 360.552 | -9 | 350.78 | -9 | 392.04 | -41.25 | 2 |  |  | 108.005 | 9.005 | -9
108.007 | EQU | 0 | 2014-04-18 | 0:10 | 2014-04-18 | 0:10 | 29.193 | -72.949 | 22.45 | -9 | 2053.6 | 360.59 | 273 | 1.83 | 38.21 | 1023.5 | -2.2 | 2.2 | 111.7 | 82 | -14.5 | 9.9 | 9.9 | 9.9 | 0.5 | 5.9 | 27.8 | 22.38 | 36.59 | 22.3 | 1014 | 19.1 | 22.3317 | 0.118 | 7.3 | 1021.3 | -9 | 281.862 | 380.745 | 537.564 | -9 | 360.59 | 361.199 | 400.81 | 361.199 | -9 | 351.64 | -9 | 392.08 | -40.44 | 2 |  |  | 108.0067 | 9.0067 | -9
108.008 | EQU | 0 | 2014-04-18 | 0:12 | 2014-04-18 | 0:12 | 29.207 | -72.95 | 22.42 | -9 | 2054.7 | 360.77 | 273 | 1.83 | 38.2 | 1023.6 | -2.2 | 2.1 | 115.4 | 82 | 16 | 9.9 | 9.9 | 9.9 | 0.5 | 5.8 | 27.8 | 22.33 | 36.59 | 22.24 | 1014 | 20.5 | 22.2717 | 0.148 | 7.4 | 1021.4 | -9 | 281.864 | 380.746 | 537.562 | -9 | 360.77 | 361.377 | 400.81 | 361.377 | -9 | 351.42 | -9 | 392.12 | -40.7 | 2 |  |  | 108.0084 | 9.0084 | -9
108.01 | EQU | 0 | 2014-04-18 | 0:15 | 2014-04-18 | 0:15 | 29.221 | -72.951 | 22.34 | -9 | 2053.3 | 360.43 | 273.2 | 1.83 | 38.18 | 1023.5 | -2.2 | 2.1 | 113.3 | 82 | -8.6 | 9.9 | 9.9 | 9.9 | 0.5 | 5.9 | 27.7 | 22.25 | 36.59 | 22.16 | 1014.15 | 20.6 | 22.2025 | 0.137 | 7.15 | 1021.3 | -9 | 281.865 | 380.747 | 537.56 | -9 | 360.43 | 361.037 | 400.81 | 361.037 | -9 | 351.26 | -9 | 392.22 | -40.97 | 2 |  |  | 108.0101 | 9.0101 | -9
108.012 | EQU | 0 | 2014-04-18 | 0:17 | 2014-04-18 | 0:17 | 29.235 | -72.952 | 22.26 | -9 | 2050.6 | 359.79 | 273.16 | 1.83 | 38.16 | 1023.5 | -2 | 1.6 | 113.3 | 82 | -14.4 | 9.9 | 9.9 | 9.9 | 0.5 | 5.9 | 27.8 | 22.2 | 36.58 | 22.11 | 1014.32 | 20.5 | 22.1364 | 0.124 | 7.18 | 1021.5 | -9 | 281.867 | 380.749 | 537.558 | -9 | 359.79 | 360.399 | 400.81 | 360.399 | -9 | 350.96 | -9 | 392.33 | -41.38 | 2 |  |  | 108.0119 | 9.0119 | -9
108.014 | EQU | 0 | 2014-04-18 | 0:20 | 2014-04-18 | 0:20 | 29.249 | -72.953 | 22.24 | -9 | 2049.1 | 359.37 | 272.87 | 1.82 | 38.15 | 1023.7 | -2.4 | 2.2 | 114.8 | 82 | -2.4 | 9.9 | 9.9 | 9.9 | 0.5 | 5.8 | 27.8 | 22.19 | 36.58 | 22.11 | 1014.34 | 20.6 | 22.11 | 0.13 | 6.96 | 1021.3 | -9 | 281.869 | 380.75 | 537.557 | -9 | 359.37 | 359.979 | 400.81 | 359.979 | -9 | 350.39 | -9 | 392.36 | -41.96 | 2 |  |  | 108.0136 | 9.0136 | -9
108.015 | EQU | 0 | 2014-04-18 | 0:22 | 2014-04-18 | 0:22 | 29.263 | -72.954 | 22.23 | -9 | 2047.8 | 359.06 | 273.33 | 1.83 | 38.13 | 1023.6 | -2.2 | 2.1 | 113.3 | 82 | -2.4 | 9.9 | 9.9 | 9.9 | 0.5 | 5.9 | 27.8 | 22.18 | 36.57 | 22.09 | 1014.21 | 20.4 | 22.1005 | 0.13 | 7.19 | 1021.4 | -9 | 281.87 | 380.752 | 537.555 | -9 | 359.06 | 359.669 | 400.82 | 359.669 | -9 | 350.14 | -9 | 392.31 | -42.17 | 2 |  |  | 108.0153 | 9.0153 | -9
108.017 | EQU | 0 | 2014-04-18 | 0:24 | 2014-04-18 | 0:24 | 29.277 | -72.954 | 22.22 | -9 | 2047.9 | 359.03 | 273.12 | 1.83 | 38.11 | 1023.7 | -2 | 2.1 | 113.3 | 82 | -13.9 | 9.9 | 9.9 | 9.9 | 0.5 | 5.9 | 27.7 | 22.17 | 36.58 | 22.1 | 1014.29 | 20.6 | 22.0947 | 0.125 | 7.41 | 1021.7 | -9 | 281.872 | 380.753 | 537.553 | -9 | 359.03 | 359.638 | 400.82 | 359.638 | -9 | 350.28 | -9 | 392.35 | -42.07 | 2 |  |  | 108.017 | 9.017 | -9
108.019 | EQU-DRAIN | 0 | 2014-04-18 | 0:27 | 2014-04-18 | 0:27 | 29.291 | -72.955 | 22.23 | -9 | 2049 | 359.19 | 273.41 | 1.83 | 38.09 | 1023.9 | -2.3 | 2.2 | 114 | 82 | 2.9 | 9.9 | 9.9 | 9.9 | 0.5 | 5.8 | 27.7 | 22.2 | 36.57 | 22.12 | 1014.36 | 20.5 | 22.1094 | 0.121 | 7.24 | 1021.6 | -9 | 281.873 | 380.755 | 537.551 | -9 | 359.19 | 359.797 | 400.82 | 359.797 | -9 | 350.47 | -9 | 392.37 | -41.9 | 2 |  |  | 108.0187 | 9.0187 | -9
108.021 | EQU | 0 | 2014-04-18 | 0:30 | 2014-04-18 | 0:30 | 29.307 | -72.956 | 22.26 | -9 | 2051.1 | 359.65 | 273.41 | 1.83 | 38.07 | 1023.9 | -2.4 | 2.2 | 114.2 | 82 | 21.8 | 9.9 | 9.9 | 9.9 | 0.5 | 5.9 | 27.7 | 22.22 | 36.58 | 22.13 | 1014.49 | 20.6 | 22.1254 | 0.135 | 7.01 | 1021.5 | -9 | 281.875 | 380.756 | 537.549 | -9 | 359.65 | 360.254 | 400.82 | 360.254 | -9 | 350.65 | -9 | 392.41 | -41.76 | 2 |  |  | 108.0206 | 9.0206 | -9
108.022 | EQU | 0 | 2014-04-18 | 0:32 | 2014-04-18 | 0:32 | 29.321 | -72.957 | 22.27 | -9 | 2053.9 | 360.22 | 273.37 | 1.83 | 38.05 | 1024 | -2.2 | 2.2 | 113.5 | 82 | -7.1 | 9.9 | 9.9 | 9.9 | 0.5 | 5.8 | 27.6 | 22.22 | 36.57 | 22.13 | 1014.57 | 20.5 | 22.13 | 0.14 | 7.23 | 1021.8 | -9 | 281.877 | 380.758 | 537.547 | -9 | 360.22 | 360.821 | 400.82 | 360.821 | -9 | 351.22 | -9 | 392.44 | -41.22 | 2 |  |  | 108.0224 | 9.0223 | -9
108.024 | EQU | 0 | 2014-04-18 | 0:35 | 2014-04-18 | 0:35 | 29.335 | -72.958 | 22.26 | -9 | 2053.2 | 360.13 | 273.58 | 1.83 | 38.03 | 1023.8 | -2.3 | 2.1 | 112 | 82 | -1.5 | 9.9 | 9.9 | 9.9 | 0.5 | 5.9 | 27.6 | 22.19 | 36.56 | 22.11 | 1014.49 | 20.6 | 22.1206 | 0.139 | 7.01 | 1021.5 | -9 | 281.878 | 380.759 | 537.545 | -9 | 360.13 | 360.731 | 400.82 | 360.731 | -9 | 351.05 | -9 | 392.42 | -41.37 | 2 |  |  | 108.0241 | 9.0241 | -9
108.026 | EQU | 0 | 2014-04-18 | 0:37 | 2014-04-18 | 0:37 | 29.349 | -72.959 | 22.23 | -9 | 2052.6 | 360.01 | 273.29 | 1.83 | 38.01 | 1023.7 | -2.1 | 2.3 | 113.3 | 82 | -7.7 | 9.9 | 9.9 | 9.9 | 0.5 | 6 | 27.6 | 22.2 | 36.57 | 22.12 | 1014.53 | 20.5 | 22.1147 | 0.115 | 7.07 | 1021.6 | -9 | 281.88 | 380.761 | 537.544 | -9 | 360.01 | 360.61 | 400.82 | 360.61 | -9 | 351.34 | -9 | 392.44 | -41.1 | 2 |  |  | 108.0258 | 9.0258 | -9
108.027 | EQU | 0 | 2014-04-18 | 0:40 | 2014-04-18 | 0:40 | 29.363 | -72.96 | 22.25 | -9 | 2054 | 360.21 | 273.41 | 1.83 | 38 | 1023.9 | -2.2 | 2.2 | 114.4 | 82 | -15.4 | 9.9 | 9.9 | 9.9 | 0.5 | 5.8 | 27.6 | 22.21 | 36.57 | 22.14 | 1014.4 | 20.5 | 22.1294 | 0.121 | 7.3 | 1021.7 | -9 | 281.881 | 380.762 | 537.542 | -9 | 360.21 | 360.809 | 400.82 | 360.809 | -9 | 351.48 | -9 | 392.38 | -40.9 | 2 |  |  | 108.0275 | 9.0275 | -9
108.029 | EQU | 0 | 2014-04-18 | 0:42 | 2014-04-18 | 0:42 | 29.377 | -72.961 | 22.26 | -9 | 2056.4 | 360.81 | 273.87 | 1.83 | 37.99 | 1023.8 | -2.1 | 2.1 | 112.8 | 82 | -6.9 | 9.9 | 9.9 | 9.9 | 0.5 | 5.9 | 27.6 | 22.14 | 36.57 | 22.03 | 1014.38 | 20.5 | 22.0881 | 0.172 | 7.32 | 1021.7 | -9 | 281.883 | 380.763 | 537.54 | -9 | 360.81 | 361.406 | 400.83 | 361.406 | -9 | 351.29 | -9 | 392.4 | -41.11 | 2 |  |  | 108.0292 | 9.0292 | -9
108.031 | EQU | 0 | 2014-04-18 | 0:44 | 2014-04-18 | 0:44 | 29.391 | -72.962 | 22.12 | -9 | 2052.5 | 359.95 | 273.66 | 1.83 | 37.97 | 1023.7 | -2 | 2.2 | 112.3 | 82 | 0.2 | 9.9 | 9.9 | 9.9 | 0.5 | 5.9 | 27.6 | 22.06 | 36.57 | 21.99 | 1014.41 | 20.6 | 22.0112 | 0.109 | 7.29 | 1021.7 | -9 | 281.884 | 380.765 | 537.538 | -9 | 359.95 | 360.548 | 400.83 | 360.548 | -9 | 351.47 | -9 | 392.46 | -40.99 | 2 |  |  | 108.0309 | 9.0309 | -9
108.033 | EQU | 0 | 2014-04-18 | 0:47 | 2014-04-18 | 0:47 | 29.405 | -72.963 | 22.11 | -9 | 2049.8 | 359.29 | 273.5 | 1.83 | 37.95 | 1023.7 | -2.3 | 2.1 | 112.4 | 82 | -9.9 | 9.9 | 9.9 | 9.9 | 0.5 | 5.8 | 27.6 | 22.06 | 36.57 | 21.98 | 1014.39 | 20.5 | 21.9853 | 0.125 | 7.01 | 1021.4 | -9 | 281.886 | 380.766 | 537.536 | -9 | 359.29 | 359.889 | 400.83 | 359.889 | -9 | 350.49 | -9 | 392.47 | -41.98 | 2 |  |  | 108.0326 | 9.0326 | -9
108.034 | EQU | 0 | 2014-04-18 | 0:49 | 2014-04-18 | 0:49 | 29.419 | -72.963 | 22.14 | -9 | 2049.4 | 359.15 | 273.66 | 1.83 | 37.94 | 1023.7 | -1.8 | 2.2 | 113.4 | 82 | -7.6 | 9.9 | 9.9 | 9.9 | 0.5 | 5.9 | 27.6 | 22.1 | 36.57 | 22.01 | 1014.28 | 20.6 | 21.9941 | 0.146 | 7.62 | 1021.9 | -9 | 281.888 | 380.768 | 537.534 | -9 | 359.15 | 359.748 | 400.83 | 359.748 | -9 | 350.2 | -9 | 392.42 | -42.22 | 2 |  |  | 108.0343 | 9.0343 | -9
108.036 | EQU | 0 | 2014-04-18 | 0:52 | 2014-04-18 | 0:52 | 29.433 | -72.962 | 22.1 | -9 | 2049.3 | 359.19 | 273.91 | 1.83 | 37.92 | 1023.6 | -2.1 | 2.3 | 113.1 | 82 | -12.2 | 9.9 | 9.9 | 9.9 | 0.5 | 6 | 27.6 | 22.03 | 36.57 | 21.94 | 1014.47 | 20.5 | 21.977 | 0.123 | 7.03 | 1021.5 | -9 | 281.889 | 380.769 | 537.533 | -9 | 359.19 | 359.787 | 400.83 | 359.787 | -9 | 350.46 | -9 | 392.51 | -42.05 | 2 |  |  | 108.036 | 9.036 | -9
108.038 | EQU | 0 | 2014-04-18 | 0:54 | 2014-04-18 | 0:54 | 29.447 | -72.963 | 22.12 | -9 | 2049.6 | 359.18 | 273.79 | 1.83 | 37.9 | 1023.7 | -2.2 | 2.2 | 113 | 82 | -10.6 | 9.9 | 9.9 | 9.9 | 0.5 | 5.8 | 27.8 | 22.12 | 36.58 | 22.05 | 1014.22 | 20.5 | 21.9919 | 0.128 | 7.28 | 1021.5 | -9 | 281.891 | 380.771 | 537.531 | -9 | 359.18 | 359.776 | 400.83 | 359.776 | -9 | 350.36 | -9 | 392.4 | -42.04 | 2 |  |  | 108.0377 | 9.0377 | -9
108.039 | EQU | 0 | 2014-04-18 | 0:57 | 2014-04-18 | 0:57 | 29.461 | -72.964 | 22.2 | -9 | 2053.8 | 360.11 | 273.58 | 1.83 | 37.9 | 1023.8 | -2 | 2.2 | 111.9 | 82 | -13.2 | 9.9 | 9.9 | 9.9 | 0.5 | 5.9 | 27.8 | 22.16 | 36.58 | 22.09 | 1014.52 | 20.6 | 22.0688 | 0.131 | 7.28 | 1021.8 | -9 | 281.892 | 380.772 | 537.529 | -9 | 360.11 | 360.702 | 400.83 | 360.702 | -9 | 351.28 | -9 | 392.47 | -41.2 | 2 |  |  | 108.0394 | 9.0394 | -9
108.041 | EQU | 0 | 2014-04-18 | 0:59 | 2014-04-18 | 0:59 | 29.475 | -72.966 | 22.19 | -9 | 2059.6 | 361.29 | 273.66 | 1.83 | 37.89 | 1024.1 | -2.4 | 2.3 | 111.7 | 82 | 18.3 | 9.9 | 9.9 | 9.9 | 0.5 | 6 | 27.7 | 22.14 | 36.58 | 22.06 | 1014.6 | 20.8 | 22.0759 | 0.114 | 7.1 | 1021.7 | -9 | 281.894 | 380.773 | 537.527 | -9 | 361.29 | 361.878 | 400.83 | 361.878 | -9 | 352.65 | -9 | 392.5 | -39.85 | 2 |  |  | 108.0411 | 9.0411 | -9
108.043 | EQU-DRAIN | 0 | 2014-04-18 | 1:02 | 2014-04-18 | 1:02 | 29.489 | -72.967 | 22.23 | -9 | 2062.8 | 362.05 | 273.62 | 1.83 | 37.89 | 1024.1 | -1 | 2.2 | 112.8 | 82 | 3.3 | 9.9 | 9.9 | 9.9 | 0.5 | 5.8 | 27.7 | 22.23 | 36.57 | 22.15 | 1014.66 | 20.5 | 22.1025 | 0.128 | 8.44 | 1023.1 | -9 | 281.895 | 380.775 | 537.525 | -9 | 362.05 | 362.634 | 400.84 | 362.634 | -9 | 353.66 | -9 | 392.51 | -38.85 | 2 |  |  | 108.0428 | 9.0428 | -9
108.045 | EQU | 0 | 2014-04-18 | 1:04 | 2014-04-18 | 1:04 | 29.505 | -72.969 | 22.25 | -9 | 2061.6 | 361.73 | 273.95 | 1.83 | 37.89 | 1024.2 | -1.8 | 2.1 | 112.2 | 82 | -6.1 | 9.9 | 9.9 | 9.9 | 0.5 | 5.9 | 27.8 | 22.19 | 36.57 | 22.11 | 1014.66 | 20.6 | 22.1285 | 0.122 | 7.74 | 1022.4 | -9 | 281.897 | 380.776 | 537.523 | -9 | 361.73 | 362.314 | 400.84 | 362.314 | -9 | 353.18 | -9 | 392.5 | -39.32 | 2 |  |  | 108.0448 | 9.0448 | -9
108.046 | EQU | 0 | 2014-04-18 | 1:07 | 2014-04-18 | 1:07 | 29.519 | -72.97 | 22.22 | -9 | 2055.1 | 360.3 | 273.62 | 1.83 | 37.89 | 1024 | -2.1 | 2.2 | 112.7 | 82 | -8.4 | 9.9 | 9.9 | 9.9 | 0.5 | 5.8 | 27.6 | 22.2 | 36.58 | 22.13 | 1014.62 | 20.6 | 22.1194 | 0.101 | 7.28 | 1021.9 | -9 | 281.899 | 380.778 | 537.521 | -9 | 360.3 | 360.888 | 400.84 | 360.888 | -9 | 351.94 | -9 | 392.49 | -40.55 | 2 |  |  | 108.0465 | 9.0465 | -9
108.048 | EQU | 0 | 2014-04-18 | 1:09 | 2014-04-18 | 1:09 | 29.533 | -72.972 | 22.23 | -9 | 2061.3 | 361.66 | 274.04 | 1.83 | 37.89 | 1024.1 | -2 | 2.2 | 115.6 | 82 | -1.5 | 9.9 | 9.9 | 9.9 | 0.5 | 6.1 | 27.6 | 22.18 | 36.56 | 22.11 | 1014.66 | 20.6 | 22.1206 | 0.109 | 7.44 | 1022.1 | -9 | 281.9 | 380.779 | 537.52 | -9 | 361.66 | 362.243 | 400.84 | 362.243 | -9 | 353.19 | -9 | 392.5 | -39.31 | 2 |  |  | 108.0482 | 9.0482 | -9
108.05 | EQU | 0 | 2014-04-18 | 1:12 | 2014-04-18 | 1:12 | 29.546 | -72.973 | 22.49 | -9 | 2060.1 | 361.32 | 274.2 | 1.83 | 37.87 | 1024.2 | -2.4 | 2.2 | 116.8 | 82 | 7.6 | 9.9 | 9.9 | 9.9 | 0.5 | 5.8 | 27.5 | 22.58 | 36.57 | 22.53 | 1014.46 | 19 | 22.3096 | 0.18 | 7.34 | 1021.8 | -9 | 281.902 | 380.781 | 537.518 | -9 | 361.32 | 361.903 | 400.84 | 361.903 | -9 | 351.55 | -9 | 392.31 | -40.75 | 2 |  |  | 108.0499 | 9.0499 | -9
108.052 | EQU | 0 | 2014-04-18 | 1:14 | 2014-04-18 | 1:14 | 29.56 | -72.974 | 22.69 | -9 | 2050.7 | 359.19 | 274.33 | 1.83 | 37.86 | 1024.1 | -2.1 | 2.2 | 112.4 | 82 | 2.2 | 9.9 | 9.9 | 9.9 | 0.5 | 5.8 | 27.5 | 22.7 | 36.61 | 22.63 | 1014.63 | 20.6 | 22.5769 | 0.113 | 7.37 | 1022 | -9 | 281.903 | 380.782 | 537.516 | -9 | 359.19 | 359.778 | 400.84 | 359.778 | -9 | 350.44 | -9 | 392.21 | -41.76 | 2 |  |  | 108.0516 | 9.0516 | -9
108.053 | EQU | 0 | 2014-04-18 | 1:17 | 2014-04-18 | 1:17 | 29.573 | -72.974 | 22.69 | -9 | 2047.5 | 358.33 | 274.16 | 1.83 | 37.85 | 1024.4 | -2.2 | 2.2 | 111.9 | 82 | 13.1 | 9.9 | 9.9 | 9.9 | 0.5 | 5.9 | 27.5 | 22.69 | 36.61 | 22.61 | 1014.71 | 19 | 22.6206 | 0.069 | 7.49 | 1022.2 | -9 | 281.905 | 380.784 | 537.514 | -9 | 358.33 | 358.92 | 400.84 | 358.92 | -9 | 350.33 | -9 | 392.21 | -41.89 | 2 |  |  | 108.0533 | 9.0533 | -9
108.055 | EQU | 0 | 2014-04-18 | 1:19 | 2014-04-18 | 1:19 | 29.587 | -72.975 | 22.74 | -9 | 2045.5 | 357.96 | 274.33 | 1.83 | 37.83 | 1024.1 | -2.1 | 2.1 | 111.4 | 82 | 0 | 9.9 | 9.9 | 9.9 | 0.5 | 5.9 | 27.5 | 22.7 | 36.61 | 22.63 | 1014.7 | 20.5 | 22.6194 | 0.121 | 7.3 | 1022 | -9 | 281.906 | 380.785 | 537.512 | -9 | 357.96 | 358.55 | 400.84 | 358.55 | -9 | 349.11 | -9 | 392.21 | -43.1 | 2 |  |  | 108.055 | 9.055 | -9
108.057 | EQU | 0 | 2014-04-18 | 1:22 | 2014-04-18 | 1:22 | 29.6 | -72.975 | 22.67 | -9 | 2045.1 | 357.86 | 274.62 | 1.83 | 37.82 | 1024.1 | -1.9 | 2.2 | 112.8 | 82 | 10.5 | 9.9 | 9.9 | 9.9 | 0.5 | 5.8 | 27.5 | 22.58 | 36.59 | 22.5 | 1014.64 | 19.1 | 22.569 | 0.101 | 7.56 | 1022.2 | -9 | 281.908 | 380.786 | 537.511 | -9 | 357.86 | 358.45 | 400.85 | 358.45 | -9 | 349.41 | -9 | 392.22 | -42.81 | 2 |  |  | 108.0567 | 9.0567 | -9
108.058 | EQU | 0 | 2014-04-18 | 1:24 | 2014-04-18 | 1:24 | 29.614 | -72.976 | 22.63 | -9 | 2044.3 | 357.84 | 274.7 | 1.84 | 37.8 | 1023.7 | -2.1 | 2.2 | 115.4 | 82 | -4.8 | 9.9 | 9.9 | 9.9 | 0.5 | 5.9 | 27.5 | 22.6 | 36.58 | 22.52 | 1014.48 | 20.4 | 22.5095 | 0.12 | 7.12 | 1021.6 | -9 | 281.91 | 380.788 | 537.509 | -9 | 357.84 | 358.429 | 400.85 | 358.429 | -9 | 348.91 | -9 | 392.2 | -43.28 | 2 |  |  | 108.0584 | 9.0584 | -9
108.06 | EQU | 0 | 2014-04-18 | 1:27 | 2014-04-18 | 1:27 | 29.627 | -72.976 | 22.62 | -9 | 2044.3 | 357.68 | 274.54 | 1.83 | 37.79 | 1024 | -2.2 | 2.1 | 111.9 | 82 | -1.9 | 9.9 | 9.9 | 9.9 | 0.5 | 5.9 | 27.4 | 22.61 | 36.56 | 22.5 | 1014.4 | 19.1 | 22.5106 | 0.109 | 7.4 | 1021.8 | -9 | 281.911 | 380.789 | 537.507 | -9 | 357.68 | 358.268 | 400.85 | 358.268 | -9 | 349 | -9 | 392.16 | -43.17 | 2 |  |  | 108.0601 | 9.0601 | -9
108.062 | EQU | 0 | 2014-04-18 | 1:29 | 2014-04-18 | 1:29 | 29.641 | -72.976 | 22.62 | -9 | 2038.5 | 356.5 | 274.58 | 1.84 | 37.78 | 1023.7 | -2 | 2.1 | 116 | 82 | -6.1 | 9.9 | 9.9 | 9.9 | 0.5 | 5.8 | 27.5 | 22.56 | 36.59 | 22.48 | 1014.34 | 20.5 | 22.4906 | 0.129 | 7.36 | 1021.7 | -9 | 281.913 | 380.791 | 537.505 | -9 | 356.5 | 357.091 | 400.85 | 357.091 | -9 | 347.52 | -9 | 392.15 | -44.63 | 2 |  |  | 108.0619 | 9.0618 | -9
108.064 | EQU | 0 | 2014-04-18 | 1:31 | 2014-04-18 | 1:32 | 29.654 | -72.977 | 22.62 | -9 | 2043.1 | 357.52 | 274.75 | 1.84 | 37.77 | 1023.7 | -1.6 | 2.3 | 108.4 | 82 | 0.4 | 9.9 | 9.9 | 9.9 | 0.5 | 5.8 | 27.5 | 22.58 | 36.59 | 22.49 | 1014.33 | 19.2 | 22.4847 | 0.135 | 7.77 | 1022.1 | -9 | 281.914 | 380.792 | 537.503 | -9 | 357.52 | 358.107 | 400.85 | 358.107 | -9 | 348.56 | -9 | 392.16 | -43.59 | 2 |  |  | 108.0636 | 9.0635 | -9
108.067 | STD4-DRAIN | 0 | 2014-04-18 | 1:36 | 2014-04-18 | 1:36 | 29.679 | -72.978 | 22.62 | 537.45 | 2755.7 | 537.5 | 22.67 | 0.14 | 37.74 | 1023.9 | -2.2 | 2.1 | 47.9 | 82 | -18.2 | 9.9 | 9.9 | 9.9 | 0.5 | 5.9 | 27.5 | 22.58 | 36.61 | 22.5 | 1014.49 | 20.4 | 22.4971 | 0.123 | 7.21 | 1021.7 | 0.05 | -9 | -9 | -9 | -9 | 537.5 | -9 | -9 | -9 | -9 | -9 | -9 | -9 | -9 | 2 |  |  | 108.0666 | 9.0666 | -9
108.07 | STD2 | 0 | 2014-04-18 | 1:41 | 2014-04-18 | 1:41 | 29.705 | -72.98 | 22.65 | 282.59 | 1698.2 | 281.92 | 19.79 | 0.12 | 37.7 | 1023.5 | -2.1 | 2.2 | 57.1 | 82 | -9.1 | 9.9 | 9.9 | 9.9 | 0.5 | 5.8 | 27.4 | 22.64 | 36.6 | 22.57 | 1014.35 | 19.8 | 22.5509 | 0.099 | 7.05 | 1021.4 | -0.67 | -9 | -9 | -9 | -9 | 281.92 | -9 | -9 | -9 | -9 | -9 | -9 | -9 | -9 | 2 |  |  | 108.0699 | 9.0699 | -9
108.073 | STD3 | 0 | 2014-04-18 | 1:45 | 2014-04-18 | 1:45 | 29.73 | -72.981 | 22.66 | 381.54 | 2145.7 | 380.8 | 19.33 | 0.12 | 37.69 | 1023.7 | -2.2 | 2.2 | 59.8 | 82 | -4.6 | 9.9 | 9.9 | 9.9 | 0.5 | 5.8 | 27.5 | 22.6 | 36.5 | 22.52 | 1014.46 | 20.4 | 22.5347 | 0.125 | 7.04 | 1021.5 | -0.74 | -9 | -9 | -9 | -9 | 380.8 | -9 | -9 | -9 | -9 | -9 | -9 | -9 | -9 | 2 |  |  | 108.073 | 9.073 | -9
108.076 | ATM | 0 | 2014-04-18 | 1:49 | 2014-04-18 | 1:50 | 29.755 | -72.983 | 22.62 | -9 | 2224.9 | 400.39 | 348.2 | 2.39 | 37.67 | 1023.7 | -2.1 | 2.3 | 90.4 | 82 | -1.1 | 9.9 | 9.9 | 9.9 | 0.5 | 5.8 | 27.4 | 22.59 | 36.46 | 22.51 | 1014.48 | 20.6 | 22.513 | 0.107 | 7.12 | 1021.6 | -9 | 281.917 | 380.798 | 537.497 | -9 | 400.39 | 400.845 | -9 | -9 | 400.845 | -9 | 392.19 | -9 | -9 | 2 |  |  | 108.076 | 9.076 | -9
108.077 | ATM | 0 | 2014-04-18 | 1:51 | 2014-04-18 | 1:51 | 29.766 | -72.983 | 22.63 | -9 | 2224.8 | 400.45 | 338.87 | 2.32 | 37.66 | 1023.4 | -2.1 | 2.1 | 90.1 | 82 | -10.4 | 9.9 | 9.9 | 9.9 | 0.5 | 5.8 | 27.5 | 22.59 | 36.5 | 22.5 | 1014.23 | 20.7 | 22.5068 | 0.123 | 7.07 | 1021.3 | -9 | 281.916 | 380.797 | 537.497 | -9 | 400.45 | 400.906 | -9 | -9 | 400.906 | -9 | 392.16 | -9 | -9 | 2 |  |  | 108.0774 | 9.0774 | -9
108.079 | ATM | 0 | 2014-04-18 | 1:53 | 2014-04-18 | 1:53 | 29.777 | -72.984 | 22.62 | -9 | 2225.1 | 400.35 | 332.41 | 2.27 | 37.65 | 1023.6 | -2 | 2.2 | 90 | 82 | -15.3 | 9.9 | 9.9 | 9.9 | 0.5 | 5.8 | 27.5 | 22.57 | 36.51 | 22.49 | 1014.44 | 20.8 | 22.4968 | 0.123 | 7.16 | 1021.6 | -9 | 281.915 | 380.796 | 537.496 | -9 | 400.35 | 400.806 | -9 | -9 | 400.806 | -9 | 392.15 | -9 | -9 | 2 |  |  | 108.0787 | 9.0787 | -9
108.08 | ATM | 0 | 2014-04-18 | 1:55 | 2014-04-18 | 1:55 | 29.787 | -72.985 | 22.61 | -9 | 2225.2 | 400.38 | 327.54 | 2.23 | 37.65 | 1023.7 | -2.1 | 2.1 | 90.5 | 82 | -7.8 | 9.9 | 9.9 | 9.9 | 0.5 | 5.8 | 27.7 | 22.56 | 36.49 | 22.48 | 1014.39 | 18.9 | 22.4868 | 0.123 | 7.21 | 1021.6 | -9 | 281.915 | 380.795 | 537.496 | -9 | 400.38 | 400.837 | -9 | -9 | 400.837 | -9 | 392.16 | -9 | -9 | 2 |  |  | 108.08 | 9.08 | -9
108.081 | ATM | 0 | 2014-04-18 | 1:57 | 2014-04-18 | 1:57 | 29.798 | -72.985 | 22.61 | -9 | 2225.3 | 400.46 | 324.2 | 2.21 | 37.65 | 1023.6 | -2.2 | 2.2 | 90.2 | 82 | -9.3 | 9.9 | 9.9 | 9.9 | 0.5 | 6 | 27.6 | 22.57 | 36.45 | 22.48 | 1014.16 | 20.8 | 22.48 | 0.13 | 7.24 | 1021.4 | -9 | 281.914 | 380.794 | 537.496 | -9 | 400.46 | 400.917 | -9 | -9 | 400.917 | -9 | 392.15 | -9 | -9 | 2 |  |  | 108.0814 | 9.0814 | -9
108.085 | EQU | 0 | 2014-04-18 | 2:02 | 2014-04-18 | 2:02 | 29.826 | -72.987 | 22.5 | -9 | 2033.7 | 355.35 | 280.04 | 1.87 | 37.66 | 1023.5 | -2.4 | 2.3 | 111 | 82 | 13.4 | 9.9 | 9.9 | 9.9 | 0.5 | 5.8 | 27.6 | 22.44 | 36.47 | 22.35 | 1014.12 | 20.8 | 22.3848 | 0.115 | 6.98 | 1021.1 | -9 | 281.912 | 380.792 | 537.495 | -9 | 355.35 | 355.946 | 400.93 | 355.946 | -9 | 346.47 | -9 | 392.21 | -45.73 | 2 |  |  | 108.0847 | 9.0847 | -9
108.086 | EQU | 0 | 2014-04-18 | 2:04 | 2014-04-18 | 2:04 | 29.839 | -72.988 | 22.47 | -9 | 2033.4 | 355.41 | 277.95 | 1.86 | 37.66 | 1023.3 | -2.4 | 2.2 | 113.3 | 82 | -1.2 | 9.9 | 9.9 | 9.9 | 0.5 | 6.1 | 27.6 | 22.42 | 36.47 | 22.33 | 1013.94 | 19.2 | 22.3406 | 0.129 | 6.96 | 1020.9 | -9 | 281.911 | 380.791 | 537.494 | -9 | 355.41 | 356.006 | 400.94 | 356.006 | -9 | 346.27 | -9 | 392.18 | -45.91 | 2 |  |  | 108.0864 | 9.0864 | -9
108.088 | EQU | 0 | 2014-04-18 | 2:07 | 2014-04-18 | 2:07 | 29.853 | -72.989 | 22.51 | -9 | 2019.3 | 352.12 | 276.37 | 1.85 | 37.67 | 1023.4 | 0.9 | 2.3 | 114.5 | 82 | -0.7 | 9.9 | 9.9 | 9.9 | 0.5 | 5.8 | 27.6 | 22.4 | 36.49 | 22.31 | 1014.15 | 20.4 | 22.3205 | 0.19 | 10.15 | 1024.3 | -9 | 281.911 | 380.79 | 537.494 | -9 | 352.12 | 352.727 | 400.96 | 352.727 | -9 | 343.36 | -9 | 392.3 | -48.94 | 2 |  |  | 108.0881 | 9.0881 | -9
108.09 | EQU | 0 | 2014-04-18 | 2:09 | 2014-04-18 | 2:09 | 29.867 | -72.99 | 22.45 | -9 | 2012.2 | 350.42 | 276.45 | 1.85 | 37.67 | 1023.6 | -2 | 2.1 | 112 | 82 | -24.1 | 9.9 | 9.9 | 9.9 | 0.5 | 5.8 | 27.4 | 22.36 | 36.5 | 22.28 | 1014.02 | 20.5 | 22.2958 | 0.154 | 7.58 | 1021.6 | -9 | 281.91 | 380.789 | 537.493 | -9 | 350.42 | 351.033 | 400.98 | 351.033 | -9 | 341.33 | -9 | 392.28 | -50.95 | 2 |  |  | 108.0898 | 9.0899 | -9
108.092 | EQU-DRAIN | 0 | 2014-04-18 | 2:12 | 2014-04-18 | 2:12 | 29.881 | -72.991 | 22.4 | -9 | 2024.4 | 353.25 | 275.95 | 1.84 | 37.67 | 1023.5 | -2 | 2.1 | 114.4 | 82 | -3.9 | 9.9 | 9.9 | 9.9 | 0.5 | 5.9 | 27.3 | 22.36 | 36.47 | 22.28 | 1014.31 | 20.6 | 22.28 | 0.12 | 7.19 | 1021.5 | -9 | 281.909 | 380.788 | 537.493 | -9 | 353.25 | 353.856 | 401 | 353.856 | -9 | 344.56 | -9 | 392.42 | -47.86 | 2 |  |  | 108.0915 | 9.0915 | -9
108.093 | EQU | 0 | 2014-04-18 | 2:15 | 2014-04-18 | 2:15 | 29.897 | -72.991 | 22.39 | -9 | 2027.5 | 353.89 | 275.83 | 1.84 | 37.66 | 1023.6 | -2 | 2.2 | 111.7 | 82 | -1.7 | 9.9 | 9.9 | 9.9 | 0.5 | 5.8 | 27.3 | 22.35 | 36.47 | 22.27 | 1014.15 | 20.5 | 22.2746 | 0.115 | 7.45 | 1021.6 | -9 | 281.908 | 380.786 | 537.492 | -9 | 353.89 | 354.495 | 401.02 | 354.495 | -9 | 345.29 | -9 | 392.38 | -47.09 | 2 |  |  | 108.0935 | 9.0935 | -9
108.095 | EQU | 0 | 2014-04-18 | 2:17 | 2014-04-18 | 2:17 | 29.911 | -72.992 | 22.38 | -9 | 2030.1 | 354.48 | 275.37 | 1.84 | 37.65 | 1023.6 | -2.3 | 2.2 | 111.8 | 82 | 15.3 | 9.9 | 9.9 | 9.9 | 0.5 | 5.9 | 27.4 | 22.32 | 36.47 | 22.23 | 1014.09 | 20.5 | 22.2511 | 0.129 | 7.21 | 1021.3 | -9 | 281.907 | 380.785 | 537.492 | -9 | 354.48 | 355.084 | 401.04 | 355.084 | -9 | 345.57 | -9 | 392.39 | -46.82 | 2 |  |  | 108.0952 | 9.0952 | -9
108.097 | EQU | 0 | 2014-04-18 | 2:20 | 2014-04-18 | 2:20 | 29.926 | -72.993 | 22.33 | -9 | 2031.9 | 354.96 | 275.25 | 1.84 | 37.64 | 1023.4 | -2.1 | 2.2 | 111.7 | 82 | 5.8 | 9.9 | 9.9 | 9.9 | 0.5 | 5.8 | 27.4 | 22.27 | 36.43 | 22.18 | 1014.21 | 22 | 22.2064 | 0.124 | 7.09 | 1021.3 | -9 | 281.906 | 380.784 | 537.491 | -9 | 354.96 | 355.564 | 401.05 | 355.564 | -9 | 346.14 | -9 | 392.48 | -46.34 | 2 |  |  | 108.0969 | 9.0969 | -9
108.099 | EQU | 0 | 2014-04-18 | 2:22 | 2014-04-18 | 2:22 | 29.94 | -72.994 | 22.31 | -9 | 2032 | 354.87 | 275.16 | 1.84 | 37.63 | 1023.6 | -1.8 | 2.2 | 113.5 | 82 | 13.8 | 9.9 | 9.9 | 9.9 | 0.5 | 5.8 | 27.4 | 22.27 | 36.51 | 22.2 | 1014.17 | 20.6 | 22.1894 | 0.121 | 7.63 | 1021.8 | -9 | 281.905 | 380.783 | 537.49 | -9 | 354.87 | 355.475 | 401.07 | 355.475 | -9 | 346.28 | -9 | 392.49 | -46.21 | 2 |  |  | 108.0986 | 9.0986 | -9
108.1 | EQU | 0 | 2014-04-18 | 2:24 | 2014-04-18 | 2:24 | 29.954 | -72.995 | 22.32 | -9 | 2031.1 | 354.77 | 274.87 | 1.84 | 37.62 | 1023.4 | -2 | 2.4 | 116.5 | 82 | 16.3 | 9.9 | 9.9 | 9.9 | 0.5 | 6.1 | 27.3 | 22.26 | 36.54 | 22.18 | 1014.12 | 20.4 | 22.1905 | 0.13 | 7.28 | 1021.4 | -9 | 281.904 | 380.782 | 537.49 | -9 | 354.77 | 355.376 | 401.09 | 355.376 | -9 | 345.91 | -9 | 392.49 | -46.58 | 2 |  |  | 108.1003 | 9.1003 | -9
108.102 | EQU | 0 | 2014-04-18 | 2:27 | 2014-04-18 | 2:27 | 29.968 | -72.996 | 22.28 | -9 | 2030.3 | 354.55 | 274.95 | 1.84 | 37.61 | 1023.4 | -2.5 | 2.2 | 111.7 | 82 | -3.6 | 9.9 | 9.9 | 9.9 | 0.5 | 5.8 | 27.4 | 22.23 | 36.54 | 22.14 | 1013.83 | 20.6 | 22.1612 | 0.119 | 7.07 | 1020.9 | -9 | 281.903 | 380.781 | 537.489 | -9 | 354.55 | 355.158 | 401.11 | 355.158 | -9 | 345.7 | -9 | 392.41 | -46.71 | 2 |  |  | 108.102 | 9.102 | -9
108.104 | EQU | 0 | 2014-04-18 | 2:29 | 2014-04-18 | 2:29 | 29.983 | -72.996 | 22.25 | -9 | 2029.9 | 354.45 | 274.62 | 1.83 | 37.6 | 1023.4 | -2.1 | 2.2 | 115.5 | 82 | 20.6 | 9.9 | 9.9 | 9.9 | 0.5 | 5.8 | 27.4 | 22.19 | 36.54 | 22.11 | 1013.94 | 22.1 | 22.1259 | 0.124 | 7.36 | 1021.3 | -9 | 281.902 | 380.779 | 537.489 | -9 | 354.45 | 355.059 | 401.13 | 355.059 | -9 | 345.69 | -9 | 392.49 | -46.81 | 2 |  |  | 108.1037 | 9.1037 | -9
108.105 | EQU | 0 | 2014-04-18 | 2:32 | 2014-04-18 | 2:32 | 29.997 | -72.997 | 22.25 | -9 | 2026.6 | 353.65 | 274.79 | 1.84 | 37.58 | 1023.5 | -2.1 | 2.3 | 115.3 | 82 | -10.2 | 9.9 | 9.9 | 9.9 | 0.5 | 6 | 27.3 | 22.22 | 36.55 | 22.14 | 1013.96 | 20.5 | 22.1242 | 0.126 | 7.44 | 1021.4 | -9 | 281.901 | 380.778 | 537.488 | -9 | 353.65 | 354.262 | 401.14 | 354.262 | -9 | 344.92 | -9 | 392.52 | -47.6 | 2 |  |  | 108.1055 | 9.1054 | -9
108.107 | EQU | 0 | 2014-04-18 | 2:34 | 2014-04-18 | 2:34 | 30.011 | -72.998 | 22.27 | -9 | 2023.4 | 352.86 | 274.87 | 1.84 | 37.57 | 1023.6 | -2 | 2.4 | 113.3 | 82 | 0.5 | 9.9 | 9.9 | 9.9 | 0.5 | 5.9 | 27.4 | 22.21 | 36.53 | 22.13 | 1014.06 | 20.5 | 22.1353 | 0.135 | 7.54 | 1021.6 | -9 | 281.901 | 380.777 | 537.488 | -9 | 352.86 | 353.475 | 401.16 | 353.475 | -9 | 344.08 | -9 | 392.57 | -48.49 | 2 |  |  | 108.1072 | 9.1072 | -9
108.109 | EQU | 0 | 2014-04-18 | 2:37 | 2014-04-18 | 2:37 | 30.025 | -72.999 | 22.22 | -9 | 2020.5 | 352.22 | 274.87 | 1.84 | 37.57 | 1023.5 | -2.1 | 2.2 | 118.8 | 82 | -1.8 | 9.9 | 9.9 | 9.9 | 0.5 | 5.8 | 27.3 | 22.15 | 36.52 | 22.07 | 1014.11 | 20.5 | 22.1017 | 0.118 | 7.29 | 1021.4 | -9 | 281.9 | 380.776 | 537.487 | -9 | 352.22 | 352.838 | 401.18 | 352.838 | -9 | 343.66 | -9 | 392.63 | -48.97 | 2 |  |  | 108.1089 | 9.1089 | -9
108.111 | EQU | 0 | 2014-04-18 | 2:39 | 2014-04-18 | 2:39 | 30.039 | -73 | 22.18 | -9 | 2018.2 | 351.67 | 274.75 | 1.84 | 37.55 | 1023.5 | -2.3 | 2.2 | 114.7 | 82 | 1.5 | 9.9 | 9.9 | 9.9 | 0.5 | 5.9 | 27.3 | 22.14 | 36.53 | 22.06 | 1014.19 | 20.6 | 22.0653 | 0.115 | 7.01 | 1021.2 | -9 | 281.899 | 380.775 | 537.487 | -9 | 351.67 | 352.291 | 401.2 | 352.291 | -9 | 343.13 | -9 | 392.7 | -49.57 | 2 |  |  | 108.1106 | 9.1106 | -9
108.112 | EQU | 0 | 2014-04-18 | 2:42 | 2014-04-18 | 2:42 | 30.053 | -73.001 | 22.1 | -9 | 2018.3 | 351.6 | 274.66 | 1.83 | 37.54 | 1023.7 | -2.1 | 2.2 | 114.8 | 82 | -9.7 | 9.9 | 9.9 | 9.9 | 0.5 | 6.1 | 27.3 | 21.72 | 36.5 | 21.57 | 1014.34 | 20.6 | 21.8302 | 0.27 | 7.26 | 1021.6 | -9 | 281.898 | 380.774 | 537.486 | -9 | 351.6 | 352.222 | 401.22 | 352.222 | -9 | 341 | -9 | 392.92 | -51.92 | 2 |  |  | 108.1123 | 9.1123 | -9
108.114 | EQU | 0 | 2014-04-18 | 2:44 | 2014-04-18 | 2:44 | 30.067 | -73.002 | 21.6 | -9 | 2014.2 | 350.54 | 274.75 | 1.83 | 37.53 | 1024 | -2.2 | 2.2 | 115 | 82 | 5.4 | 9.9 | 9.9 | 9.9 | 0.5 | 5.8 | 27.3 | 21.44 | 36.5 | 21.35 | 1014.28 | 20.6 | 21.4668 | 0.133 | 7.52 | 1021.8 | -9 | 281.897 | 380.773 | 537.486 | -9 | 350.54 | 351.166 | 401.23 | 351.166 | -9 | 342.28 | -9 | 393.14 | -50.86 | 2 |  |  | 108.114 | 9.114 | -9
108.116 | EQU-DRAIN | 0 | 2014-04-18 | 2:47 | 2014-04-18 | 2:47 | 30.081 | -73.003 | 21.45 | -9 | 2009.5 | 349.52 | 274.58 | 1.83 | 37.51 | 1023.8 | -2.1 | 2.2 | 114.8 | 82 | 1.7 | 9.9 | 9.9 | 9.9 | 0.5 | 5.8 | 27.3 | 21.37 | 36.49 | 21.28 | 1014.57 | 20.5 | 21.317 | 0.133 | 7.13 | 1021.7 | -9 | 281.896 | 380.771 | 537.485 | -9 | 349.52 | 350.15 | 401.25 | 350.15 | -9 | 341.33 | -9 | 393.36 | -52.03 | 2 |  |  | 108.1157 | 9.1157 | -9
108.118 | EQU | 0 | 2014-04-18 | 2:49 | 2014-04-18 | 2:49 | 30.097 | -73.004 | 21.39 | -9 | 2008.7 | 349.11 | 274.5 | 1.83 | 37.5 | 1024.3 | -2.3 | 2.3 | 113.1 | 82 | 11.4 | 9.9 | 9.9 | 9.9 | 0.5 | 5.8 | 27.2 | 21.33 | 36.47 | 21.25 | 1014.69 | 20.6 | 21.2639 | 0.126 | 7.31 | 1022 | -9 | 281.895 | 380.77 | 537.485 | -9 | 349.11 | 349.743 | 401.27 | 349.743 | -9 | 341.17 | -9 | 393.46 | -52.29 | 2 |  |  | 108.1176 | 9.1176 | -9
108.119 | EQU | 0 | 2014-04-18 | 2:52 | 2014-04-18 | 2:52 | 30.111 | -73.005 | 21.41 | -9 | 2009.5 | 349.24 | 274.37 | 1.83 | 37.49 | 1024.4 | -2.1 | 2.2 | 112.6 | 82 | 1.7 | 9.9 | 9.9 | 9.9 | 0.5 | 5.8 | 27.2 | 21.37 | 36.47 | 21.29 | 1014.94 | 20.5 | 21.2689 | 0.141 | 7.36 | 1022.3 | -9 | 281.894 | 380.769 | 537.484 | -9 | 349.24 | 349.873 | 401.29 | 349.873 | -9 | 341.17 | -9 | 393.57 | -52.4 | 2 |  |  | 108.1193 | 9.1193 | -9
108.121 | EQU | 0 | 2014-04-18 | 2:54 | 2014-04-18 | 2:54 | 30.125 | -73.006 | 21.43 | -9 | 2010.8 | 349.47 | 274.33 | 1.83 | 37.48 | 1024.5 | -2.2 | 2.3 | 112.5 | 82 | 0.5 | 9.9 | 9.9 | 9.9 | 0.5 | 5.8 | 27.3 | 21.4 | 36.46 | 21.31 | 1015.01 | 20.6 | 21.2994 | 0.131 | 7.29 | 1022.3 | -9 | 281.893 | 380.768 | 537.484 | -9 | 349.47 | 350.103 | 401.31 | 350.103 | -9 | 341.54 | -9 | 393.6 | -52.06 | 2 |  |  | 108.121 | 9.121 | -9
108.123 | EQU | 0 | 2014-04-18 | 2:57 | 2014-04-18 | 2:57 | 30.138 | -73.007 | 21.45 | -9 | 2011.7 | 349.62 | 274.41 | 1.83 | 37.46 | 1024.6 | -2.2 | 2.5 | 113.5 | 82 | 6.5 | 9.9 | 9.9 | 9.9 | 0.5 | 6 | 27.4 | 21.42 | 36.47 | 21.34 | 1015.05 | 19.2 | 21.3241 | 0.126 | 7.35 | 1022.4 | -9 | 281.892 | 380.767 | 537.483 | -9 | 349.62 | 350.254 | 401.33 | 350.254 | -9 | 341.78 | -9 | 393.62 | -51.84 | 2 |  |  | 108.1227 | 9.1227 | -9
108.124 | EQU | 0 | 2014-04-18 | 2:59 | 2014-04-18 | 2:59 | 30.152 | -73.008 | 21.45 | -9 | 2011.5 | 349.72 | 274.5 | 1.83 | 37.45 | 1024.3 | -2.1 | 2.3 | 114.9 | 82 | 5.9 | 9.9 | 9.9 | 9.9 | 0.5 | 5.8 | 27.4 | 21.4 | 36.49 | 21.32 | 1015 | 20.4 | 21.3305 | 0.119 | 7.2 | 1022.2 | -9 | 281.892 | 380.766 | 537.483 | -9 | 349.72 | 350.354 | 401.35 | 350.354 | -9 | 341.9 | -9 | 393.61 | -51.71 | 2 |  |  | 108.1245 | 9.1245 | -9
108.126 | EQU | 0 | 2014-04-18 | 3:02 | 2014-04-18 | 3:02 | 30.166 | -73.009 | 21.46 | -9 | 2010.4 | 349.34 | 274.41 | 1.83 | 37.44 | 1024.5 | -2.4 | 2.3 | 115.4 | 82 | 19.3 | 9.9 | 9.9 | 9.9 | 0.5 | 6 | 27.3 | 21.42 | 36.5 | 21.34 | 1015.12 | 20.6 | 21.3294 | 0.131 | 6.98 | 1022.1 | -9 | 281.891 | 380.764 | 537.482 | -9 | 349.34 | 349.977 | 401.36 | 349.977 | -9 | 341.33 | -9 | 393.68 | -52.35 | 2 |  |  | 108.1262 | 9.1262 | -9
108.128 | EQU | 0 | 2014-04-18 | 3:04 | 2014-04-18 | 3:04 | 30.18 | -73.01 | 21.46 | -9 | 2009.8 | 349.11 | 274.58 | 1.83 | 37.44 | 1024.8 | -2.2 | 2.3 | 116.2 | 82 | 25.5 | 9.9 | 9.9 | 9.9 | 0.5 | 5.9 | 27.3 | 21.42 | 36.5 | 21.34 | 1015.06 | 20.5 | 21.34 | 0.12 | 7.54 | 1022.6 | -9 | 281.89 | 380.763 | 537.482 | -9 | 349.11 | 349.748 | 401.38 | 349.748 | -9 | 341.43 | -9 | 393.67 | -52.24 | 2 |  |  | 108.1279 | 9.1279 | -9
108.13 | EQU | 0 | 2014-04-18 | 3:07 | 2014-04-18 | 3:07 | 30.193 | -73.011 | 21.48 | -9 | 2007.6 | 348.6 | 274.25 | 1.83 | 37.44 | 1024.8 | -2.3 | 2.4 | 119.7 | 82 | -3.7 | 9.9 | 9.9 | 9.9 | 0.5 | 5.8 | 27.3 | 21.44 | 36.49 | 21.36 | 1015.19 | 19.1 | 21.3494 | 0.131 | 7.31 | 1022.5 | -9 | 281.889 | 380.762 | 537.481 | -9 | 348.6 | 349.241 | 401.4 | 349.241 | -9 | 340.74 | -9 | 393.73 | -52.99 | 2 |  |  | 108.1296 | 9.1296 | -9
108.131 | EQU | 0 | 2014-04-18 | 3:09 | 2014-04-18 | 3:09 | 30.207 | -73.012 | 21.51 | -9 | 2005.2 | 348.05 | 274.75 | 1.83 | 37.44 | 1024.8 | -1.8 | 2.3 | 113.8 | 82 | 1.9 | 9.9 | 9.9 | 9.9 | 0.5 | 5.8 | 27.4 | 21.48 | 36.49 | 21.4 | 1015.31 | 20.6 | 21.3788 | 0.131 | 7.69 | 1023 | -9 | 281.888 | 380.761 | 537.481 | -9 | 348.05 | 348.693 | 401.42 | 348.693 | -9 | 340.35 | -9 | 393.78 | -53.43 | 2 |  |  | 108.1313 | 9.1313 | -9
108.133 | EQU | 0 | 2014-04-18 | 3:11 | 2014-04-18 | 3:12 | 30.221 | -73.014 | 21.54 | -9 | 2004.5 | 347.86 | 274.58 | 1.83 | 37.44 | 1024.9 | -2.2 | 2.3 | 112.6 | 82 | 0.7 | 9.9 | 9.9 | 9.9 | 0.5 | 6.1 | 27.2 | 21.5 | 36.49 | 21.42 | 1015.28 | 20.5 | 21.4095 | 0.13 | 7.42 | 1022.7 | -9 | 281.887 | 380.76 | 537.48 | -9 | 347.86 | 348.505 | 401.44 | 348.505 | -9 | 340.06 | -9 | 393.76 | -53.71 | 2 |  |  | 108.133 | 9.133 | -9
108.135 | EQU | 0 | 2014-04-18 | 3:14 | 2014-04-18 | 3:14 | 30.234 | -73.015 | 21.54 | -9 | 2006 | 348.1 | 274.83 | 1.83 | 37.43 | 1025 | -2 | 2.2 | 114 | 82 | 8.1 | 9.9 | 9.9 | 9.9 | 0.5 | 5.8 | 27.1 | 21.49 | 36.5 | 21.4 | 1015.34 | 19.1 | 21.4106 | 0.129 | 7.66 | 1023 | -9 | 281.886 | 380.759 | 537.48 | -9 | 348.1 | 348.745 | 401.45 | 348.745 | -9 | 340.41 | -9 | 393.81 | -53.39 | 2 |  |  | 108.1347 | 9.1347 | -9
108.136 | EQU | 0 | 2014-04-18 | 3:16 | 2014-04-18 | 3:16 | 30.248 | -73.016 | 21.52 | -9 | 2007.6 | 348.52 | 274.91 | 1.83 | 37.41 | 1024.9 | -2.5 | 2.2 | 116.7 | 82 | 8.6 | 9.9 | 9.9 | 9.9 | 0.5 | 5.8 | 27.3 | 21.48 | 36.49 | 21.4 | 1015.43 | 20.6 | 21.4 | 0.12 | 6.97 | 1022.4 | -9 | 281.885 | 380.758 | 537.479 | -9 | 348.52 | 349.165 | 401.47 | 349.165 | -9 | 340.76 | -9 | 393.86 | -53.1 | 2 |  |  | 108.1364 | 9.1364 | -9
108.138 | EQU | 0 | 2014-04-18 | 3:19 | 2014-04-18 | 3:19 | 30.261 | -73.017 | 21.54 | -9 | 2008.5 | 348.69 | 274.16 | 1.83 | 37.4 | 1024.9 | -2.2 | 2.3 | 115.2 | 82 | 8.4 | 9.9 | 9.9 | 9.9 | 0.5 | 6.1 | 27.1 | 21.5 | 36.48 | 21.41 | 1015.21 | 19.2 | 21.4047 | 0.135 | 7.49 | 1022.7 | -9 | 281.884 | 380.756 | 537.479 | -9 | 348.69 | 349.335 | 401.49 | 349.335 | -9 | 340.8 | -9 | 393.79 | -52.99 | 2 |  |  | 108.1381 | 9.1381 | -9
108.14 | EQU | 0 | 2014-04-18 | 3:21 | 2014-04-18 | 3:21 | 30.275 | -73.019 | 21.37 | -9 | 2008.6 | 348.62 | 275 | 1.83 | 37.39 | 1025.1 | -2.4 | 2.3 | 114.1 | 82 | 7.6 | 9.9 | 9.9 | 9.9 | 0.5 | 5.9 | 27.3 | 21.19 | 36.43 | 21.09 | 1015.39 | 20.5 | 21.258 | 0.112 | 7.31 | 1022.7 | -9 | 281.884 | 380.755 | 537.478 | -9 | 348.62 | 349.266 | 401.51 | 349.266 | -9 | 341.15 | -9 | 393.97 | -52.81 | 2 |  |  | 108.1398 | 9.1398 | -9
108.141 | EQU-DRAIN | 0 | 2014-04-18 | 3:24 | 2014-04-18 | 3:24 | 30.288 | -73.02 | 21.43 | -9 | 2002.6 | 347.29 | 275 | 1.83 | 37.37 | 1025 | -2.3 | 2.3 | 113.3 | 82 | 1.3 | 9.9 | 9.9 | 9.9 | 0.5 | 5.8 | 27.1 | 21.47 | 36.49 | 21.41 | 1015.4 | 19.2 | 21.2401 | 0.19 | 7.3 | 1022.7 | -9 | 281.883 | 380.754 | 537.478 | -9 | 347.29 | 347.941 | 401.53 | 347.941 | -9 | 338.71 | -9 | 394 | -55.29 | 2 |  |  | 108.1415 | 9.1415 | -9
108.143 | EQU | 0 | 2014-04-18 | 3:27 | 2014-04-18 | 3:27 | 30.303 | -73.022 | 21.71 | -9 | 2003.6 | 347.52 | 275.25 | 1.84 | 37.36 | 1025 | -1.8 | 2.3 | 116.2 | 82 | 3.5 | 9.9 | 9.9 | 9.9 | 0.5 | 6.1 | 27.1 | 21.83 | 36.49 | 21.8 | 1015.44 | 19.5 | 21.6185 | 0.091 | 7.76 | 1023.2 | -9 | 281.882 | 380.753 | 537.477 | -9 | 347.52 | 348.172 | 401.55 | 348.172 | -9 | 340.38 | -9 | 393.81 | -53.43 | 2 |  |  | 108.1435 | 9.1435 | -9
108.145 | EQU | 0 | 2014-04-18 | 3:29 | 2014-04-18 | 3:29 | 30.317 | -73.023 | 22.11 | -9 | 2009 | 348.69 | 275.33 | 1.84 | 37.34 | 1025 | -2.1 | 2.3 | 113.5 | 82 | 0.4 | 9.9 | 9.9 | 9.9 | 0.5 | 5.9 | 27.1 | 22.29 | 36.51 | 22.25 | 1015.49 | 20.4 | 22.0138 | 0.096 | 7.41 | 1022.9 | -9 | 281.881 | 380.752 | 537.477 | -9 | 348.69 | 349.339 | 401.56 | 349.339 | -9 | 341.14 | -9 | 393.61 | -52.47 | 2 |  |  | 108.1452 | 9.1452 | -9
108.147 | EQU | 0 | 2014-04-18 | 3:31 | 2014-04-18 | 3:32 | 30.33 | -73.025 | 22.42 | -9 | 2012.4 | 349.54 | 274.91 | 1.83 | 37.33 | 1024.8 | -2.2 | 2.3 | 114.9 | 82 | 5 | 9.9 | 9.9 | 9.9 | 0.5 | 5.8 | 27.2 | 22.46 | 36.51 | 22.39 | 1015.43 | 19.3 | 22.3157 | 0.104 | 7.17 | 1022.6 | -9 | 281.88 | 380.751 | 537.476 | -9 | 349.54 | 350.187 | 401.58 | 350.187 | -9 | 341.58 | -9 | 393.41 | -51.83 | 2 |  |  | 108.1469 | 9.1469 | -9
108.149 | EQU | 0 | 2014-04-18 | 3:34 | 2014-04-18 | 3:34 | 30.343 | -73.026 | 22.55 | -9 | 2016.2 | 350.27 | 275.29 | 1.84 | 37.32 | 1025.1 | -2.5 | 2.3 | 113.8 | 82 | 13.1 | 9.9 | 9.9 | 9.9 | 0.5 | 5.8 | 27 | 22.57 | 36.52 | 22.5 | 1015.46 | 19.1 | 22.4419 | 0.108 | 7.14 | 1022.6 | -9 | 281.879 | 380.749 | 537.476 | -9 | 350.27 | 350.916 | 401.6 | 350.916 | -9 | 342.17 | -9 | 393.36 | -51.2 | 2 |  |  | 108.1486 | 9.1486 | -9
108.15 | EQU | 0 | 2014-04-18 | 3:36 | 2014-04-18 | 3:36 | 30.357 | -73.027 | 22.63 | -9 | 2018.7 | 350.81 | 275.41 | 1.84 | 37.3 | 1025.1 | -2.2 | 2.3 | 114.3 | 82 | 8.8 | 9.9 | 9.9 | 9.9 | 0.5 | 6.1 | 27.1 | 22.63 | 36.51 | 22.55 | 1015.32 | 20.6 | 22.5234 | 0.107 | 7.58 | 1022.9 | -9 | 281.878 | 380.748 | 537.475 | -9 | 350.81 | 351.455 | 401.62 | 351.455 | -9 | 342.77 | -9 | 393.27 | -50.5 | 2 |  |  | 108.1503 | 9.1503 | -9
108.152 | EQU | 0 | 2014-04-18 | 3:39 | 2014-04-18 | 3:39 | 30.37 | -73.029 | 22.67 | -9 | 2020.2 | 351.2 | 275.54 | 1.84 | 37.29 | 1025 | -2.2 | 2.3 | 113.5 | 82 | -5.8 | 9.9 | 9.9 | 9.9 | 0.5 | 5.8 | 27.1 | 22.63 | 36.54 | 22.55 | 1015.11 | 19.2 | 22.55 | 0.12 | 7.69 | 1022.8 | -9 | 281.877 | 380.747 | 537.475 | -9 | 351.2 | 351.845 | 401.64 | 351.845 | -9 | 342.9 | -9 | 393.19 | -50.29 | 2 |  |  | 108.152 | 9.152 | -9
108.154 | EQU | 0 | 2014-04-18 | 3:41 | 2014-04-18 | 3:41 | 30.384 | -73.03 | 22.64 | -9 | 2022.5 | 351.75 | 276.12 | 1.84 | 37.28 | 1024.9 | -2.3 | 2.3 | 113.9 | 82 | 1.6 | 9.9 | 9.9 | 9.9 | 0.5 | 5.8 | 27.1 | 22.64 | 36.57 | 22.57 | 1015.28 | 20.5 | 22.5594 | 0.081 | 7.32 | 1022.6 | -9 | 281.876 | 380.746 | 537.474 | -9 | 351.75 | 352.394 | 401.65 | 352.394 | -9 | 343.96 | -9 | 393.27 | -49.31 | 2 |  |  | 108.1537 | 9.1537 | -9
108.155 | EQU | 0 | 2014-04-18 | 3:44 | 2014-04-18 | 3:44 | 30.397 | -73.032 | 22.7 | -9 | 2024.7 | 352.25 | 275.75 | 1.84 | 37.27 | 1024.9 | -2.3 | 2.3 | 112.6 | 82 | 6 | 9.9 | 9.9 | 9.9 | 0.5 | 5.8 | 27 | 22.68 | 36.58 | 22.6 | 1015.12 | 19.2 | 22.5842 | 0.116 | 7.48 | 1022.6 | -9 | 281.875 | 380.745 | 537.474 | -9 | 352.25 | 352.894 | 401.67 | 352.894 | -9 | 343.9 | -9 | 393.21 | -49.31 | 2 |  |  | 108.1554 | 9.1554 | -9
108.157 | EQU | 0 | 2014-04-18 | 3:46 | 2014-04-18 | 3:46 | 30.411 | -73.034 | 22.71 | -9 | 2026.2 | 352.54 | 276.16 | 1.84 | 37.26 | 1025 | -2.1 | 2.3 | 115.5 | 82 | -2.2 | 9.9 | 9.9 | 9.9 | 0.5 | 6.1 | 27.1 | 22.7 | 36.59 | 22.64 | 1015.25 | 20.8 | 22.6188 | 0.091 | 7.65 | 1022.9 | -9 | 281.875 | 380.744 | 537.473 | -9 | 352.54 | 353.184 | 401.69 | 353.184 | -9 | 344.64 | -9 | 393.26 | -48.62 | 2 |  |  | 108.1571 | 9.1571 | -9
108.159 | EQU | 0 | 2014-04-18 | 3:49 | 2014-04-18 | 3:49 | 30.424 | -73.035 | 22.77 | -9 | 2026 | 352.45 | 275.95 | 1.84 | 37.26 | 1025.1 | -2.3 | 2.3 | 113.8 | 82 | 2 | 9.9 | 9.9 | 9.9 | 0.5 | 5.8 | 27.1 | 22.74 | 36.6 | 22.66 | 1015.29 | 19.2 | 22.6494 | 0.121 | 7.51 | 1022.8 | -9 | 281.874 | 380.743 | 537.473 | -9 | 352.45 | 353.095 | 401.71 | 353.095 | -9 | 344.06 | -9 | 393.27 | -49.21 | 2 |  |  | 108.1588 | 9.1588 | -9
108.161 | EQU | 0 | 2014-04-18 | 3:51 | 2014-04-18 | 3:51 | 30.438 | -73.036 | 22.77 | -9 | 2026.1 | 352.47 | 276.58 | 1.84 | 37.23 | 1025 | -2.2 | 2.3 | 116.5 | 82 | -2 | 9.9 | 9.9 | 9.9 | 0.5 | 5.8 | 27.1 | 22.73 | 36.59 | 22.65 | 1015.33 | 20.5 | 22.6553 | 0.115 | 7.47 | 1022.8 | -9 | 281.873 | 380.741 | 537.472 | -9 | 352.47 | 353.116 | 401.73 | 353.116 | -9 | 344.16 | -9 | 393.3 | -49.14 | 2 |  |  | 108.1605 | 9.1605 | -9
108.162 | EQU | 0 | 2014-04-18 | 3:54 | 2014-04-18 | 3:54 | 30.451 | -73.037 | 22.75 | -9 | 2025.7 | 352.3 | 276.16 | 1.84 | 37.24 | 1025.2 | -2.1 | 2.3 | 115.7 | 82 | -0.1 | 9.9 | 9.9 | 9.9 | 0.5 | 6 | 27.3 | 22.67 | 36.6 | 22.58 | 1015.4 | 19.1 | 22.617 | 0.133 | 7.7 | 1023.1 | -9 | 281.872 | 380.74 | 537.472 | -9 | 352.3 | 352.947 | 401.74 | 352.947 | -9 | 343.85 | -9 | 393.37 | -49.52 | 2 |  |  | 108.1623 | 9.1623 | -9
108.164 | EQU | 0 | 2014-04-18 | 3:56 | 2014-04-18 | 3:56 | 30.465 | -73.037 | 22.66 | -9 | 2024.9 | 352.28 | 276.2 | 1.84 | 37.23 | 1024.8 | -2.2 | 2.6 | 112.4 | 82 | -4.3 | 9.9 | 9.9 | 9.9 | 0.5 | 5.8 | 27.3 | 22.61 | 36.59 | 22.51 | 1015.29 | 20.5 | 22.547 | 0.113 | 7.31 | 1022.6 | -9 | 281.871 | 380.739 | 537.471 | -9 | 352.28 | 352.928 | 401.76 | 352.928 | -9 | 344 | -9 | 393.39 | -49.39 | 2 |  |  | 108.164 | 9.164 | -9
108.166 | EQU-DRAIN | 0 | 2014-04-18 | 3:59 | 2014-04-18 | 3:59 | 30.478 | -73.037 | 22.53 | -9 | 2022.3 | 351.56 | 276.41 | 1.84 | 37.25 | 1025.1 | -2 | 2.4 | 112.6 | 82 | 1.8 | 9.9 | 9.9 | 9.9 | 0.5 | 5.8 | 27.3 | 22.45 | 36.57 | 22.36 | 1015.26 | 19 | 22.4392 | 0.091 | 7.84 | 1023.1 | -9 | 281.87 | 380.738 | 537.471 | -9 | 351.56 | 352.211 | 401.78 | 352.211 | -9 | 343.86 | -9 | 393.46 | -49.6 | 2 |  |  | 108.1657 | 9.1657 | -9
108.168 | EQU | 0 | 2014-04-18 | 4:01 | 2014-04-18 | 4:01 | 30.494 | -73.038 | 22.39 | -9 | 2019 | 350.85 | 276.37 | 1.84 | 37.25 | 1025 | -2.3 | 2.2 | 116.7 | 82 | 0 | 9.9 | 9.9 | 9.9 | 0.5 | 5.9 | 27.4 | 22.25 | 36.55 | 22.15 | 1015.38 | 20.6 | 22.2472 | 0.143 | 7.32 | 1022.7 | -9 | 281.869 | 380.737 | 537.47 | -9 | 350.85 | 351.504 | 401.8 | 351.504 | -9 | 342.36 | -9 | 393.65 | -51.29 | 2 |  |  | 108.1676 | 9.1676 | -9
108.169 | EQU | 0 | 2014-04-18 | 4:04 | 2014-04-18 | 4:04 | 30.507 | -73.038 | 22.24 | -9 | 2010.7 | 348.98 | 275.5 | 1.84 | 37.25 | 1025 | 1.6 | 2.3 | 113.5 | 82 | -3.8 | 9.9 | 9.9 | 9.9 | 0.5 | 5.8 | 27.3 | 22.13 | 36.52 | 22.04 | 1015.45 | 19.1 | 22.0984 | 0.142 | 11.15 | 1026.6 | -9 | 281.868 | 380.736 | 537.469 | -9 | 348.98 | 349.641 | 401.82 | 349.641 | -9 | 341.97 | -9 | 393.79 | -51.82 | 2 |  |  | 108.1693 | 9.1693 | -9
108.171 | EQU | 0 | 2014-04-18 | 4:06 | 2014-04-18 | 4:06 | 30.521 | -73.038 | 22.14 | -9 | 2011.6 | 349.16 | 275.5 | 1.84 | 37.27 | 1025.1 | -2.1 | 2.4 | 113.6 | 82 | -8.2 | 9.9 | 9.9 | 9.9 | 0.5 | 5.8 | 27.2 | 22.05 | 36.51 | 21.96 | 1015.4 | 20.5 | 22.0022 | 0.138 | 7.6 | 1023 | -9 | 281.867 | 380.734 | 537.469 | -9 | 349.16 | 349.822 | 401.84 | 349.822 | -9 | 341.03 | -9 | 393.85 | -52.82 | 2 |  |  | 108.171 | 9.171 | -9
108.173 | EQU | 0 | 2014-04-18 | 4:09 | 2014-04-18 | 4:09 | 30.534 | -73.038 | 22.1 | -9 | 2012.7 | 349.46 | 275.91 | 1.84 | 37.27 | 1025 | -1.9 | 2.3 | 116.5 | 82 | 6.2 | 9.9 | 9.9 | 9.9 | 0.5 | 6.1 | 27.1 | 22.04 | 36.51 | 21.96 | 1015.64 | 19.1 | 21.96 | 0.14 | 7.46 | 1023.1 | -9 | 281.866 | 380.733 | 537.468 | -9 | 349.46 | 350.122 | 401.85 | 350.122 | -9 | 341.34 | -9 | 393.98 | -52.64 | 2 |  |  | 108.1727 | 9.1727 | -9
108.174 | EQU | 0 | 2014-04-18 | 4:11 | 2014-04-18 | 4:11 | 30.548 | -73.038 | 22.07 | -9 | 2012.2 | 349.27 | 275.62 | 1.84 | 37.26 | 1025.1 | -2 | 2.2 | 112.4 | 82 | 3.2 | 9.9 | 9.9 | 9.9 | 0.5 | 5.9 | 27.1 | 22.02 | 36.5 | 21.93 | 1015.44 | 20.6 | 21.9459 | 0.124 | 7.66 | 1023.1 | -9 | 281.866 | 380.732 | 537.468 | -9 | 349.27 | 349.933 | 401.87 | 349.933 | -9 | 341.4 | -9 | 393.93 | -52.53 | 2 |  |  | 108.1744 | 9.1744 | -9
108.176 | EQU | 0 | 2014-04-18 | 4:14 | 2014-04-18 | 4:14 | 30.561 | -73.039 | 22.05 | -9 | 2010.1 | 348.86 | 275.66 | 1.84 | 37.26 | 1025 | -2.2 | 2.2 | 113.9 | 82 | -5.7 | 9.9 | 9.9 | 9.9 | 0.5 | 5.8 | 27.1 | 22 | 36.5 | 21.92 | 1015.49 | 18.9 | 21.9252 | 0.125 | 7.31 | 1022.8 | -9 | 281.865 | 380.731 | 537.467 | -9 | 348.86 | 349.525 | 401.89 | 349.525 | -9 | 340.91 | -9 | 393.98 | -53.08 | 2 |  |  | 108.1762 | 9.1761 | -9
108.178 | EQU | 0 | 2014-04-18 | 4:16 | 2014-04-18 | 4:16 | 30.575 | -73.039 | 22.04 | -9 | 2010.4 | 348.87 | 275.79 | 1.84 | 37.25 | 1025.1 | -2.2 | 2.2 | 114 | 82 | -6.8 | 9.9 | 9.9 | 9.9 | 0.5 | 5.8 | 27.1 | 21.99 | 36.5 | 21.9 | 1015.39 | 20.5 | 21.9106 | 0.129 | 7.51 | 1022.9 | -9 | 281.864 | 380.73 | 537.467 | -9 | 348.87 | 349.536 | 401.91 | 349.536 | -9 | 340.89 | -9 | 393.97 | -53.08 | 2 |  |  | 108.1779 | 9.1779 | -9
108.18 | EQU | 0 | 2014-04-18 | 4:19 | 2014-04-18 | 4:19 | 30.589 | -73.039 | 22.01 | -9 | 2010.4 | 348.81 | 275.54 | 1.84 | 37.25 | 1025.2 | -2.2 | 2.2 | 112.8 | 82 | 0.6 | 9.9 | 9.9 | 9.9 | 0.5 | 6.1 | 27.1 | 21.97 | 36.5 | 21.89 | 1015.41 | 20.5 | 21.8953 | 0.115 | 7.59 | 1023 | -9 | 281.863 | 380.729 | 537.466 | -9 | 348.81 | 349.477 | 401.93 | 349.477 | -9 | 341.09 | -9 | 394 | -52.91 | 2 |  |  | 108.1796 | 9.1796 | -9
108.181 | EQU | 0 | 2014-04-18 | 4:21 | 2014-04-18 | 4:21 | 30.602 | -73.039 | 22 | -9 | 2008.8 | 348.36 | 275.66 | 1.84 | 37.24 | 1025.4 | -2.1 | 2.2 | 112.1 | 82 | 5.7 | 9.9 | 9.9 | 9.9 | 0.5 | 5.8 | 27.1 | 21.95 | 36.5 | 21.89 | 1015.57 | 19.1 | 21.89 | 0.11 | 7.73 | 1023.3 | -9 | 281.862 | 380.728 | 537.466 | -9 | 348.36 | 349.03 | 401.94 | 349.03 | -9 | 340.83 | -9 | 394.09 | -53.26 | 2 |  |  | 108.1813 | 9.1813 | -9
108.183 | EQU | 0 | 2014-04-18 | 4:23 | 2014-04-18 | 4:23 | 30.616 | -73.04 | 21.98 | -9 | 2005.9 | 347.76 | 275.66 | 1.84 | 37.22 | 1025.3 | -2.1 | 2.2 | 116.3 | 82 | -9.2 | 9.9 | 9.9 | 9.9 | 0.5 | 5.8 | 27 | 21.92 | 36.49 | 21.83 | 1015.53 | 20.6 | 21.8619 | 0.118 | 7.67 | 1023.2 | -9 | 281.861 | 380.726 | 537.465 | -9 | 347.76 | 348.433 | 401.96 | 348.433 | -9 | 340.11 | -9 | 394.11 | -54 | 2 |  |  | 108.183 | 9.183 | -9
108.185 | EQU | 0 | 2014-04-18 | 4:26 | 2014-04-18 | 4:26 | 30.63 | -73.04 | 21.93 | -9 | 2006.2 | 347.89 | 275.75 | 1.84 | 37.21 | 1025.1 | -2.4 | 2.4 | 110.9 | 82 | -11.9 | 9.9 | 9.9 | 9.9 | 0.5 | 5.8 | 26.9 | 21.86 | 36.5 | 21.76 | 1015.47 | 20.4 | 21.7967 | 0.133 | 7.23 | 1022.7 | -9 | 281.86 | 380.725 | 537.465 | -9 | 347.89 | 348.563 | 401.98 | 348.563 | -9 | 339.87 | -9 | 394.14 | -54.27 | 2 |  |  | 108.1847 | 9.1847 | -9
108.186 | EQU | 0 | 2014-04-18 | 4:28 | 2014-04-18 | 4:28 | 30.644 | -73.04 | 21.85 | -9 | 2006.1 | 347.79 | 275.91 | 1.84 | 37.2 | 1025.2 | -2.4 | 2.2 | 107.6 | 82 | -0.2 | 9.9 | 9.9 | 9.9 | 0.5 | 6.1 | 27 | 21.77 | 36.51 | 21.68 | 1015.52 | 20.6 | 21.7225 | 0.128 | 7.28 | 1022.8 | -9 | 281.859 | 380.724 | 537.464 | -9 | 347.79 | 348.464 | 402 | 348.464 | -9 | 339.94 | -9 | 394.22 | -54.29 | 2 |  |  | 108.1864 | 9.1864 | -9
108.188 | EQU | 0 | 2014-04-18 | 4:31 | 2014-04-18 | 4:31 | 30.657 | -73.04 | 21.76 | -9 | 2005.4 | 347.61 | 275.66 | 1.84 | 37.2 | 1025.3 | -2.1 | 2.2 | 111.7 | 82 | 6 | 9.9 | 9.9 | 9.9 | 0.5 | 5.8 | 26.9 | 21.66 | 36.51 | 21.56 | 1015.68 | 19.1 | 21.6237 | 0.136 | 7.52 | 1023.2 | -9 | 281.858 | 380.723 | 537.464 | -9 | 347.61 | 348.286 | 402.02 | 348.286 | -9 | 339.82 | -9 | 394.36 | -54.55 | 2 |  |  | 108.1881 | 9.1881 | -9
108.19 | EQU-DRAIN | 0 | 2014-04-18 | 4:33 | 2014-04-18 | 4:33 | 30.671 | -73.04 | 21.57 | -9 | 2004.7 | 347.37 | 275.75 | 1.84 | 37.18 | 1025.4 | -2.2 | 2.2 | 114.1 | 82 | -3.4 | 9.9 | 9.9 | 9.9 | 0.5 | 5.8 | 27 | 21.45 | 36.53 | 21.35 | 1015.7 | 20.5 | 21.4609 | 0.109 | 7.5 | 1023.2 | -9 | 281.858 | 380.722 | 537.463 | -9 | 347.37 | 348.047 | 402.03 | 348.047 | -9 | 340.07 | -9 | 394.49 | -54.41 | 2 |  |  | 108.1898 | 9.1898 | -9
108.192 | EQU | 0 | 2014-04-18 | 4:36 | 2014-04-18 | 4:36 | 30.687 | -73.041 | 21.3 | -9 | 2000.7 | 346.65 | 275.41 | 1.84 | 37.17 | 1025 | -2.2 | 2.2 | 112.8 | 82 | -1.2 | 9.9 | 9.9 | 9.9 | 0.5 | 6.1 | 27 | 21.18 | 36.54 | 21.09 | 1015.56 | 20.5 | 21.2098 | 0.09 | 7.24 | 1022.8 | -9 | 281.857 | 380.72 | 537.463 | -9 | 346.65 | 347.331 | 402.06 | 347.331 | -9 | 339.65 | -9 | 394.6 | -54.96 | 2 |  |  | 108.1918 | 9.1918 | -9
108.193 | EQU | 0 | 2014-04-18 | 4:39 | 2014-04-18 | 4:39 | 30.701 | -73.041 | 21.22 | -9 | 1996.5 | 345.66 | 275.45 | 1.84 | 37.15 | 1025 | -2.1 | 2.2 | 113 | 82 | 4.6 | 9.9 | 9.9 | 9.9 | 0.5 | 5.8 | 26.9 | 21.13 | 36.54 | 21.01 | 1015.42 | 20.6 | 21.0525 | 0.168 | 7.48 | 1022.9 | -9 | 281.856 | 380.719 | 537.462 | -9 | 345.66 | 346.345 | 402.07 | 346.345 | -9 | 337.65 | -9 | 394.66 | -57.01 | 2 |  |  | 108.1935 | 9.1935 | -9
108.195 | EQU | 0 | 2014-04-18 | 4:41 | 2014-04-18 | 4:41 | 30.714 | -73.042 | 21.09 | -9 | 1993.9 | 345.09 | 275.5 | 1.84 | 37.15 | 1024.9 | -2.1 | 2.2 | 112.3 | 82 | -1.1 | 9.9 | 9.9 | 9.9 | 0.5 | 5.8 | 26.9 | 20.98 | 36.54 | 20.86 | 1015.38 | 19.2 | 20.9397 | 0.15 | 7.42 | 1022.8 | -9 | 281.855 | 380.718 | 537.462 | -9 | 345.09 | 345.778 | 402.09 | 345.778 | -9 | 337.37 | -9 | 394.72 | -57.35 | 2 |  |  | 108.1952 | 9.1952 | -9
108.198 | STD1 | 0 | 2014-04-18 | 4:45 | 2014-04-18 | 4:45 | 30.739 | -73.043 | 20.94 | 0 | -4.03 | 0.08 | 19.71 | 0.12 | 37.13 | 1025.2 | -2.2 | 2.3 | 75.3 | 82 | 0.1 | 9.9 | 9.9 | 9.9 | 0.5 | 5.8 | 26.8 | 20.88 | 36.53 | 20.79 | 1015.46 | 20.4 | 20.8106 | 0.129 | 7.54 | 1023 | 0.08 | -9 | -9 | -9 | -9 | 0.08 | -9 | -9 | -9 | -9 | -9 | -9 | -9 | -9 | 2 |  |  | 108.1982 | 9.1982 | -9
108.201 | STD4 | 0 | 2014-04-18 | 4:50 | 2014-04-18 | 4:50 | 30.763 | -73.046 | 20.93 | 537.45 | 2763.4 | 537.46 | 22.37 | 0.13 | 37.1 | 1025.3 | -1.8 | 2.1 | 48.1 | 82 | -0.1 | 9.9 | 9.9 | 9.9 | 0.5 | 6 | 26.9 | 20.87 | 36.53 | 20.78 | 1015.53 | 19.8 | 20.783 | 0.147 | 7.97 | 1023.5 | 0.01 | -9 | -9 | -9 | -9 | 537.46 | -9 | -9 | -9 | -9 | -9 | -9 | -9 | -9 | 2 |  |  | 108.2013 | 9.2013 | -9
108.204 | STD2 | 0 | 2014-04-18 | 4:54 | 2014-04-18 | 4:54 | 30.788 | -73.048 | 20.85 | 282.59 | 1703.7 | 281.85 | 19.87 | 0.12 | 37.07 | 1025.3 | -2.3 | 2.2 | 57.2 | 82 | -3.2 | 9.9 | 9.9 | 9.9 | 0.5 | 6 | 27 | 20.79 | 36.53 | 20.7 | 1015.14 | 20.4 | 20.7235 | 0.127 | 7.86 | 1023 | -0.74 | -9 | -9 | -9 | -9 | 281.85 | -9 | -9 | -9 | -9 | -9 | -9 | -9 | -9 | 2 |  |  | 108.2044 | 9.2043 | -9
108.207 | STD3 | 0 | 2014-04-18 | 4:59 | 2014-04-18 | 4:59 | 30.812 | -73.05 | 20.8 | 381.54 | 2152 | 380.71 | 19.33 | 0.12 | 37.06 | 1025.3 | -2.1 | 2.4 | 60.6 | 82 | -2 | 9.9 | 9.9 | 9.9 | 0.5 | 6.1 | 26.9 | 20.76 | 36.54 | 20.67 | 1015.25 | 19.7 | 20.6789 | 0.121 | 7.95 | 1023.2 | -0.83 | -9 | -9 | -9 | -9 | 380.71 | -9 | -9 | -9 | -9 | -9 | -9 | -9 | -9 | 2 |  |  | 108.2074 | 9.2074 | -9
108.211 | STD1z | 0 | 2014-04-18 | 5:04 | 2014-04-18 | 5:04 | 30.841 | -73.052 | 20.8 | 0 | -4.18 | 0.06 | 17.75 | 0.11 | 37.05 | 1025.1 | -2.3 | 2.3 | 75.7 | 82 | 16.2 | 9.9 | 9.9 | 9.9 | 0.5 | 5.8 | 27 | 20.71 | 36.53 | 20.62 | 1015.28 | 20.5 | 20.6327 | 0.167 | 7.52 | 1022.8 | 0.06 | -9 | -9 | -9 | -9 | 0.06 | -9 | -9 | -9 | -9 | -9 | -9 | -9 | -9 | 2 |  |  | 108.211 | 9.211 | -9
108.214 | STD4s | 0 | 2014-04-18 | 5:08 | 2014-04-18 | 5:08 | 30.865 | -73.054 | 20.74 | 0 | 2763.8 | 537.41 | 21.42 | 0.13 | 37.06 | 1025.2 | -2.1 | 2.2 | 47.6 | 82 | -2 | 9.9 | 9.9 | 9.9 | 0.5 | 5.8 | 26.9 | 20.68 | 36.53 | 20.6 | 1015.03 | 19.4 | 20.6058 | 0.134 | 8.07 | 1023.1 | -0.04 | -9 | -9 | -9 | -9 | 537.41 | -9 | -9 | -9 | -9 | -9 | -9 | -9 | -9 | 2 |  |  | 108.2141 | 9.2141 | -9
108.217 | STD1 | 0 | 2014-04-18 | 5:13 | 2014-04-18 | 5:13 | 30.89 | -73.056 | 20.71 | 0 | -4.12 | 0.01 | 16.83 | 0.1 | 37.04 | 1025.3 | -2.2 | 2.3 | 75.4 | 82 | 13.8 | 9.9 | 9.9 | 9.9 | 0.5 | 6 | 26.8 | 20.65 | 36.52 | 20.56 | 1015.55 | 20.5 | 20.5718 | 0.138 | 7.55 | 1023.1 | 0.01 | -9 | -9 | -9 | -9 | 0.01 | -9 | -9 | -9 | -9 | -9 | -9 | -9 | -9 | 2 |  |  | 108.2171 | 9.2171 | -9
108.22 | STD4 | 0 | 2014-04-18 | 5:17 | 2014-04-18 | 5:17 | 30.914 | -73.058 | 20.67 | 537.45 | 2764.3 | 537.4 | 20.87 | 0.13 | 37.02 | 1025.4 | -2.3 | 2.2 | 47.4 | 82 | -0.9 | 9.9 | 9.9 | 9.9 | 0.5 | 6 | 26.8 | 20.62 | 36.52 | 20.53 | 1015.33 | 19.6 | 20.5388 | 0.131 | 7.77 | 1023.1 | -0.05 | -9 | -9 | -9 | -9 | 537.4 | -9 | -9 | -9 | -9 | -9 | -9 | -9 | -9 | 2 |  |  | 108.2202 | 9.2202 | -9
108.223 | STD2 | 0 | 2014-04-18 | 5:21 | 2014-04-18 | 5:21 | 30.938 | -73.06 | 20.67 | 282.59 | 1704.1 | 281.8 | 18.79 | 0.11 | 36.98 | 1025.3 | -2.3 | 2.3 | 57.4 | 82 | 7.6 | 9.9 | 9.9 | 9.9 | 0.5 | 5.9 | 26.8 | 20.63 | 36.51 | 20.54 | 1014.8 | 19.7 | 20.537 | 0.133 | 8.2 | 1023 | -0.79 | -9 | -9 | -9 | -9 | 281.8 | -9 | -9 | -9 | -9 | -9 | -9 | -9 | -9 | 2 |  |  | 108.2232 | 9.2233 | -9
108.226 | STD3 | 0 | 2014-04-18 | 5:26 | 2014-04-18 | 5:26 | 30.962 | -73.062 | 20.68 | 381.54 | 2152.7 | 380.72 | 19.21 | 0.12 | 36.95 | 1025.2 | -2.1 | 2.3 | 60.4 | 82 | 10.7 | 9.9 | 9.9 | 9.9 | 0.5 | 5.9 | 26.8 | 20.63 | 36.52 | 20.54 | 1014.68 | 19.7 | 20.54 | 0.14 | 8.42 | 1023.1 | -0.82 | -9 | -9 | -9 | -9 | 380.72 | -9 | -9 | -9 | -9 | -9 | -9 | -9 | -9 | 2 |  |  | 108.2263 | 9.2263 | -9
108.229 | ATM | 0 | 2014-04-18 | 5:30 | 2014-04-18 | 5:30 | 30.987 | -73.064 | 20.67 | -9 | 2238.1 | 401.94 | 345.54 | 2.36 | 36.92 | 1024.8 | -2.1 | 2.2 | 90.5 | 82 | 18.7 | 9.9 | 9.9 | 9.9 | 0.5 | 5.9 | 26.6 | 20.63 | 36.52 | 20.54 | 1014.56 | 20.4 | 20.54 | 0.13 | 8.14 | 1022.7 | -9 | 281.806 | 380.722 | 537.41 | -9 | 401.94 | 402.481 | -9 | -9 | 402.481 | -9 | 395.01 | -9 | -9 | 2 |  |  | 108.2294 | 9.2294 | -9
108.231 | ATM | 0 | 2014-04-18 | 5:32 | 2014-04-18 | 5:32 | 30.997 | -73.065 | 20.67 | -9 | 2238.4 | 401.86 | 336.83 | 2.3 | 36.9 | 1025 | -2.1 | 2.3 | 90.3 | 82 | 27.7 | 9.9 | 9.9 | 9.9 | 0.6 | 6.1 | 26.7 | 20.63 | 36.52 | 20.55 | 1014.62 | 18.9 | 20.5432 | 0.127 | 8.28 | 1022.9 | -9 | 281.807 | 380.723 | 537.412 | -9 | 401.86 | 402.4 | -9 | -9 | 402.4 | -9 | 394.96 | -9 | -9 | 2 |  |  | 108.2307 | 9.2307 | -9
108.232 | ATM | 0 | 2014-04-18 | 5:34 | 2014-04-18 | 5:34 | 31.008 | -73.066 | 20.68 | -9 | 2238.5 | 401.98 | 330.62 | 2.25 | 36.89 | 1024.7 | -2.5 | 2.3 | 90.6 | 82 | 23 | 9.9 | 9.9 | 9.9 | 0.6 | 5.8 | 26.6 | 20.64 | 36.52 | 20.55 | 1014.79 | 20.9 | 20.55 | 0.13 | 7.41 | 1022.2 | -9 | 281.809 | 380.723 | 537.414 | -9 | 401.98 | 402.519 | -9 | -9 | 402.519 | -9 | 395.14 | -9 | -9 | 2 |  |  | 108.232 | 9.232 | -9
108.233 | ATM-DRAIN | 0 | 2014-04-18 | 5:36 | 2014-04-18 | 5:36 | 31.018 | -73.067 | 20.69 | -9 | 2238.9 | 401.99 | 326.04 | 2.21 | 36.87 | 1025 | -2.1 | 2.3 | 90.8 | 82 | 18 | 9.9 | 9.9 | 9.9 | 0.5 | 5.8 | 26.6 | 20.63 | 36.53 | 20.54 | 1014.82 | 18.9 | 20.5468 | 0.143 | 8.08 | 1022.9 | -9 | 281.81 | 380.724 | 537.415 | -9 | 401.99 | 402.527 | -9 | -9 | 402.527 | -9 | 395.16 | -9 | -9 | 2 |  |  | 108.2334 | 9.2334 | -9
108.235 | ATM | 0 | 2014-04-18 | 5:38 | 2014-04-18 | 5:38 | 31.031 | -73.068 | 20.67 | -9 | 2239.3 | 401.94 | 323.7 | 2.2 | 36.85 | 1025.1 | -2.1 | 2.3 | 90.7 | 82 | 1.3 | 9.9 | 9.9 | 9.9 | 0.5 | 5.8 | 26.6 | 20.62 | 36.52 | 20.54 | 1015.47 | 20.8 | 20.54 | 0.13 | 7.53 | 1023 | -9 | 281.812 | 380.725 | 537.417 | -9 | 401.94 | 402.476 | -9 | -9 | 402.476 | -9 | 395.37 | -9 | -9 | 2 |  |  | 108.2349 | 9.2349 | -9
108.238 | EQU | 0 | 2014-04-18 | 5:43 | 2014-04-18 | 5:43 | 31.057 | -73.07 | 20.66 | -9 | 1993 | 344.54 | 283.66 | 1.89 | 36.82 | 1024.8 | -2.1 | 2.4 | 114 | 82 | 5.6 | 9.9 | 9.9 | 9.9 | 0.5 | 5.9 | 26.6 | 20.59 | 36.52 | 20.51 | 1015.36 | 19.4 | 20.5181 | 0.142 | 7.34 | 1022.7 | -9 | 281.815 | 380.727 | 537.421 | -9 | 344.54 | 345.251 | 402.5 | 345.251 | -9 | 337.16 | -9 | 395.36 | -58.21 | 2 |  |  | 108.2383 | 9.2383 | -9
108.24 | EQU | 0 | 2014-04-18 | 5:46 | 2014-04-18 | 5:46 | 31.071 | -73.071 | 20.64 | -9 | 1991.9 | 344.32 | 281.12 | 1.88 | 36.81 | 1024.7 | -2.2 | 2.3 | 112.7 | 82 | -7.5 | 9.9 | 9.9 | 9.9 | 0.5 | 6 | 26.6 | 20.59 | 36.52 | 20.5 | 1015.37 | 20.6 | 20.5053 | 0.135 | 7.13 | 1022.5 | -9 | 281.817 | 380.728 | 537.423 | -9 | 344.32 | 345.031 | 402.51 | 345.031 | -9 | 336.99 | -9 | 395.38 | -58.39 | 2 |  |  | 108.24 | 9.24 | -9
108.242 | EQU | 0 | 2014-04-18 | 5:48 | 2014-04-18 | 5:48 | 31.084 | -73.072 | 20.64 | -9 | 1992.2 | 344.35 | 279.91 | 1.87 | 36.79 | 1024.7 | -2.2 | 2.3 | 113.5 | 82 | -5.1 | 9.9 | 9.9 | 9.9 | 0.5 | 5.8 | 26.6 | 20.58 | 36.52 | 20.5 | 1015.43 | 19.2 | 20.5 | 0.14 | 7.07 | 1022.5 | -9 | 281.818 | 380.729 | 537.425 | -9 | 344.35 | 345.059 | 402.51 | 345.059 | -9 | 336.94 | -9 | 395.41 | -58.47 | 2 |  |  | 108.2417 | 9.2417 | -9
108.243 | EQU | 0 | 2014-04-18 | 5:50 | 2014-04-18 | 5:51 | 31.098 | -73.074 | 20.64 | -9 | 1992.4 | 344.38 | 278.66 | 1.86 | 36.77 | 1024.7 | -2.2 | 2.3 | 114.6 | 82 | -0.7 | 9.9 | 9.9 | 9.9 | 0.5 | 5.8 | 26.6 | 20.58 | 36.52 | 20.5 | 1015.23 | 20.6 | 20.5 | 0.14 | 7.27 | 1022.5 | -9 | 281.82 | 380.73 | 537.427 | -9 | 344.38 | 345.087 | 402.52 | 345.087 | -9 | 336.97 | -9 | 395.34 | -58.37 | 2 |  |  | 108.2434 | 9.2434 | -9
108.245 | EQU | 0 | 2014-04-18 | 5:53 | 2014-04-18 | 5:53 | 31.112 | -73.075 | 20.63 | -9 | 1993.1 | 344.51 | 278.5 | 1.86 | 36.75 | 1024.7 | -2.1 | 2.3 | 112.9 | 82 | -2.7 | 9.9 | 9.9 | 9.9 | 0.5 | 5.8 | 26.7 | 20.58 | 36.52 | 20.5 | 1015.28 | 20.6 | 20.5 | 0.13 | 7.32 | 1022.6 | -9 | 281.822 | 380.731 | 537.428 | -9 | 344.51 | 345.216 | 402.52 | 345.216 | -9 | 337.27 | -9 | 395.36 | -58.09 | 2 |  |  | 108.2451 | 9.2451 | -9
108.247 | EQU | 0 | 2014-04-18 | 5:55 | 2014-04-18 | 5:55 | 31.125 | -73.076 | 20.63 | -9 | 1993.3 | 344.63 | 278.33 | 1.86 | 36.74 | 1024.5 | -2.3 | 2.4 | 114.2 | 82 | -5 | 9.9 | 9.9 | 9.9 | 0.5 | 6.1 | 26.7 | 20.59 | 36.52 | 20.5 | 1015.19 | 19.1 | 20.5 | 0.13 | 7.01 | 1022.2 | -9 | 281.823 | 380.732 | 537.43 | -9 | 344.63 | 345.334 | 402.53 | 345.334 | -9 | 337.25 | -9 | 395.33 | -58.08 | 2 |  |  | 108.2468 | 9.2468 | -9
108.248 | EQU | 0 | 2014-04-18 | 5:58 | 2014-04-18 | 5:58 | 31.139 | -73.077 | 20.63 | -9 | 1993.5 | 344.63 | 277.95 | 1.85 | 36.73 | 1024.6 | -2.2 | 2.3 | 116 | 82 | -3.6 | 9.9 | 9.9 | 9.9 | 0.5 | 5.9 | 26.8 | 20.58 | 36.51 | 20.5 | 1015.06 | 20.6 | 20.5 | 0.13 | 7.34 | 1022.4 | -9 | 281.825 | 380.734 | 537.432 | -9 | 344.63 | 345.332 | 402.54 | 345.332 | -9 | 337.32 | -9 | 395.29 | -57.97 | 2 |  |  | 108.2485 | 9.2485 | -9
108.25 | EQU | 0 | 2014-04-18 | 6:00 | 2014-04-18 | 6:00 | 31.152 | -73.078 | 20.62 | -9 | 1993.6 | 344.64 | 277.79 | 1.85 | 36.73 | 1024.6 | -2.3 | 2.3 | 113.7 | 82 | 25.8 | 9.9 | 9.9 | 9.9 | 0.5 | 5.7 | 26.8 | 20.58 | 36.51 | 20.5 | 1015.19 | 19.1 | 20.5 | 0.12 | 7.11 | 1022.3 | -9 | 281.827 | 380.735 | 537.434 | -9 | 344.64 | 345.341 | 402.54 | 345.341 | -9 | 337.44 | -9 | 395.34 | -57.9 | 2 |  |  | 108.2502 | 9.2502 | -9
108.252 | EQU | 0 | 2014-04-18 | 6:03 | 2014-04-18 | 6:03 | 31.166 | -73.08 | 20.63 | -9 | 1993.7 | 344.68 | 277.58 | 1.85 | 36.72 | 1024.6 | -2.2 | 2.3 | 112.4 | 82 | 17.1 | 9.9 | 9.9 | 9.9 | 0.6 | 5.8 | 26.7 | 20.59 | 36.52 | 20.5 | 1015.25 | 20.8 | 20.5 | 0.13 | 7.15 | 1022.4 | -9 | 281.828 | 380.736 | 537.436 | -9 | 344.68 | 345.379 | 402.55 | 345.379 | -9 | 337.36 | -9 | 395.37 | -58.01 | 2 |  |  | 108.2519 | 9.2519 | -9
108.254 | EQU | 0 | 2014-04-18 | 6:05 | 2014-04-18 | 6:05 | 31.179 | -73.081 | 20.63 | -9 | 1993.5 | 344.53 | 277.29 | 1.85 | 36.72 | 1024.8 | -2.4 | 2.4 | 109.3 | 82 | -5.4 | 9.9 | 9.9 | 9.9 | 0.5 | 5.9 | 26.7 | 20.59 | 36.52 | 20.5 | 1015.17 | 19.2 | 20.5 | 0.13 | 7.23 | 1022.4 | -9 | 281.83 | 380.737 | 537.438 | -9 | 344.53 | 345.228 | 402.55 | 345.228 | -9 | 337.22 | -9 | 395.35 | -58.13 | 2 |  |  | 108.2536 | 9.2536 | -9
108.255 | EQU | 0 | 2014-04-18 | 6:08 | 2014-04-18 | 6:08 | 31.193 | -73.082 | 20.63 | -9 | 1993.2 | 344.64 | 277.37 | 1.85 | 36.71 | 1024.4 | -2 | 2.3 | 114.2 | 82 | 6 | 9.9 | 9.9 | 9.9 | 0.5 | 6.1 | 26.6 | 20.59 | 36.52 | 20.5 | 1015.21 | 20.4 | 20.5 | 0.13 | 7.19 | 1022.4 | -9 | 281.832 | 380.738 | 537.44 | -9 | 344.64 | 345.336 | 402.56 | 345.336 | -9 | 337.32 | -9 | 395.37 | -58.05 | 2 |  |  | 108.2553 | 9.2553 | -9
108.257 | EQU-DRAIN | 0 | 2014-04-18 | 6:10 | 2014-04-18 | 6:10 | 31.207 | -73.084 | 20.64 | -9 | 1993.9 | 344.63 | 277.66 | 1.85 | 36.68 | 1024.7 | -2.1 | 2.4 | 114.4 | 82 | -5.2 | 9.9 | 9.9 | 9.9 | 0.5 | 5.8 | 26.5 | 20.59 | 36.52 | 20.5 | 1015.11 | 20.6 | 20.5 | 0.14 | 7.49 | 1022.6 | -9 | 281.833 | 380.739 | 537.442 | -9 | 344.63 | 345.325 | 402.56 | 345.325 | -9 | 337.23 | -9 | 395.34 | -58.1 | 2 |  |  | 108.2571 | 9.257 | -9
108.259 | EQU | 0 | 2014-04-18 | 6:13 | 2014-04-18 | 6:13 | 31.222 | -73.085 | 20.63 | -9 | 1993.5 | 344.59 | 277.62 | 1.85 | 36.63 | 1024.5 | -2.2 | 2.4 | 112.6 | 82 | 15.2 | 9.9 | 9.9 | 9.9 | 0.6 | 5.9 | 26.6 | 20.59 | 36.53 | 20.5 | 1014.98 | 19.4 | 20.5 | 0.13 | 7.32 | 1022.3 | -9 | 281.835 | 380.74 | 537.444 | -9 | 344.59 | 345.283 | 402.57 | 345.283 | -9 | 337.24 | -9 | 395.29 | -58.05 | 2 |  |  | 108.259 | 9.259 | -9
108.261 | EQU | 0 | 2014-04-18 | 6:15 | 2014-04-18 | 6:15 | 31.236 | -73.087 | 20.64 | -9 | 1993.6 | 344.58 | 277.79 | 1.85 | 36.59 | 1024.4 | -2.3 | 2.3 | 111 | 82 | -4.9 | 9.9 | 9.9 | 9.9 | 0.5 | 6.1 | 26.4 | 20.6 | 36.51 | 20.51 | 1015.14 | 20.8 | 20.5047 | 0.135 | 6.96 | 1022.1 | -9 | 281.837 | 380.741 | 537.446 | -9 | 344.58 | 345.272 | 402.58 | 345.272 | -9 | 337.08 | -9 | 395.36 | -58.28 | 2 |  |  | 108.2607 | 9.2607 | -9
108.262 | EQU | 0 | 2014-04-18 | 6:18 | 2014-04-18 | 6:18 | 31.249 | -73.088 | 20.64 | -9 | 1996.2 | 345 | 277.5 | 1.85 | 36.55 | 1024.7 | -2 | 2.2 | 111.9 | 82 | 5.4 | 9.9 | 9.9 | 9.9 | 0.5 | 5.8 | 26.5 | 20.6 | 36.52 | 20.51 | 1015.12 | 19.1 | 20.51 | 0.13 | 7.58 | 1022.7 | -9 | 281.839 | 380.742 | 537.448 | -9 | 345 | 345.689 | 402.58 | 345.689 | -9 | 337.76 | -9 | 395.35 | -57.59 | 2 |  |  | 108.2624 | 9.2624 | -9
108.264 | EQU | 0 | 2014-04-18 | 6:20 | 2014-04-18 | 6:20 | 31.263 | -73.089 | 20.65 | -9 | 1993.4 | 344.46 | 277.37 | 1.85 | 36.52 | 1024.4 | -2.2 | 2.3 | 114.1 | 82 | 20.7 | 9.9 | 9.9 | 9.9 | 0.6 | 5.8 | 26.4 | 20.6 | 36.52 | 20.52 | 1015.07 | 20.6 | 20.5147 | 0.135 | 7.13 | 1022.2 | -9 | 281.84 | 380.743 | 537.45 | -9 | 344.46 | 345.149 | 402.59 | 345.149 | -9 | 336.99 | -9 | 395.33 | -58.35 | 2 |  |  | 108.2641 | 9.2641 | -9
108.266 | EQU | 0 | 2014-04-18 | 6:23 | 2014-04-18 | 6:23 | 31.276 | -73.091 | 20.66 | -9 | 1993 | 344.24 | 277.45 | 1.85 | 36.47 | 1024.6 | -2.2 | 2.2 | 115.6 | 82 | 15.4 | 9.9 | 9.9 | 9.9 | 0.5 | 5.8 | 26.4 | 20.61 | 36.52 | 20.52 | 1014.94 | 19.3 | 20.52 | 0.14 | 7.46 | 1022.4 | -9 | 281.842 | 380.744 | 537.452 | -9 | 344.24 | 344.928 | 402.59 | 344.928 | -9 | 336.77 | -9 | 395.29 | -58.52 | 2 |  |  | 108.2658 | 9.2658 | -9
108.267 | EQU | 0 | 2014-04-18 | 6:25 | 2014-04-18 | 6:25 | 31.29 | -73.092 | 20.66 | -9 | 1996 | 344.78 | 277.12 | 1.84 | 36.44 | 1024.8 | -2.2 | 2.2 | 110.6 | 82 | 2 | 9.9 | 9.9 | 9.9 | 0.5 | 5.9 | 26.4 | 20.61 | 36.52 | 20.53 | 1015.01 | 20.5 | 20.5247 | 0.135 | 7.59 | 1022.6 | -9 | 281.844 | 380.745 | 537.454 | -9 | 344.78 | 345.465 | 402.6 | 345.465 | -9 | 337.43 | -9 | 395.32 | -57.89 | 2 |  |  | 108.2675 | 9.2675 | -9
108.269 | EQU | 0 | 2014-04-18 | 6:28 | 2014-04-18 | 6:28 | 31.303 | -73.094 | 20.66 | -9 | 1993.8 | 344.38 | 277.2 | 1.84 | 36.4 | 1024.5 | -2.1 | 2.2 | 114.2 | 82 | 12.5 | 9.9 | 9.9 | 9.9 | 0.5 | 6.1 | 26.4 | 20.61 | 36.52 | 20.53 | 1014.84 | 19.3 | 20.53 | 0.13 | 7.56 | 1022.4 | -9 | 281.846 | 380.746 | 537.456 | -9 | 344.38 | 345.065 | 402.6 | 345.065 | -9 | 337.04 | -9 | 395.25 | -58.21 | 2 |  |  | 108.2692 | 9.2692 | -9
108.271 | EQU | 0 | 2014-04-18 | 6:30 | 2014-04-18 | 6:30 | 31.317 | -73.095 | 20.66 | -9 | 1992.8 | 344.22 | 277.5 | 1.85 | 36.36 | 1024.2 | -1.9 | 2.2 | 112 | 82 | -7 | 9.9 | 9.9 | 9.9 | 0.5 | 5.8 | 26.3 | 20.6 | 36.51 | 20.52 | 1014.96 | 20.6 | 20.5253 | 0.135 | 7.34 | 1022.3 | -9 | 281.847 | 380.747 | 537.458 | -9 | 344.22 | 344.904 | 402.61 | 344.904 | -9 | 336.79 | -9 | 395.31 | -58.52 | 2 |  |  | 108.2709 | 9.2709 | -9
108.273 | EQU | 0 | 2014-04-18 | 6:33 | 2014-04-18 | 6:33 | 31.331 | -73.097 | 20.65 | -9 | 1992.4 | 344.13 | 277.37 | 1.85 | 36.33 | 1024.2 | -2 | 2.3 | 110.1 | 82 | -6 | 9.9 | 9.9 | 9.9 | 0.6 | 5.8 | 26.4 | 20.61 | 36.51 | 20.53 | 1014.97 | 20.5 | 20.5248 | 0.125 | 7.23 | 1022.2 | -9 | 281.849 | 380.748 | 537.46 | -9 | 344.13 | 344.813 | 402.62 | 344.813 | -9 | 336.8 | -9 | 395.32 | -58.51 | 2 |  |  | 108.2726 | 9.2726 | -9
108.274 | EQU | 0 | 2014-04-18 | 6:35 | 2014-04-18 | 6:35 | 31.344 | -73.099 | 20.66 | -9 | 1992.8 | 344.16 | 277.33 | 1.85 | 36.3 | 1024.2 | -2 | 2.2 | 112.9 | 82 | -6.1 | 9.9 | 9.9 | 9.9 | 0.5 | 5.8 | 26.4 | 20.61 | 36.51 | 20.52 | 1014.86 | 19.2 | 20.5253 | 0.135 | 7.34 | 1022.2 | -9 | 281.851 | 380.749 | 537.462 | -9 | 344.16 | 344.841 | 402.62 | 344.841 | -9 | 336.69 | -9 | 395.28 | -58.59 | 2 |  |  | 108.2743 | 9.2743 | -9
108.276 | EQU | 0 | 2014-04-18 | 6:37 | 2014-04-18 | 6:38 | 31.358 | -73.1 | 20.65 | -9 | 1993 | 344.23 | 277.66 | 1.85 | 36.27 | 1024.1 | -2.2 | 2.2 | 113.8 | 82 | -6 | 9.9 | 9.9 | 9.9 | 0.5 | 5.9 | 26.4 | 20.6 | 36.51 | 20.52 | 1014.9 | 20.6 | 20.52 | 0.13 | 7 | 1021.9 | -9 | 281.852 | 380.75 | 537.464 | -9 | 344.23 | 344.91 | 402.63 | 344.91 | -9 | 336.73 | -9 | 395.3 | -58.57 | 2 |  |  | 108.276 | 9.276 | -9
108.278 | EQU | 0 | 2014-04-18 | 6:40 | 2014-04-18 | 6:40 | 31.372 | -73.102 | 20.65 | -9 | 1993.5 | 344.26 | 277.75 | 1.85 | 36.24 | 1024.2 | -2.1 | 2.2 | 114.6 | 82 | -9 | 9.9 | 9.9 | 9.9 | 0.6 | 6.1 | 26.4 | 20.6 | 36.51 | 20.51 | 1014.74 | 20.8 | 20.5153 | 0.135 | 7.36 | 1022.1 | -9 | 281.854 | 380.751 | 537.466 | -9 | 344.26 | 344.938 | 402.63 | 344.938 | -9 | 336.76 | -9 | 395.25 | -58.49 | 2 |  |  | 108.2777 | 9.2777 | -9
108.279 | EQU | 0 | 2014-04-18 | 6:42 | 2014-04-18 | 6:42 | 31.385 | -73.103 | 20.63 | -9 | 1993.6 | 344.25 | 277.5 | 1.85 | 36.22 | 1024.2 | -2 | 2.2 | 116.3 | 82 | -9.2 | 9.9 | 9.9 | 9.9 | 0.5 | 5.8 | 26.4 | 20.58 | 36.51 | 20.5 | 1014.53 | 18.9 | 20.5052 | 0.125 | 7.67 | 1022.2 | -9 | 281.856 | 380.752 | 537.468 | -9 | 344.25 | 344.927 | 402.64 | 344.927 | -9 | 336.93 | -9 | 395.18 | -58.25 | 2 |  |  | 108.2795 | 9.2795 | -9
108.281 | EQU | 0 | 2014-04-18 | 6:45 | 2014-04-18 | 6:45 | 31.399 | -73.105 | 20.63 | -9 | 1992.7 | 344.02 | 277.58 | 1.85 | 36.2 | 1024.2 | -2.2 | 2.1 | 112.2 | 82 | -10.7 | 9.9 | 9.9 | 9.9 | 0.5 | 5.8 | 26.3 | 20.58 | 36.51 | 20.49 | 1014.82 | 20.8 | 20.4953 | 0.135 | 7.18 | 1022 | -9 | 281.857 | 380.753 | 537.47 | -9 | 344.02 | 344.696 | 402.64 | 344.696 | -9 | 336.5 | -9 | 395.3 | -58.81 | 2 |  |  | 108.2812 | 9.2812 | -9
108.283 | EQU-DRAIN | 0 | 2014-04-18 | 6:47 | 2014-04-18 | 6:47 | 31.413 | -73.107 | 20.63 | -9 | 1992.4 | 343.94 | 277.5 | 1.85 | 36.17 | 1024.2 | -2.2 | 2.5 | 111.1 | 82 | -5.9 | 9.9 | 9.9 | 9.9 | 0.5 | 5.8 | 26.3 | 20.58 | 36.51 | 20.49 | 1014.75 | 20.6 | 20.49 | 0.14 | 7.25 | 1022 | -9 | 281.859 | 380.754 | 537.472 | -9 | 343.94 | 344.615 | 402.65 | 344.615 | -9 | 336.34 | -9 | 395.28 | -58.94 | 2 |  |  | 108.2829 | 9.2829 | -9
108.285 | EQU | 0 | 2014-04-18 | 6:50 | 2014-04-18 | 6:50 | 31.428 | -73.108 | 20.62 | -9 | 1991.7 | 343.84 | 277.62 | 1.85 | 36.14 | 1024 | -2.3 | 2.3 | 113.8 | 82 | -3.3 | 9.9 | 9.9 | 9.9 | 0.5 | 5.8 | 26.3 | 20.58 | 36.51 | 20.49 | 1014.51 | 19.4 | 20.49 | 0.13 | 7.19 | 1021.7 | -9 | 281.861 | 380.756 | 537.474 | -9 | 343.84 | 344.513 | 402.66 | 344.513 | -9 | 336.29 | -9 | 395.19 | -58.91 | 2 |  |  | 108.2848 | 9.2848 | -9
108.286 | EQU | 0 | 2014-04-18 | 6:53 | 2014-04-18 | 6:53 | 31.442 | -73.11 | 20.63 | -9 | 1992 | 343.82 | 277.95 | 1.85 | 36.12 | 1024.1 | -2.1 | 2.2 | 113.2 | 82 | 0.7 | 9.9 | 9.9 | 9.9 | 0.6 | 5.8 | 26.4 | 20.6 | 36.52 | 20.52 | 1014.62 | 20.6 | 20.5042 | 0.126 | 7.38 | 1022 | -9 | 281.863 | 380.757 | 537.476 | -9 | 343.82 | 344.492 | 402.66 | 344.492 | -9 | 336.42 | -9 | 395.24 | -58.81 | 2 |  |  | 108.2865 | 9.2865 | -9
108.288 | EQU | 0 | 2014-04-18 | 6:55 | 2014-04-18 | 6:55 | 31.455 | -73.112 | 20.7 | -9 | 1993.6 | 344.07 | 278.08 | 1.85 | 36.1 | 1024.3 | -2.2 | 2.4 | 113.7 | 82 | 0 | 9.9 | 9.9 | 9.9 | 0.5 | 5.8 | 26.5 | 20.68 | 36.52 | 20.6 | 1014.66 | 19.3 | 20.5575 | 0.142 | 7.44 | 1022.1 | -9 | 281.864 | 380.758 | 537.478 | -9 | 344.07 | 344.74 | 402.67 | 344.74 | -9 | 336.43 | -9 | 395.23 | -58.8 | 2 |  |  | 108.2882 | 9.2882 | -9
108.29 | EQU | 0 | 2014-04-18 | 6:57 | 2014-04-18 | 6:58 | 31.469 | -73.113 | 20.76 | -9 | 1995.1 | 344.43 | 278.04 | 1.85 | 36.09 | 1024.3 | -1.9 | 2.2 | 112.9 | 82 | 0.2 | 9.9 | 9.9 | 9.9 | 0.5 | 5.9 | 26.4 | 20.72 | 36.52 | 20.63 | 1014.62 | 20.5 | 20.6142 | 0.146 | 7.78 | 1022.4 | -9 | 281.866 | 380.759 | 537.48 | -9 | 344.43 | 345.097 | 402.67 | 345.097 | -9 | 336.8 | -9 | 395.18 | -58.38 | 2 |  |  | 108.2899 | 9.2899 | -9
108.292 | EQU | 0 | 2014-04-18 | 7:00 | 2014-04-18 | 7:00 | 31.483 | -73.115 | 20.75 | -9 | 1996.7 | 344.63 | 277.7 | 1.85 | 36.07 | 1024.6 | -2.1 | 2.2 | 123.6 | 82 | 1.4 | 9.9 | 9.9 | 9.9 | 0.5 | 6 | 26.5 | 20.71 | 36.52 | 20.63 | 1014.68 | 20.9 | 20.63 | 0.12 | 7.82 | 1022.5 | -9 | 281.868 | 380.76 | 537.482 | -9 | 344.63 | 345.295 | 402.68 | 345.295 | -9 | 337.4 | -9 | 395.2 | -57.8 | 2 |  |  | 108.2916 | 9.2916 | -9
108.293 | EQU | 0 | 2014-04-18 | 7:02 | 2014-04-18 | 7:02 | 31.496 | -73.116 | 20.78 | -9 | 1999.3 | 345.35 | 278.08 | 1.85 | 36.07 | 1024.3 | -2.1 | 2.4 | 114.9 | 82 | 5.2 | 9.9 | 9.9 | 9.9 | 0.5 | 5.8 | 26.5 | 20.75 | 36.54 | 20.68 | 1014.56 | 19.1 | 20.6536 | 0.126 | 7.64 | 1022.2 | -9 | 281.869 | 380.761 | 537.484 | -9 | 345.35 | 346.011 | 402.69 | 346.011 | -9 | 337.89 | -9 | 395.15 | -57.25 | 2 |  |  | 108.2933 | 9.2933 | -9
108.295 | EQU | 0 | 2014-04-18 | 7:05 | 2014-04-18 | 7:05 | 31.51 | -73.118 | 20.83 | -9 | 2004.1 | 346.51 | 277.75 | 1.85 | 36.07 | 1024.1 | -2.2 | 2.4 | 110 | 82 | 9.2 | 9.9 | 9.9 | 9.9 | 0.5 | 5.8 | 26.4 | 20.81 | 36.53 | 20.73 | 1014.52 | 20.8 | 20.7034 | 0.127 | 7.38 | 1021.9 | -9 | 281.871 | 380.762 | 537.485 | -9 | 346.51 | 347.166 | 402.69 | 347.166 | -9 | 338.89 | -9 | 395.11 | -56.22 | 2 |  |  | 108.295 | 9.295 | -9
108.297 | EQU | 0 | 2014-04-18 | 7:07 | 2014-04-18 | 7:07 | 31.524 | -73.119 | 20.87 | -9 | 2005.5 | 346.89 | 278 | 1.85 | 36.06 | 1023.9 | -2 | 2.2 | 113.2 | 82 | 11.3 | 9.9 | 9.9 | 9.9 | 0.5 | 5.8 | 26.4 | 20.83 | 36.55 | 20.74 | 1014.33 | 20.4 | 20.7348 | 0.135 | 7.57 | 1021.9 | -9 | 281.873 | 380.763 | 537.487 | -9 | 346.89 | 347.543 | 402.7 | 347.543 | -9 | 339.12 | -9 | 395.02 | -55.9 | 2 |  |  | 108.2968 | 9.2967 | -9
108.298 | EQU | 0 | 2014-04-18 | 7:10 | 2014-04-18 | 7:10 | 31.538 | -73.121 | 20.86 | -9 | 2005.3 | 346.79 | 278 | 1.85 | 36.06 | 1024 | -2.2 | 2.3 | 113.8 | 82 | -6.8 | 9.9 | 9.9 | 9.9 | 0.5 | 5.9 | 26.3 | 20.82 | 36.54 | 20.74 | 1014.38 | 20.6 | 20.74 | 0.12 | 7.42 | 1021.8 | -9 | 281.874 | 380.764 | 537.489 | -9 | 346.79 | 347.442 | 402.7 | 347.442 | -9 | 339.21 | -9 | 395.04 | -55.84 | 2 |  |  | 108.2985 | 9.2985 | -9
108.3 | EQU | 0 | 2014-04-18 | 7:12 | 2014-04-18 | 7:12 | 31.551 | -73.122 | 20.87 | -9 | 2004.2 | 346.64 | 278.41 | 1.85 | 36.05 | 1023.8 | -1.9 | 2.2 | 111.3 | 82 | 1.4 | 9.9 | 9.9 | 9.9 | 0.5 | 6.1 | 26.3 | 20.84 | 36.54 | 20.76 | 1014.36 | 19.2 | 20.7494 | 0.121 | 7.54 | 1021.9 | -9 | 281.876 | 380.765 | 537.491 | -9 | 346.64 | 347.291 | 402.71 | 347.291 | -9 | 339.08 | -9 | 395.04 | -55.96 | 2 |  |  | 108.3002 | 9.3002 | -9
108.302 | EQU | 0 | 2014-04-18 | 7:15 | 2014-04-18 | 7:15 | 31.565 | -73.124 | 20.89 | -9 | 2003.7 | 346.44 | 278.37 | 1.85 | 36.04 | 1024 | -2.2 | 2.3 | 110.1 | 82 | 15.9 | 9.9 | 9.9 | 9.9 | 0.5 | 5.9 | 26.3 | 20.86 | 36.54 | 20.78 | 1014.32 | 20.5 | 20.7695 | 0.12 | 7.48 | 1021.8 | -9 | 281.878 | 380.766 | 537.493 | -9 | 346.44 | 347.09 | 402.71 | 347.09 | -9 | 338.84 | -9 | 395.01 | -56.17 | 2 |  |  | 108.3019 | 9.3019 | -9
108.304 | EQU | 0 | 2014-04-18 | 7:17 | 2014-04-18 | 7:17 | 31.578 | -73.126 | 20.91 | -9 | 2003.6 | 346.46 | 278.41 | 1.85 | 36.02 | 1023.8 | -2.8 | 2.3 | 114 | 82 | 9.6 | 9.9 | 9.9 | 9.9 | 0.6 | 5.8 | 26.3 | 20.87 | 36.55 | 20.78 | 1014.25 | 19.3 | 20.78 | 0.13 | 6.75 | 1021 | -9 | 281.88 | 380.767 | 537.495 | -9 | 346.46 | 347.109 | 402.72 | 347.109 | -9 | 338.44 | -9 | 394.99 | -56.54 | 2 |  |  | 108.3036 | 9.3036 | -9
108.305 | EQU | 0 | 2014-04-18 | 7:20 | 2014-04-18 | 7:20 | 31.592 | -73.127 | 20.9 | -9 | 2004.5 | 346.61 | 278.33 | 1.85 | 36.01 | 1023.9 | -1.9 | 2.3 | 115 | 82 | 26.9 | 9.9 | 9.9 | 9.9 | 0.5 | 5.8 | 26.3 | 20.86 | 36.54 | 20.78 | 1014.34 | 20.5 | 20.78 | 0.12 | 7.66 | 1022 | -9 | 281.881 | 380.768 | 537.497 | -9 | 346.61 | 347.257 | 402.73 | 347.257 | -9 | 339.08 | -9 | 395.03 | -55.95 | 2 |  |  | 108.3053 | 9.3053 | -9
108.307 | EQU-DRAIN | 0 | 2014-04-18 | 7:22 | 2014-04-18 | 7:22 | 31.606 | -73.129 | 20.91 | -9 | 2004.9 | 346.71 | 278.12 | 1.85 | 35.98 | 1023.8 | -2.4 | 2.2 | 114.4 | 82 | 1.6 | 9.9 | 9.9 | 9.9 | 0.5 | 6.1 | 26.3 | 20.88 | 36.54 | 20.8 | 1014.44 | 20.8 | 20.7894 | 0.121 | 6.96 | 1021.4 | -9 | 281.883 | 380.769 | 537.499 | -9 | 346.71 | 347.355 | 402.73 | 347.355 | -9 | 338.95 | -9 | 395.07 | -56.11 | 2 |  |  | 108.307 | 9.307 | -9
108.309 | EQU | 0 | 2014-04-18 | 7:25 | 2014-04-18 | 7:25 | 31.622 | -73.131 | 20.93 | -9 | 2005.8 | 346.85 | 278.45 | 1.85 | 35.97 | 1023.9 | -2.6 | 2.3 | 108.7 | 82 | 2.9 | 9.9 | 9.9 | 9.9 | 0.5 | 5.8 | 26.4 | 20.89 | 36.54 | 20.81 | 1014.35 | 20.5 | 20.8054 | 0.125 | 6.95 | 1021.3 | -9 | 281.885 | 380.77 | 537.501 | -9 | 346.85 | 347.493 | 402.74 | 347.493 | -9 | 338.99 | -9 | 395.03 | -56.04 | 2 |  |  | 108.3089 | 9.3089 | -9
108.311 | EQU | 0 | 2014-04-18 | 7:27 | 2014-04-18 | 7:27 | 31.635 | -73.132 | 20.95 | -9 | 2005.1 | 346.76 | 278.66 | 1.85 | 35.96 | 1023.8 | -2.3 | 2.3 | 111 | 82 | 6.6 | 9.9 | 9.9 | 9.9 | 0.5 | 5.8 | 26.3 | 20.92 | 36.54 | 20.84 | 1014.21 | 19.2 | 20.8241 | 0.126 | 7.29 | 1021.5 | -9 | 281.887 | 380.771 | 537.503 | -9 | 346.76 | 347.402 | 402.74 | 347.402 | -9 | 338.94 | -9 | 394.97 | -56.03 | 2 |  |  | 108.3106 | 9.3107 | -9
108.312 | EQU | 0 | 2014-04-18 | 7:30 | 2014-04-18 | 7:30 | 31.649 | -73.134 | 20.97 | -9 | 2005.4 | 346.78 | 278.29 | 1.85 | 35.94 | 1023.8 | -2.4 | 2.3 | 111.5 | 82 | 11.6 | 9.9 | 9.9 | 9.9 | 0.5 | 6.1 | 26.4 | 20.93 | 36.55 | 20.85 | 1014.38 | 20.8 | 20.8447 | 0.125 | 7.02 | 1021.4 | -9 | 281.888 | 380.772 | 537.505 | -9 | 346.78 | 347.42 | 402.75 | 347.42 | -9 | 338.92 | -9 | 395.03 | -56.11 | 2 |  |  | 108.3123 | 9.3124 | -9
108.314 | EQU | 0 | 2014-04-18 | 7:32 | 2014-04-18 | 7:32 | 31.663 | -73.135 | 20.99 | -9 | 2008.8 | 347.49 | 278.08 | 1.85 | 35.92 | 1023.9 | -2.2 | 2.2 | 109.8 | 82 | 10 | 9.9 | 9.9 | 9.9 | 0.5 | 5.8 | 26.1 | 20.94 | 36.54 | 20.86 | 1014.35 | 20.5 | 20.8547 | 0.135 | 7.35 | 1021.7 | -9 | 281.89 | 380.773 | 537.507 | -9 | 347.49 | 348.127 | 402.75 | 348.127 | -9 | 339.56 | -9 | 395.02 | -55.46 | 2 |  |  | 108.3141 | 9.3141 | -9
108.316 | EQU | 0 | 2014-04-18 | 7:35 | 2014-04-18 | 7:35 | 31.677 | -73.137 | 20.98 | -9 | 2007.8 | 347.19 | 278.25 | 1.85 | 35.92 | 1024 | -2 | 2.2 | 104.9 | 82 | 1.4 | 9.9 | 9.9 | 9.9 | 0.5 | 5.8 | 26.2 | 20.94 | 36.54 | 20.86 | 1014.44 | 20.5 | 20.86 | 0.12 | 7.56 | 1022 | -9 | 281.892 | 380.775 | 537.509 | -9 | 347.19 | 347.826 | 402.76 | 347.826 | -9 | 339.59 | -9 | 395.05 | -55.46 | 2 |  |  | 108.3158 | 9.3158 | -9
108.317 | EQU | 0 | 2014-04-18 | 7:37 | 2014-04-18 | 7:37 | 31.691 | -73.138 | 20.99 | -9 | 2006.3 | 346.97 | 278.5 | 1.85 | 35.9 | 1023.7 | -2.1 | 2.1 | 110.3 | 82 | 3.2 | 9.9 | 9.9 | 9.9 | 0.5 | 5.8 | 26.3 | 20.93 | 36.54 | 20.84 | 1014.41 | 20.6 | 20.8506 | 0.139 | 7.19 | 1021.6 | -9 | 281.893 | 380.776 | 537.511 | -9 | 346.97 | 347.605 | 402.77 | 347.605 | -9 | 338.96 | -9 | 395.05 | -56.1 | 2 |  |  | 108.3175 | 9.3175 | -9
108.319 | EQU | 0 | 2014-04-18 | 7:40 | 2014-04-18 | 7:40 | 31.704 | -73.139 | 20.94 | -9 | 2006.6 | 346.87 | 278.5 | 1.85 | 35.88 | 1024.1 | -2.1 | 2.2 | 113.2 | 82 | 9 | 9.9 | 9.9 | 9.9 | 0.5 | 6 | 26.3 | 20.89 | 36.54 | 20.81 | 1014.48 | 19.2 | 20.8259 | 0.114 | 7.52 | 1022 | -9 | 281.895 | 380.777 | 537.513 | -9 | 346.87 | 347.504 | 402.77 | 347.504 | -9 | 339.38 | -9 | 395.1 | -55.72 | 2 |  |  | 108.3192 | 9.3192 | -9
108.321 | EQU | 0 | 2014-04-18 | 7:42 | 2014-04-18 | 7:42 | 31.718 | -73.139 | 20.93 | -9 | 2006.7 | 346.99 | 278.91 | 1.86 | 35.87 | 1023.8 | -2.1 | 2.1 | 114 | 82 | 27.5 | 9.9 | 9.9 | 9.9 | 0.5 | 5.9 | 26.3 | 20.88 | 36.54 | 20.8 | 1014.64 | 20.5 | 20.8053 | 0.125 | 7.06 | 1021.7 | -9 | 281.897 | 380.778 | 537.515 | -9 | 346.99 | 347.622 | 402.78 | 347.622 | -9 | 339.25 | -9 | 395.18 | -55.93 | 2 |  |  | 108.3209 | 9.3209 | -9
108.323 | EQU | 0 | 2014-04-18 | 7:44 | 2014-04-18 | 7:45 | 31.732 | -73.14 | 20.93 | -9 | 2004.5 | 346.52 | 278.83 | 1.85 | 35.86 | 1023.7 | -2.1 | 2.2 | 113.4 | 82 | 3 | 9.9 | 9.9 | 9.9 | 0.5 | 5.7 | 26.1 | 20.88 | 36.54 | 20.8 | 1014.52 | 20.5 | 20.8 | 0.13 | 7.08 | 1021.6 | -9 | 281.898 | 380.779 | 537.517 | -9 | 346.52 | 347.152 | 402.78 | 347.152 | -9 | 338.68 | -9 | 395.14 | -56.46 | 2 |  |  | 108.3226 | 9.3226 | -9
108.324 | EQU | 0 | 2014-04-18 | 7:47 | 2014-04-18 | 7:47 | 31.746 | -73.14 | 20.93 | -9 | 2004 | 346.34 | 278.83 | 1.85 | 35.84 | 1023.8 | -2.1 | 2.1 | 112.6 | 82 | -2.6 | 9.9 | 9.9 | 9.9 | 0.5 | 5.8 | 26.1 | 20.89 | 36.54 | 20.8 | 1014.4 | 20.5 | 20.8 | 0.13 | 7.3 | 1021.7 | -9 | 281.9 | 380.78 | 537.519 | -9 | 346.34 | 346.971 | 402.79 | 346.971 | -9 | 338.54 | -9 | 395.1 | -56.57 | 2 |  |  | 108.3243 | 9.3243 | -9
108.326 | EQU | 0 | 2014-04-18 | 7:49 | 2014-04-18 | 7:49 | 31.76 | -73.141 | 20.91 | -9 | 2005.6 | 346.67 | 278.62 | 1.85 | 35.83 | 1023.9 | -2.2 | 2.1 | 113 | 82 | 0.8 | 9.9 | 9.9 | 9.9 | 0.5 | 5.9 | 26.1 | 20.85 | 36.53 | 20.76 | 1014.5 | 20.6 | 20.7812 | 0.129 | 7.2 | 1021.7 | -9 | 281.902 | 380.781 | 537.521 | -9 | 346.67 | 347.299 | 402.79 | 347.299 | -9 | 338.88 | -9 | 395.16 | -56.27 | 2 |  |  | 108.326 | 9.326 | -9
108.328 | EQU | 0 | 2014-04-18 | 7:52 | 2014-04-18 | 7:52 | 31.774 | -73.142 | 20.86 | -9 | 2004.7 | 346.3 | 279 | 1.86 | 35.82 | 1024.2 | -1.9 | 2.2 | 114.2 | 82 | 2.6 | 9.9 | 9.9 | 9.9 | 0.5 | 6.1 | 26.1 | 20.79 | 36.53 | 20.68 | 1014.44 | 20.5 | 20.7222 | 0.138 | 7.86 | 1022.3 | -9 | 281.903 | 380.782 | 537.523 | -9 | 346.3 | 346.928 | 402.8 | 346.928 | -9 | 338.62 | -9 | 395.17 | -56.55 | 2 |  |  | 108.3277 | 9.3277 | -9
108.329 | EQU | 0 | 2014-04-18 | 7:54 | 2014-04-18 | 7:54 | 31.788 | -73.142 | 20.79 | -9 | 2001 | 345.65 | 278.95 | 1.86 | 35.81 | 1023.9 | -2.3 | 2.2 | 112.3 | 82 | -0.7 | 9.9 | 9.9 | 9.9 | 0.5 | 5.9 | 26.1 | 20.74 | 36.52 | 20.66 | 1014.29 | 20.7 | 20.6707 | 0.119 | 7.31 | 1021.6 | -9 | 281.905 | 380.783 | 537.525 | -9 | 345.65 | 346.279 | 402.81 | 346.279 | -9 | 338.05 | -9 | 395.15 | -57.1 | 2 |  |  | 108.3294 | 9.3294 | -9
108.331 | EQU-DRAIN | 0 | 2014-04-18 | 7:57 | 2014-04-18 | 7:57 | 31.802 | -73.143 | 20.8 | -9 | 1998.7 | 345.09 | 278.37 | 1.85 | 35.79 | 1023.9 | -2 | 2.2 | 114.8 | 82 | -9 | 9.9 | 9.9 | 9.9 | 0.5 | 5.7 | 26.4 | 20.75 | 36.52 | 20.67 | 1014.27 | 20.5 | 20.6647 | 0.135 | 7.63 | 1021.9 | -9 | 281.907 | 380.784 | 537.527 | -9 | 345.09 | 345.719 | 402.81 | 345.719 | -9 | 337.37 | -9 | 395.15 | -57.78 | 2 |  |  | 108.3311 | 9.3311 | -9
108.333 | EQU | 0 | 2014-04-18 | 8:00 | 2014-04-18 | 8:00 | 31.818 | -73.144 | 20.8 | -9 | 2000.1 | 345.3 | 278.79 | 1.85 | 35.79 | 1024.1 | -2.6 | 2.2 | 112.2 | 82 | -3.5 | 9.9 | 9.9 | 9.9 | 0.5 | 5.9 | 26.3 | 20.75 | 36.52 | 20.66 | 1014.51 | 20.6 | 20.6646 | 0.135 | 6.99 | 1021.5 | -9 | 281.909 | 380.785 | 537.529 | -9 | 345.3 | 345.927 | 402.82 | 345.927 | -9 | 337.44 | -9 | 395.25 | -57.82 | 2 |  |  | 108.3331 | 9.3331 | -9
108.335 | EQU | 0 | 2014-04-18 | 8:02 | 2014-04-18 | 8:02 | 31.832 | -73.144 | 20.78 | -9 | 2001.6 | 345.69 | 278.62 | 1.85 | 35.79 | 1024 | -2.4 | 2.2 | 109.6 | 82 | 5 | 9.9 | 9.9 | 9.9 | 0.5 | 6.1 | 26.3 | 20.73 | 36.52 | 20.66 | 1014.56 | 20.5 | 20.66 | 0.12 | 7.04 | 1021.6 | -9 | 281.91 | 380.786 | 537.531 | -9 | 345.69 | 346.314 | 402.82 | 346.314 | -9 | 338.08 | -9 | 395.28 | -57.2 | 2 |  |  | 108.3348 | 9.3348 | -9
108.336 | EQU | 0 | 2014-04-18 | 8:04 | 2014-04-18 | 8:05 | 31.847 | -73.144 | 20.8 | -9 | 2002.1 | 345.79 | 278.7 | 1.85 | 35.8 | 1024 | -2.1 | 2.2 | 113.7 | 82 | -8.7 | 9.9 | 9.9 | 9.9 | 0.5 | 5.8 | 26.4 | 20.77 | 36.52 | 20.69 | 1014.29 | 21.9 | 20.6742 | 0.126 | 7.61 | 1021.9 | -9 | 281.912 | 380.787 | 537.533 | -9 | 345.79 | 346.413 | 402.83 | 346.413 | -9 | 338.18 | -9 | 395.17 | -56.99 | 2 |  |  | 108.3365 | 9.3365 | -9
108.338 | EQU | 0 | 2014-04-18 | 8:07 | 2014-04-18 | 8:07 | 31.86 | -73.145 | 20.83 | -9 | 2000.5 | 345.5 | 278.37 | 1.85 | 35.79 | 1023.9 | -2 | 2.3 | 114.1 | 82 | -0.9 | 9.9 | 9.9 | 9.9 | 0.5 | 5.8 | 26.4 | 20.8 | 36.53 | 20.72 | 1014.34 | 19.2 | 20.7041 | 0.126 | 7.56 | 1021.9 | -9 | 281.914 | 380.788 | 537.535 | -9 | 345.5 | 346.122 | 402.84 | 346.122 | -9 | 337.88 | -9 | 395.18 | -57.3 | 2 |  |  | 108.3382 | 9.3382 | -9
108.34 | EQU | 0 | 2014-04-18 | 8:09 | 2014-04-18 | 8:09 | 31.874 | -73.145 | 20.84 | -9 | 2000.2 | 345.37 | 279.16 | 1.86 | 35.81 | 1024 | -2.2 | 2.2 | 109.7 | 82 | 9.8 | 9.9 | 9.9 | 9.9 | 0.5 | 5.8 | 26.2 | 20.79 | 36.53 | 20.71 | 1014.3 | 20.4 | 20.7152 | 0.125 | 7.5 | 1021.8 | -9 | 281.915 | 380.789 | 537.537 | -9 | 345.37 | 345.991 | 402.84 | 345.991 | -9 | 337.73 | -9 | 395.16 | -57.43 | 2 |  |  | 108.3399 | 9.3399 | -9
108.342 | EQU | 0 | 2014-04-18 | 8:12 | 2014-04-18 | 8:12 | 31.888 | -73.145 | 20.83 | -9 | 1999.4 | 345.2 | 278.7 | 1.85 | 35.8 | 1024 | -2.1 | 2.3 | 113.7 | 82 | -3.9 | 9.9 | 9.9 | 9.9 | 0.5 | 6 | 26.1 | 20.79 | 36.53 | 20.71 | 1014.48 | 20.6 | 20.71 | 0.12 | 7.42 | 1021.9 | -9 | 281.917 | 380.79 | 537.539 | -9 | 345.2 | 345.82 | 402.85 | 345.82 | -9 | 337.67 | -9 | 395.24 | -57.57 | 2 |  |  | 108.3416 | 9.3416 | -9
108.343 | EQU | 0 | 2014-04-18 | 8:14 | 2014-04-18 | 8:14 | 31.902 | -73.146 | 20.84 | -9 | 1997.9 | 344.81 | 278.75 | 1.85 | 35.8 | 1024.1 | -1.9 | 2.2 | 114.7 | 82 | -2.3 | 9.9 | 9.9 | 9.9 | 0.5 | 5.9 | 26.1 | 20.78 | 36.53 | 20.7 | 1014.59 | 20.5 | 20.7053 | 0.135 | 7.61 | 1022.2 | -9 | 281.919 | 380.791 | 537.541 | -9 | 344.81 | 345.43 | 402.85 | 345.43 | -9 | 337.18 | -9 | 395.29 | -58.12 | 2 |  |  | 108.3433 | 9.3433 | -9
108.345 | EQU | 0 | 2014-04-18 | 8:17 | 2014-04-18 | 8:17 | 31.916 | -73.146 | 20.81 | -9 | 1995.7 | 344.37 | 278.54 | 1.85 | 35.79 | 1023.9 | -2.1 | 2.3 | 113.1 | 82 | 7.7 | 9.9 | 9.9 | 9.9 | 0.5 | 5.7 | 26.2 | 20.76 | 36.52 | 20.67 | 1014.5 | 20.5 | 20.6858 | 0.124 | 7.3 | 1021.8 | -9 | 281.921 | 380.792 | 537.543 | -9 | 344.37 | 344.99 | 402.86 | 344.99 | -9 | 336.78 | -9 | 395.28 | -58.5 | 2 |  |  | 108.345 | 9.345 | -9
108.347 | EQU | 0 | 2014-04-18 | 8:19 | 2014-04-18 | 8:19 | 31.93 | -73.146 | 20.79 | -9 | 1994 | 343.8 | 278.87 | 1.85 | 35.77 | 1024.3 | -2.4 | 2.2 | 110.2 | 82 | 2.6 | 9.9 | 9.9 | 9.9 | 0.5 | 5.8 | 26.2 | 20.74 | 36.53 | 20.66 | 1014.53 | 20.5 | 20.6653 | 0.125 | 7.37 | 1021.9 | -9 | 281.922 | 380.793 | 537.545 | -9 | 343.8 | 344.42 | 402.86 | 344.42 | -9 | 336.26 | -9 | 395.3 | -59.05 | 2 |  |  | 108.3467 | 9.3467 | -9
108.348 | EQU | 0 | 2014-04-18 | 8:22 | 2014-04-18 | 8:22 | 31.944 | -73.146 | 20.78 | -9 | 1993.1 | 343.68 | 278.79 | 1.85 | 35.76 | 1024.1 | -2.3 | 2.2 | 113.8 | 82 | 3.7 | 9.9 | 9.9 | 9.9 | 0.5 | 5.8 | 26.1 | 20.72 | 36.53 | 20.64 | 1014.41 | 20.6 | 20.6506 | 0.129 | 7.39 | 1021.8 | -9 | 281.924 | 380.794 | 537.547 | -9 | 343.68 | 344.299 | 402.87 | 344.299 | -9 | 336.04 | -9 | 395.27 | -59.23 | 2 |  |  | 108.3484 | 9.3484 | -9
108.351 | STD4 | 0 | 2014-04-18 | 8:26 | 2014-04-18 | 8:26 | 31.969 | -73.147 | 20.77 | 537.45 | 2769.8 | 537.55 | 24.33 | 0.15 | 35.74 | 1024.3 | -2.3 | 2.3 | 48.1 | 82 | 3.9 | 9.9 | 9.9 | 9.9 | 0.5 | 5.9 | 26.1 | 20.72 | 36.53 | 20.63 | 1014.41 | 20.5 | 20.633 | 0.137 | 7.59 | 1022 | 0.1 | -9 | -9 | -9 | -9 | 537.55 | -9 | -9 | -9 | -9 | -9 | -9 | -9 | -9 | 2 |  |  | 108.3515 | 9.3515 | -9
108.355 | STD2 | 0 | 2014-04-18 | 8:31 | 2014-04-18 | 8:31 | 31.994 | -73.147 | 20.75 | 282.59 | 1708.4 | 281.93 | 21.17 | 0.13 | 35.71 | 1024.1 | -2 | 2.3 | 57.8 | 82 | -0.8 | 9.9 | 9.9 | 9.9 | 0.5 | 5.8 | 26.1 | 20.7 | 36.53 | 20.62 | 1014.56 | 20.4 | 20.623 | 0.127 | 7.54 | 1022.1 | -0.66 | -9 | -9 | -9 | -9 | 281.93 | -9 | -9 | -9 | -9 | -9 | -9 | -9 | -9 | 2 |  |  | 108.3546 | 9.3546 | -9
108.358 | STD3-DRAIN | 0 | 2014-04-18 | 8:35 | 2014-04-18 | 8:35 | 32.018 | -73.148 | 20.76 | 381.54 | 2157.3 | 380.8 | 20.79 | 0.12 | 35.69 | 1024 | -2.2 | 1.6 | 60.3 | 82 | -8.5 | 9.9 | 9.9 | 9.9 | 0.5 | 5.8 | 26.1 | 20.77 | 36.53 | 20.64 | 1014.69 | 19.6 | 20.6341 | 0.126 | 7.11 | 1021.8 | -0.74 | -9 | -9 | -9 | -9 | 380.8 | -9 | -9 | -9 | -9 | -9 | -9 | -9 | -9 | 2 |  |  | 108.3576 | 9.3576 | -9
108.361 | ATM | 0 | 2014-04-18 | 8:40 | 2014-04-18 | 8:40 | 32.045 | -73.149 | 20.78 | -9 | 2245.9 | 402.47 | 344.58 | 2.35 | 35.67 | 1024.3 | -2.2 | 2.1 | 90.9 | 82 | -2.6 | 9.9 | 9.9 | 9.9 | 0.5 | 5.9 | 26.1 | 20.72 | 36.52 | 20.64 | 1014.38 | 20.4 | 20.64 | 0.14 | 7.72 | 1022.1 | -9 | 281.934 | 380.8 | 537.544 | -9 | 402.47 | 402.896 | -9 | -9 | 402.896 | -9 | 395.29 | -9 | -9 | 2 |  |  | 108.3609 | 9.3609 | -9
108.362 | ATM | 0 | 2014-04-18 | 8:42 | 2014-04-18 | 8:42 | 32.055 | -73.149 | 20.77 | -9 | 2245.5 | 402.47 | 336.25 | 2.28 | 35.66 | 1024 | -2.2 | 2.2 | 91.2 | 82 | -1.5 | 9.9 | 9.9 | 9.9 | 0.5 | 5.8 | 26.1 | 20.72 | 36.51 | 20.64 | 1014.37 | 18.8 | 20.64 | 0.13 | 7.43 | 1021.8 | -9 | 281.935 | 380.8 | 537.543 | -9 | 402.47 | 402.896 | -9 | -9 | 402.896 | -9 | 395.29 | -9 | -9 | 2 |  |  | 108.3623 | 9.3623 | -9
108.364 | ATM | 0 | 2014-04-18 | 8:44 | 2014-04-18 | 8:44 | 32.066 | -73.15 | 20.76 | -9 | 2245.9 | 402.47 | 330.79 | 2.24 | 35.64 | 1024.1 | -2.1 | 2.2 | 91 | 82 | -3.9 | 9.9 | 9.9 | 9.9 | 0.5 | 5.8 | 26.1 | 20.72 | 36.52 | 20.64 | 1014.12 | 20.9 | 20.64 | 0.12 | 7.88 | 1022 | -9 | 281.935 | 380.8 | 537.543 | -9 | 402.47 | 402.896 | -9 | -9 | 402.896 | -9 | 395.19 | -9 | -9 | 2 |  |  | 108.3636 | 9.3636 | -9
108.365 | ATM | 0 | 2014-04-18 | 8:45 | 2014-04-18 | 8:45 | 32.077 | -73.15 | 20.76 | -9 | 2245.9 | 402.52 | 326.37 | 2.21 | 35.64 | 1024 | -2.2 | 2.1 | 91.2 | 82 | -14.1 | 9.9 | 9.9 | 9.9 | 0.5 | 5.8 | 26.1 | 20.72 | 36.52 | 20.64 | 1014.23 | 20.7 | 20.64 | 0.12 | 7.57 | 1021.8 | -9 | 281.936 | 380.801 | 537.542 | -9 | 402.52 | 402.946 | -9 | -9 | 402.946 | -9 | 395.28 | -9 | -9 | 2 |  |  | 108.3649 | 9.3649 | -9
108.366 | ATM | 0 | 2014-04-18 | 8:47 | 2014-04-18 | 8:47 | 32.087 | -73.15 | 20.77 | -9 | 2246.6 | 402.54 | 323.54 | 2.19 | 35.63 | 1024.2 | -2.1 | 2.2 | 90.6 | 82 | -10 | 9.9 | 9.9 | 9.9 | 0.5 | 5.9 | 26.1 | 20.72 | 36.52 | 20.63 | 1014.34 | 18.8 | 20.6368 | 0.133 | 7.76 | 1022.1 | -9 | 281.937 | 380.801 | 537.541 | -9 | 402.54 | 402.966 | -9 | -9 | 402.966 | -9 | 395.35 | -9 | -9 | 2 |  |  | 108.3662 | 9.3663 | -9
108.37 | EQU | 0 | 2014-04-18 | 8:52 | 2014-04-18 | 8:52 | 32.114 | -73.151 | 20.73 | -9 | 1992.6 | 343.45 | 283.75 | 1.89 | 35.6 | 1024 | -2 | 2.2 | 113 | 82 | 9.4 | 9.9 | 9.9 | 9.9 | 0.5 | 5.9 | 26 | 20.67 | 36.51 | 20.59 | 1014.3 | 20.1 | 20.6007 | 0.129 | 7.7 | 1022 | -9 | 281.939 | 380.801 | 537.539 | -9 | 343.45 | 344.06 | 402.92 | 344.06 | -9 | 335.9 | -9 | 395.31 | -59.4 | 2 |  |  | 108.3696 | 9.3696 | -9
108.371 | EQU | 0 | 2014-04-18 | 8:55 | 2014-04-18 | 8:55 | 32.128 | -73.152 | 20.71 | -9 | 1991.1 | 343.06 | 282.2 | 1.88 | 35.6 | 1024.1 | -2.2 | 2.1 | 111.3 | 82 | -11.2 | 9.9 | 9.9 | 9.9 | 0.5 | 5.7 | 26.1 | 20.65 | 36.51 | 20.57 | 1014.3 | 20.5 | 20.5806 | 0.129 | 7.6 | 1021.9 | -9 | 281.94 | 380.801 | 537.538 | -9 | 343.06 | 343.671 | 402.92 | 343.671 | -9 | 335.5 | -9 | 395.32 | -59.82 | 2 |  |  | 108.3713 | 9.3713 | -9
108.373 | EQU | 0 | 2014-04-18 | 8:57 | 2014-04-18 | 8:57 | 32.142 | -73.152 | 20.68 | -9 | 1987.6 | 342.22 | 281.33 | 1.87 | 35.59 | 1024.2 | -2.1 | 2.2 | 113 | 82 | -9.3 | 9.9 | 9.9 | 9.9 | 0.5 | 5.8 | 26.2 | 20.63 | 36.51 | 20.55 | 1014.21 | 20.6 | 20.5606 | 0.119 | 7.89 | 1022.1 | -9 | 281.941 | 380.801 | 537.537 | -9 | 342.22 | 342.833 | 402.93 | 342.833 | -9 | 334.9 | -9 | 395.3 | -60.39 | 2 |  |  | 108.373 | 9.373 | -9
108.375 | EQU | 0 | 2014-04-18 | 9:00 | 2014-04-18 | 9:00 | 32.156 | -73.153 | 20.67 | -9 | 1985.9 | 341.84 | 280.79 | 1.87 | 35.59 | 1024.2 | -2.2 | 2.4 | 113.2 | 82 | -3.7 | 9.9 | 9.9 | 9.9 | 0.5 | 5.9 | 26.2 | 20.62 | 36.52 | 20.53 | 1014.29 | 20.5 | 20.5406 | 0.129 | 7.71 | 1022 | -9 | 281.942 | 380.801 | 537.536 | -9 | 341.84 | 342.453 | 402.93 | 342.453 | -9 | 334.36 | -9 | 395.34 | -60.98 | 2 |  |  | 108.3747 | 9.3747 | -9
108.376 | EQU | 0 | 2014-04-18 | 9:02 | 2014-04-18 | 9:02 | 32.17 | -73.153 | 20.65 | -9 | 1986 | 341.92 | 280.91 | 1.87 | 35.58 | 1024.1 | -2.3 | 2.2 | 112.8 | 82 | -0.4 | 9.9 | 9.9 | 9.9 | 0.5 | 6.1 | 26.1 | 20.61 | 36.52 | 20.54 | 1014.51 | 20.7 | 20.5347 | 0.115 | 7.29 | 1021.8 | -9 | 281.943 | 380.801 | 537.535 | -9 | 341.92 | 342.533 | 402.93 | 342.533 | -9 | 334.58 | -9 | 395.43 | -60.85 | 2 |  |  | 108.3764 | 9.3764 | -9
108.378 | EQU | 0 | 2014-04-18 | 9:04 | 2014-04-18 | 9:04 | 32.184 | -73.154 | 20.75 | -9 | 1987.2 | 342.17 | 280.33 | 1.86 | 35.58 | 1024.1 | -1.9 | 2.2 | 111.4 | 82 | -1.1 | 9.9 | 9.9 | 9.9 | 0.5 | 5.8 | 26.1 | 20.78 | 36.52 | 20.72 | 1014.51 | 20.5 | 20.625 | 0.125 | 7.69 | 1022.2 | -9 | 281.944 | 380.802 | 537.534 | -9 | 342.17 | 342.781 | 402.93 | 342.781 | -9 | 334.77 | -9 | 395.38 | -60.61 | 2 |  |  | 108.3781 | 9.3781 | -9
108.38 | EQU-DRAIN | 0 | 2014-04-18 | 9:07 | 2014-04-18 | 9:07 | 32.198 | -73.154 | 20.93 | -9 | 1990.3 | 342.73 | 279.83 | 1.86 | 35.58 | 1024.4 | -2 | 2.2 | 114.1 | 82 | 22.1 | 9.9 | 9.9 | 9.9 | 0.5 | 5.7 | 26.2 | 20.94 | 36.52 | 20.87 | 1014.47 | 20.6 | 20.7903 | 0.14 | 7.93 | 1022.4 | -9 | 281.945 | 380.802 | 537.533 | -9 | 342.73 | 343.339 | 402.93 | 343.339 | -9 | 335.09 | -9 | 395.27 | -60.18 | 2 |  |  | 108.3798 | 9.3798 | -9
108.382 | EQU | 0 | 2014-04-18 | 9:10 | 2014-04-18 | 9:10 | 32.214 | -73.155 | 21.02 | -9 | 1992.7 | 343.28 | 280.16 | 1.86 | 35.58 | 1024.4 | -2.1 | 2.3 | 115.9 | 82 | 6.5 | 9.9 | 9.9 | 9.9 | 0.5 | 6.1 | 26.3 | 21.01 | 36.53 | 20.94 | 1014.67 | 20.6 | 20.9076 | 0.112 | 7.63 | 1022.3 | -9 | 281.947 | 380.802 | 537.532 | -9 | 343.28 | 343.887 | 402.93 | 343.887 | -9 | 335.93 | -9 | 395.28 | -59.35 | 2 |  |  | 108.3818 | 9.3818 | -9
108.383 | EQU | 0 | 2014-04-18 | 9:12 | 2014-04-18 | 9:12 | 32.228 | -73.155 | 21.08 | -9 | 1996.1 | 343.94 | 280.04 | 1.86 | 35.6 | 1024.6 | -2.2 | 2.2 | 113.7 | 82 | 8.2 | 9.9 | 9.9 | 9.9 | 0.6 | 5.9 | 26 | 21.03 | 36.53 | 20.96 | 1014.77 | 20.6 | 20.9494 | 0.131 | 7.63 | 1022.4 | -9 | 281.948 | 380.802 | 537.531 | -9 | 343.94 | 344.544 | 402.93 | 344.544 | -9 | 336.32 | -9 | 395.3 | -58.98 | 2 |  |  | 108.3835 | 9.3835 | -9
108.385 | EQU | 0 | 2014-04-18 | 9:15 | 2014-04-18 | 9:15 | 32.242 | -73.156 | 21.11 | -9 | 1996.5 | 344.06 | 279.95 | 1.86 | 35.58 | 1024.6 | -2.1 | 2.2 | 112.3 | 82 | 10.3 | 9.9 | 9.9 | 9.9 | 0.5 | 5.7 | 26 | 21.11 | 36.52 | 21.04 | 1014.71 | 20.5 | 20.9978 | 0.112 | 7.79 | 1022.5 | -9 | 281.949 | 380.802 | 537.53 | -9 | 344.06 | 344.664 | 402.93 | 344.664 | -9 | 336.72 | -9 | 395.25 | -58.53 | 2 |  |  | 108.3852 | 9.3852 | -9
108.387 | EQU | 0 | 2014-04-18 | 9:17 | 2014-04-18 | 9:17 | 32.256 | -73.156 | 21.18 | -9 | 1995.8 | 343.89 | 279.91 | 1.86 | 35.58 | 1024.6 | -2.4 | 2.2 | 117.4 | 82 | 18.1 | 9.9 | 9.9 | 9.9 | 0.5 | 5.8 | 26 | 21.14 | 36.53 | 21.06 | 1014.68 | 20.5 | 21.0494 | 0.131 | 7.52 | 1022.2 | -9 | 281.95 | 380.802 | 537.528 | -9 | 343.89 | 344.494 | 402.93 | 344.494 | -9 | 336.16 | -9 | 395.21 | -59.05 | 2 |  |  | 108.3869 | 9.3869 | -9
108.389 | EQU | 0 | 2014-04-18 | 9:20 | 2014-04-18 | 9:20 | 32.27 | -73.156 | 21.14 | -9 | 1995.7 | 343.84 | 279.87 | 1.86 | 35.58 | 1024.6 | -2.1 | 2.4 | 110 | 82 | 16 | 9.9 | 9.9 | 9.9 | 0.5 | 5.8 | 25.9 | 21.09 | 36.52 | 21.01 | 1014.78 | 20.6 | 21.0366 | 0.103 | 7.72 | 1022.5 | -9 | 281.951 | 380.802 | 537.527 | -9 | 343.84 | 344.443 | 402.93 | 344.443 | -9 | 336.61 | -9 | 395.26 | -58.64 | 2 |  |  | 108.3886 | 9.3886 | -9
108.39 | EQU | 0 | 2014-04-18 | 9:22 | 2014-04-18 | 9:22 | 32.284 | -73.157 | 21.12 | -9 | 1995.4 | 343.92 | 279.79 | 1.86 | 35.56 | 1024.2 | -2.1 | 2.3 | 117.2 | 82 | -12.4 | 9.9 | 9.9 | 9.9 | 0.5 | 6.1 | 26.1 | 21.07 | 36.52 | 20.98 | 1014.8 | 20.4 | 20.9957 | 0.124 | 7.3 | 1022.1 | -9 | 281.952 | 380.802 | 537.526 | -9 | 343.92 | 344.522 | 402.93 | 344.522 | -9 | 336.27 | -9 | 395.29 | -59.02 | 2 |  |  | 108.3903 | 9.3903 | -9
108.392 | EQU | 0 | 2014-04-18 | 9:24 | 2014-04-18 | 9:25 | 32.298 | -73.157 | 21.06 | -9 | 1995.9 | 343.94 | 279.7 | 1.86 | 35.55 | 1024.4 | -1.9 | 2.3 | 114.1 | 82 | -2.9 | 9.9 | 9.9 | 9.9 | 0.5 | 5.9 | 26 | 20.98 | 36.52 | 20.89 | 1014.66 | 20.5 | 20.9375 | 0.122 | 7.84 | 1022.5 | -9 | 281.953 | 380.803 | 537.525 | -9 | 343.94 | 344.542 | 402.94 | 344.542 | -9 | 336.48 | -9 | 395.27 | -58.79 | 2 |  |  | 108.392 | 9.392 | -9
108.394 | EQU | 0 | 2014-04-18 | 9:27 | 2014-04-18 | 9:27 | 32.312 | -73.157 | 20.95 | -9 | 1993.4 | 343.29 | 279.41 | 1.86 | 35.55 | 1024.6 | -2.2 | 2.2 | 114.2 | 82 | -0.1 | 9.9 | 9.9 | 9.9 | 0.5 | 5.7 | 26 | 20.87 | 36.52 | 20.78 | 1014.7 | 20.5 | 20.8381 | 0.112 | 7.7 | 1022.4 | -9 | 281.954 | 380.803 | 537.524 | -9 | 343.29 | 343.893 | 402.94 | 343.893 | -9 | 336.02 | -9 | 395.34 | -59.33 | 2 |  |  | 108.3937 | 9.3937 | -9
108.395 | EQU | 0 | 2014-04-18 | 9:29 | 2014-04-18 | 9:29 | 32.326 | -73.158 | 20.88 | -9 | 1990.6 | 342.75 | 279.58 | 1.86 | 35.53 | 1024.4 | -2 | 2.3 | 119.7 | 82 | 17.1 | 9.9 | 9.9 | 9.9 | 0.5 | 5.8 | 26.1 | 20.84 | 36.51 | 20.76 | 1014.56 | 20.6 | 20.7706 | 0.109 | 7.84 | 1022.4 | -9 | 281.955 | 380.803 | 537.523 | -9 | 342.75 | 343.354 | 402.94 | 343.354 | -9 | 335.56 | -9 | 395.33 | -59.77 | 2 |  |  | 108.3954 | 9.3954 | -9
108.397 | EQU | 0 | 2014-04-18 | 9:32 | 2014-04-18 | 9:32 | 32.34 | -73.158 | 20.94 | -9 | 1989.5 | 342.52 | 279.7 | 1.86 | 35.53 | 1024.3 | -2 | 2.2 | 108.5 | 82 | 2.4 | 9.9 | 9.9 | 9.9 | 0.5 | 5.8 | 26 | 20.92 | 36.52 | 20.84 | 1014.88 | 20.5 | 20.7978 | 0.142 | 7.42 | 1022.3 | -9 | 281.956 | 380.803 | 537.522 | -9 | 342.52 | 343.125 | 402.94 | 343.125 | -9 | 334.81 | -9 | 395.44 | -60.63 | 2 |  |  | 108.3971 | 9.3971 | -9
108.399 | EQU | 0 | 2014-04-18 | 9:34 | 2014-04-18 | 9:34 | 32.353 | -73.159 | 20.97 | -9 | 1989.9 | 342.59 | 279.5 | 1.86 | 35.52 | 1024.4 | -1.9 | 2.3 | 111.6 | 82 | 2.9 | 9.9 | 9.9 | 9.9 | 0.5 | 6 | 26.1 | 20.95 | 36.52 | 20.88 | 1014.98 | 19.2 | 20.8588 | 0.111 | 7.52 | 1022.5 | -9 | 281.957 | 380.803 | 537.521 | -9 | 342.59 | 343.194 | 402.94 | 343.194 | -9 | 335.37 | -9 | 395.45 | -60.08 | 2 |  |  | 108.3988 | 9.3988 | -9
108.401 | EQU | 0 | 2014-04-18 | 9:37 | 2014-04-18 | 9:37 | 32.367 | -73.159 | 21.03 | -9 | 1989.9 | 342.61 | 279.08 | 1.85 | 35.51 | 1024.3 | -2.4 | 2.2 | 110 | 82 | 3.8 | 9.9 | 9.9 | 9.9 | 0.5 | 5.9 | 26.1 | 21 | 36.52 | 20.93 | 1014.95 | 20.4 | 20.9038 | 0.126 | 6.95 | 1021.9 | -9 | 281.958 | 380.803 | 537.52 | -9 | 342.61 | 343.213 | 402.94 | 343.213 | -9 | 334.94 | -9 | 395.41 | -60.47 | 2 |  |  | 108.4006 | 9.4006 | -9
108.402 | EQU | 0 | 2014-04-18 | 9:39 | 2014-04-18 | 9:39 | 32.381 | -73.16 | 21.06 | -9 | 1990.8 | 342.61 | 279.58 | 1.86 | 35.49 | 1024.7 | -2.3 | 2.3 | 112.4 | 82 | 5.4 | 9.9 | 9.9 | 9.9 | 0.5 | 5.8 | 26 | 21.01 | 36.52 | 20.92 | 1015.14 | 20.6 | 20.9253 | 0.135 | 7.26 | 1022.4 | -9 | 281.959 | 380.803 | 537.519 | -9 | 342.61 | 343.213 | 402.94 | 343.213 | -9 | 334.97 | -9 | 395.47 | -60.5 | 2 |  |  | 108.4023 | 9.4023 | -9
108.404 | EQU-DRAIN | 0 | 2014-04-18 | 9:42 | 2014-04-18 | 9:42 | 32.395 | -73.161 | 20.99 | -9 | 1990.5 | 342.49 | 279.79 | 1.86 | 35.49 | 1024.8 | -2.1 | 2.2 | 112.6 | 82 | -5.7 | 9.9 | 9.9 | 9.9 | 0.5 | 5.8 | 25.9 | 20.92 | 36.52 | 20.82 | 1014.75 | 20.6 | 20.8731 | 0.117 | 7.95 | 1022.7 | -9 | 281.96 | 380.804 | 537.518 | -9 | 342.49 | 343.093 | 402.94 | 343.093 | -9 | 335.24 | -9 | 395.35 | -60.11 | 2 |  |  | 108.404 | 9.404 | -9
108.406 | EQU | 0 | 2014-04-18 | 9:44 | 2014-04-18 | 9:45 | 32.41 | -73.162 | 20.85 | -9 | 1989.4 | 342.21 | 279.75 | 1.86 | 35.49 | 1024.9 | -2.1 | 2.3 | 112.6 | 82 | -4.8 | 9.9 | 9.9 | 9.9 | 0.5 | 6.1 | 25.9 | 20.81 | 36.52 | 20.73 | 1015.08 | 19.2 | 20.7715 | 0.079 | 7.72 | 1022.8 | -9 | 281.961 | 380.804 | 537.517 | -9 | 342.21 | 342.813 | 402.94 | 342.813 | -9 | 335.62 | -9 | 395.54 | -59.92 | 2 |  |  | 108.4059 | 9.4059 | -9
108.408 | EQU | 0 | 2014-04-18 | 9:47 | 2014-04-18 | 9:47 | 32.424 | -73.162 | 20.87 | -9 | 1990.4 | 342.48 | 279.7 | 1.86 | 35.47 | 1024.7 | -2.2 | 2.3 | 113.4 | 82 | -9.9 | 9.9 | 9.9 | 9.9 | 0.5 | 5.8 | 25.9 | 20.84 | 36.52 | 20.76 | 1014.98 | 20.5 | 20.7442 | 0.126 | 7.52 | 1022.5 | -9 | 281.962 | 380.804 | 537.516 | -9 | 342.48 | 343.082 | 402.94 | 343.082 | -9 | 335.1 | -9 | 395.52 | -60.42 | 2 |  |  | 108.4076 | 9.4076 | -9
108.409 | EQU | 0 | 2014-04-18 | 9:49 | 2014-04-18 | 9:49 | 32.438 | -73.163 | 20.91 | -9 | 1988.7 | 342.02 | 279.66 | 1.86 | 35.46 | 1024.9 | -2.3 | 2.1 | 111.9 | 82 | -0.8 | 9.9 | 9.9 | 9.9 | 0.5 | 5.8 | 25.9 | 20.89 | 36.52 | 20.81 | 1015.1 | 20.6 | 20.7834 | 0.127 | 7.5 | 1022.6 | -9 | 281.963 | 380.804 | 537.515 | -9 | 342.02 | 342.623 | 402.95 | 342.623 | -9 | 334.65 | -9 | 395.54 | -60.89 | 2 |  |  | 108.4093 | 9.4093 | -9
108.411 | EQU | 0 | 2014-04-18 | 9:52 | 2014-04-18 | 9:52 | 32.452 | -73.164 | 20.97 | -9 | 1988.5 | 342.01 | 279.91 | 1.86 | 35.45 | 1024.8 | -2.3 | 2.2 | 113.4 | 82 | 3.9 | 9.9 | 9.9 | 9.9 | 0.5 | 5.8 | 25.9 | 20.96 | 36.52 | 20.89 | 1014.9 | 20.6 | 20.8475 | 0.122 | 7.6 | 1022.5 | -9 | 281.964 | 380.804 | 537.514 | -9 | 342.01 | 342.612 | 402.95 | 342.612 | -9 | 334.64 | -9 | 395.43 | -60.79 | 2 |  |  | 108.411 | 9.411 | -9
108.413 | EQU | 0 | 2014-04-18 | 9:54 | 2014-04-18 | 9:54 | 32.466 | -73.165 | 21.04 | -9 | 1982.2 | 340.61 | 279.83 | 1.86 | 35.45 | 1024.8 | -2.1 | 2.2 | 112.7 | 82 | 8.4 | 9.9 | 9.9 | 9.9 | 0.5 | 5.9 | 25.9 | 21.02 | 36.52 | 20.95 | 1015.29 | 20.5 | 20.9183 | 0.122 | 7.41 | 1022.7 | -9 | 281.965 | 380.804 | 537.513 | -9 | 340.61 | 341.216 | 402.95 | 341.216 | -9 | 333.32 | -9 | 395.54 | -62.22 | 2 |  |  | 108.4128 | 9.4128 | -9
108.414 | EQU | 0 | 2014-04-18 | 9:57 | 2014-04-18 | 9:57 | 32.48 | -73.166 | 21.1 | -9 | 1988 | 341.94 | 279.75 | 1.86 | 35.43 | 1024.6 | -2.2 | 2.3 | 113.1 | 82 | -9.6 | 9.9 | 9.9 | 9.9 | 0.5 | 6.1 | 25.9 | 21.08 | 36.52 | 21.01 | 1015.01 | 20.5 | 20.9783 | 0.122 | 7.39 | 1022.4 | -9 | 281.966 | 380.804 | 537.512 | -9 | 341.94 | 342.541 | 402.95 | 342.541 | -9 | 334.48 | -9 | 395.4 | -60.91 | 2 |  |  | 108.4145 | 9.4145 | -9
108.416 | EQU | 0 | 2014-04-18 | 9:59 | 2014-04-18 | 9:59 | 32.493 | -73.167 | 21.15 | -9 | 1992.5 | 342.87 | 280.12 | 1.86 | 35.43 | 1024.8 | -2 | 2.2 | 114 | 82 | -5.2 | 9.9 | 9.9 | 9.9 | 0.5 | 5.9 | 26.1 | 21.13 | 36.53 | 21.05 | 1015.1 | 19.2 | 21.0288 | 0.121 | 7.7 | 1022.8 | -9 | 281.967 | 380.804 | 537.511 | -9 | 342.87 | 343.468 | 402.95 | 343.468 | -9 | 335.5 | -9 | 395.4 | -59.9 | 2 |  |  | 108.4162 | 9.4162 | -9
108.418 | EQU | 0 | 2014-04-18 | 10:02 | 2014-04-18 | 10:02 | 32.508 | -73.168 | 21.18 | -9 | 1995.5 | 343.59 | 279.66 | 1.86 | 35.43 | 1024.7 | -2.1 | 2.2 | 108.6 | 82 | -7 | 9.9 | 9.9 | 9.9 | 0.5 | 5.7 | 26.2 | 21.16 | 36.53 | 21.08 | 1015.04 | 22 | 21.0642 | 0.116 | 7.56 | 1022.6 | -9 | 281.968 | 380.805 | 537.51 | -9 | 343.59 | 344.185 | 402.95 | 344.185 | -9 | 336.2 | -9 | 395.36 | -59.16 | 2 |  |  | 108.4179 | 9.4179 | -9
108.42 | EQU | 0 | 2014-04-18 | 10:04 | 2014-04-18 | 10:04 | 32.522 | -73.169 | 21.2 | -9 | 1994.4 | 343.39 | 280.12 | 1.86 | 35.43 | 1024.6 | -2.3 | 2.3 | 113.1 | 82 | -14.2 | 9.9 | 9.9 | 9.9 | 0.5 | 5.8 | 26.1 | 21.17 | 36.53 | 21.09 | 1015.24 | 20.6 | 21.0847 | 0.115 | 7.06 | 1022.3 | -9 | 281.97 | 380.805 | 537.509 | -9 | 343.39 | 343.986 | 402.95 | 343.986 | -9 | 335.9 | -9 | 395.43 | -59.53 | 2 |  |  | 108.4196 | 9.4196 | -9
108.421 | EQU | 0 | 2014-04-18 | 10:07 | 2014-04-18 | 10:07 | 32.536 | -73.17 | 21.22 | -9 | 1988.6 | 342.05 | 279.87 | 1.86 | 35.44 | 1024.7 | -2.3 | 2.2 | 108.3 | 82 | 2.5 | 9.9 | 9.9 | 9.9 | 0.5 | 5.8 | 26.1 | 21.19 | 36.54 | 21.12 | 1014.93 | 20.5 | 21.1042 | 0.116 | 7.47 | 1022.4 | -9 | 281.971 | 380.805 | 537.508 | -9 | 342.05 | 342.649 | 402.95 | 342.649 | -9 | 334.61 | -9 | 395.29 | -60.68 | 2 |  |  | 108.4213 | 9.4213 | -9
108.423 | EQU | 0 | 2014-04-18 | 10:09 | 2014-04-18 | 10:09 | 32.55 | -73.171 | 21.24 | -9 | 1995.2 | 343.56 | 280.04 | 1.86 | 35.44 | 1024.6 | -2.7 | 2.2 | 113.5 | 82 | -4.6 | 9.9 | 9.9 | 9.9 | 0.5 | 6.1 | 26.1 | 21.22 | 36.52 | 21.13 | 1014.99 | 20.4 | 21.1248 | 0.115 | 6.91 | 1021.9 | -9 | 281.972 | 380.805 | 537.507 | -9 | 343.56 | 344.154 | 402.95 | 344.154 | -9 | 335.91 | -9 | 395.31 | -59.39 | 2 |  |  | 108.423 | 9.423 | -9
108.425 | EQU | 0 | 2014-04-18 | 10:12 | 2014-04-18 | 10:12 | 32.564 | -73.172 | 21.25 | -9 | 1996.8 | 343.97 | 279.95 | 1.86 | 35.44 | 1024.5 | -2.3 | 2.2 | 115 | 82 | -4.3 | 9.9 | 9.9 | 9.9 | 0.5 | 5.8 | 26 | 21.21 | 36.53 | 21.13 | 1014.9 | 20.6 | 21.13 | 0.12 | 7.3 | 1022.2 | -9 | 281.973 | 380.805 | 537.505 | -9 | 343.97 | 344.562 | 402.95 | 344.562 | -9 | 336.34 | -9 | 395.27 | -58.93 | 2 |  |  | 108.4247 | 9.4247 | -9
108.426 | EQU | 0 | 2014-04-18 | 10:14 | 2014-04-18 | 10:14 | 32.578 | -73.173 | 21.24 | -9 | 1998.1 | 344.13 | 279.95 | 1.86 | 35.46 | 1024.9 | -2 | 2.2 | 112 | 82 | -10.7 | 9.9 | 9.9 | 9.9 | 0.5 | 5.8 | 26 | 21.2 | 36.53 | 21.11 | 1015.08 | 20.5 | 21.1206 | 0.119 | 7.82 | 1022.9 | -9 | 281.974 | 380.805 | 537.504 | -9 | 344.13 | 344.721 | 402.95 | 344.721 | -9 | 336.74 | -9 | 395.35 | -58.6 | 2 |  |  | 108.4264 | 9.4264 | -9
108.428 | EQU-DRAIN | 0 | 2014-04-18 | 10:16 | 2014-04-18 | 10:16 | 32.593 | -73.174 | 21.23 | -9 | 1998.8 | 344.23 | 280 | 1.86 | 35.45 | 1025 | -1.9 | 2.1 | 110.3 | 82 | -0.1 | 9.9 | 9.9 | 9.9 | 0.5 | 5.8 | 26 | 21.19 | 36.52 | 21.11 | 1014.91 | 22.1 | 21.11 | 0.12 | 8.19 | 1023.1 | -9 | 281.975 | 380.805 | 537.503 | -9 | 344.23 | 344.821 | 402.96 | 344.821 | -9 | 336.9 | -9 | 395.29 | -58.38 | 2 |  |  | 108.4281 | 9.4281 | -9
108.43 | EQU | 0 | 2014-04-18 | 10:19 | 2014-04-18 | 10:19 | 32.608 | -73.175 | 21.2 | -9 | 1998.8 | 344.28 | 280.37 | 1.86 | 35.44 | 1024.9 | -2.3 | 2.3 | 115.9 | 82 | -11.6 | 9.9 | 9.9 | 9.9 | 0.5 | 5.9 | 25.9 | 21.16 | 36.53 | 21.08 | 1015.03 | 19.3 | 21.0939 | 0.106 | 7.57 | 1022.6 | -9 | 281.976 | 380.806 | 537.502 | -9 | 344.28 | 344.87 | 402.96 | 344.87 | -9 | 337 | -9 | 395.35 | -58.35 | 2 |  |  | 108.4301 | 9.4301 | -9
108.432 | EQU | 0 | 2014-04-18 | 10:22 | 2014-04-18 | 10:22 | 32.622 | -73.176 | 21.19 | -9 | 1997.8 | 344.13 | 279.91 | 1.86 | 35.43 | 1024.7 | -2.2 | 2.2 | 109.9 | 82 | -13.2 | 9.9 | 9.9 | 9.9 | 0.5 | 5.8 | 26 | 21.15 | 36.54 | 21.08 | 1015.03 | 20.6 | 21.08 | 0.11 | 7.47 | 1022.5 | -9 | 281.977 | 380.806 | 537.501 | -9 | 344.13 | 344.72 | 402.96 | 344.72 | -9 | 336.77 | -9 | 395.35 | -58.59 | 2 |  |  | 108.4318 | 9.4318 | -9
108.433 | EQU | 0 | 2014-04-18 | 10:24 | 2014-04-18 | 10:24 | 32.636 | -73.176 | 21.2 | -9 | 1998.2 | 344.14 | 279.83 | 1.86 | 35.43 | 1024.8 | -2 | 2.2 | 113.2 | 82 | -5.1 | 9.9 | 9.9 | 9.9 | 0.5 | 5.8 | 25.9 | 21.16 | 36.54 | 21.08 | 1015.09 | 20.5 | 21.08 | 0.12 | 7.71 | 1022.8 | -9 | 281.978 | 380.806 | 537.5 | -9 | 344.14 | 344.729 | 402.96 | 344.729 | -9 | 336.73 | -9 | 395.38 | -58.65 | 2 |  |  | 108.4335 | 9.4335 | -9
108.435 | EQU | 0 | 2014-04-18 | 10:27 | 2014-04-18 | 10:27 | 32.65 | -73.177 | 21.19 | -9 | 1995.7 | 343.57 | 280.08 | 1.86 | 35.42 | 1024.8 | -2.1 | 2.2 | 110.9 | 82 | -10.4 | 9.9 | 9.9 | 9.9 | 0.5 | 5.8 | 25.9 | 21.15 | 36.55 | 21.07 | 1015.05 | 20.6 | 21.0753 | 0.115 | 7.65 | 1022.7 | -9 | 281.979 | 380.806 | 537.499 | -9 | 343.57 | 344.16 | 402.96 | 344.16 | -9 | 336.22 | -9 | 395.37 | -59.15 | 2 |  |  | 108.4352 | 9.4352 | -9
108.437 | EQU | 0 | 2014-04-18 | 10:29 | 2014-04-18 | 10:29 | 32.664 | -73.178 | 21.19 | -9 | 1998.1 | 344.06 | 280.12 | 1.86 | 35.41 | 1024.9 | -2.3 | 2.1 | 117.9 | 82 | -3.5 | 9.9 | 9.9 | 9.9 | 0.5 | 5.9 | 26 | 21.15 | 36.54 | 21.07 | 1015.02 | 20.5 | 21.07 | 0.12 | 7.58 | 1022.6 | -9 | 281.98 | 380.806 | 537.498 | -9 | 344.06 | 344.649 | 402.96 | 344.649 | -9 | 336.59 | -9 | 395.36 | -58.77 | 2 |  |  | 108.4369 | 9.4369 | -9
108.439 | EQU | 0 | 2014-04-18 | 10:32 | 2014-04-18 | 10:32 | 32.678 | -73.179 | 21.18 | -9 | 1998.5 | 344.04 | 279.95 | 1.86 | 35.4 | 1025.1 | -2.3 | 2.1 | 109 | 82 | 7.7 | 9.9 | 9.9 | 9.9 | 0.5 | 6.1 | 25.9 | 21.14 | 36.55 | 21.06 | 1015.33 | 20.5 | 21.0653 | 0.115 | 7.47 | 1022.8 | -9 | 281.981 | 380.806 | 537.497 | -9 | 344.04 | 344.628 | 402.96 | 344.628 | -9 | 336.71 | -9 | 395.49 | -58.77 | 2 |  |  | 108.4386 | 9.4386 | -9
108.44 | EQU | 0 | 2014-04-18 | 10:34 | 2014-04-18 | 10:34 | 32.691 | -73.18 | 21.16 | -9 | 1997.9 | 343.93 | 279.95 | 1.86 | 35.39 | 1025.1 | -2.4 | 2.2 | 112 | 82 | 8 | 9.9 | 9.9 | 9.9 | 0.5 | 5.8 | 25.8 | 21.12 | 36.54 | 21.04 | 1015.3 | 19.2 | 21.0506 | 0.109 | 7.4 | 1022.7 | -9 | 281.982 | 380.806 | 537.496 | -9 | 343.93 | 344.518 | 402.96 | 344.518 | -9 | 336.66 | -9 | 395.48 | -58.82 | 2 |  |  | 108.4403 | 9.4403 | -9
108.442 | EQU | 0 | 2014-04-18 | 10:36 | 2014-04-18 | 10:36 | 32.705 | -73.181 | 21.16 | -9 | 1998.1 | 343.94 | 280.16 | 1.86 | 35.38 | 1025.1 | -1.8 | 1.8 | 113.7 | 82 | -2.8 | 9.9 | 9.9 | 9.9 | 0.5 | 5.8 | 25.9 | 21.11 | 36.54 | 21.03 | 1015.39 | 20.5 | 21.0353 | 0.125 | 7.91 | 1023.3 | -9 | 281.983 | 380.806 | 537.495 | -9 | 343.94 | 344.527 | 402.96 | 344.527 | -9 | 336.65 | -9 | 395.53 | -58.88 | 2 |  |  | 108.442 | 9.442 | -9
108.444 | EQU | 0 | 2014-04-18 | 10:39 | 2014-04-18 | 10:39 | 32.719 | -73.182 | 21.15 | -9 | 1991.7 | 342.54 | 280.33 | 1.86 | 35.37 | 1025 | -2.2 | 2.3 | 109.1 | 82 | 8.7 | 9.9 | 9.9 | 9.9 | 0.5 | 5.8 | 25.9 | 21.1 | 36.55 | 21.02 | 1015.47 | 20.4 | 21.0252 | 0.125 | 7.33 | 1022.8 | -9 | 281.984 | 380.807 | 537.494 | -9 | 342.54 | 343.131 | 402.96 | 343.131 | -9 | 335.12 | -9 | 395.57 | -60.44 | 2 |  |  | 108.4437 | 9.4437 | -9
108.445 | EQU | 0 | 2014-04-18 | 10:41 | 2014-04-18 | 10:41 | 32.732 | -73.182 | 21.15 | -9 | 1984.1 | 340.83 | 279.91 | 1.86 | 35.37 | 1025 | -0.5 | 2.2 | 112.1 | 82 | -11.8 | 9.9 | 9.9 | 9.9 | 0.5 | 6 | 25.8 | 21.09 | 36.53 | 21 | 1015.54 | 19.1 | 21.0106 | 0.139 | 8.96 | 1024.5 | -9 | 281.985 | 380.807 | 537.493 | -9 | 340.83 | 341.425 | 402.97 | 341.425 | -9 | 333.82 | -9 | 395.61 | -61.79 | 2 |  |  | 108.4454 | 9.4454 | -9
108.447 | EQU | 0 | 2014-04-18 | 10:44 | 2014-04-18 | 10:44 | 32.746 | -73.183 | 21.11 | -9 | 1995.1 | 343.1 | 280.2 | 1.86 | 35.36 | 1025.5 | -2.2 | 2.2 | 115.5 | 82 | -14.6 | 9.9 | 9.9 | 9.9 | 0.5 | 5.9 | 25.8 | 21.11 | 36.53 | 21 | 1015.57 | 20.5 | 21 | 0.11 | 7.73 | 1023.3 | -9 | 281.986 | 380.807 | 537.492 | -9 | 343.1 | 343.688 | 402.97 | 343.688 | -9 | 336.07 | -9 | 395.62 | -59.56 | 2 |  |  | 108.4471 | 9.4471 | -9
108.449 | EQU | 0 | 2014-04-18 | 10:46 | 2014-04-18 | 10:46 | 32.76 | -73.184 | 21.12 | -9 | 1997 | 343.57 | 280.2 | 1.86 | 35.36 | 1025.3 | 0 | 0.4 | 151.4 | 82 | -13.7 | 9.9 | 9.9 | 9.9 | 0.5 | 5.8 | 25.9 | 21.07 | 36.53 | 20.99 | 1015.53 | 20.6 | 20.9953 | 0.125 | 9.77 | 1025.3 | -9 | 281.987 | 380.807 | 537.491 | -9 | 343.57 | 344.156 | 402.97 | 344.156 | -9 | 336.98 | -9 | 395.61 | -58.63 | 2 |  |  | 108.4488 | 9.4488 | -9
108.45 | EQU | 0 | 2014-04-18 | 10:49 | 2014-04-18 | 10:49 | 32.773 | -73.185 | 21.15 | -9 | 1983.7 | 340.54 | 280.08 | 1.86 | 35.35 | 1025.4 | 2.7 | 2 | 105.3 | 81 | -7.6 | 9.9 | 9.9 | 9.9 | 0.5 | 5.8 | 25.9 | 21.07 | 36.54 | 20.99 | 1015.74 | 19.1 | 20.99 | 0.16 | 12.36 | 1028.1 | -9 | 281.988 | 380.807 | 537.49 | -9 | 340.54 | 341.134 | 402.97 | 341.134 | -9 | 334.44 | -9 | 395.7 | -61.26 | 2 |  |  | 108.4505 | 9.4505 | -9
108.452 | EQU | 0 | 2014-04-18 | 10:51 | 2014-04-18 | 10:51 | 32.787 | -73.186 | 21.11 | -9 | 1998.9 | 344.11 | 280.16 | 1.86 | 35.34 | 1025 | -2.2 | 2.1 | 112.2 | 81 | -12.9 | 9.9 | 9.9 | 9.9 | 0.5 | 5.9 | 25.8 | 21.06 | 36.54 | 20.98 | 1015.48 | 20.5 | 20.9853 | 0.125 | 7.32 | 1022.8 | -9 | 281.989 | 380.807 | 537.489 | -9 | 344.11 | 344.694 | 402.97 | 344.694 | -9 | 336.67 | -9 | 395.6 | -58.93 | 2 |  |  | 108.4523 | 9.4522 | -9
108.454 | EQU-DRAIN | 0 | 2014-04-18 | 10:54 | 2014-04-18 | 10:54 | 32.801 | -73.187 | 21.11 | -9 | 1997.1 | 343.58 | 280.33 | 1.86 | 35.32 | 1025.3 | -2.5 | 1.9 | 111.8 | 81 | 0.7 | 9.9 | 9.9 | 9.9 | 0.5 | 6 | 25.7 | 21.09 | 36.54 | 21.06 | 1015.41 | 20.5 | 21.0178 | 0.092 | 7.39 | 1022.8 | -9 | 281.99 | 380.807 | 537.488 | -9 | 343.58 | 344.165 | 402.97 | 344.165 | -9 | 336.62 | -9 | 395.55 | -58.94 | 2 |  |  | 108.454 | 9.454 | -9
108.456 | EQU | 0 | 2014-04-18 | 10:56 | 2014-04-18 | 10:57 | 32.816 | -73.188 | 21.12 | -9 | 1996 | 343.29 | 280.75 | 1.86 | 35.32 | 1025.4 | -2.2 | 2.1 | 107.7 | 81 | -0.2 | 9.9 | 9.9 | 9.9 | 0.5 | 5.8 | 25.8 | 21.08 | 36.54 | 21 | 1015.71 | 19.3 | 21.0278 | 0.092 | 7.49 | 1023.2 | -9 | 281.992 | 380.807 | 537.487 | -9 | 343.29 | 343.875 | 402.97 | 343.875 | -9 | 336.46 | -9 | 395.67 | -59.21 | 2 |  |  | 108.4559 | 9.4559 | -9
108.458 | EQU | 0 | 2014-04-18 | 10:59 | 2014-04-18 | 10:59 | 32.83 | -73.189 | 21.12 | -9 | 1996.1 | 343.34 | 280.58 | 1.86 | 35.31 | 1025.3 | 0.2 | 1.3 | 109 | 81 | -12.1 | 9.9 | 9.9 | 9.9 | 0.5 | 6 | 25.8 | 21.09 | 36.52 | 21 | 1015.44 | 20.5 | 21 | 0.12 | 10.06 | 1025.5 | -9 | 281.993 | 380.808 | 537.485 | -9 | 343.34 | 343.925 | 402.97 | 343.925 | -9 | 336.89 | -9 | 395.58 | -58.69 | 2 |  |  | 108.4576 | 9.4576 | -9
108.459 | EQU | 0 | 2014-04-18 | 11:01 | 2014-04-18 | 11:01 | 32.844 | -73.19 | 21.14 | -9 | 1993.7 | 342.75 | 280.37 | 1.86 | 35.3 | 1025.4 | -1 | 0.5 | 107.1 | 81 | -16.1 | 9.9 | 9.9 | 9.9 | 0.5 | 5.9 | 25.9 | 21.08 | 36.54 | 21 | 1015.75 | 20.6 | 21 | 0.14 | 8.65 | 1024.4 | -9 | 281.994 | 380.808 | 537.484 | -9 | 342.75 | 343.336 | 402.97 | 343.336 | -9 | 335.65 | -9 | 395.7 | -60.05 | 2 |  |  | 108.4593 | 9.4593 | -9
108.461 | EQU | 0 | 2014-04-18 | 11:04 | 2014-04-18 | 11:04 | 32.857 | -73.19 | 21.11 | -9 | 1996.2 | 343.33 | 280.62 | 1.86 | 35.3 | 1025.3 | -2.2 | 2.2 | 109.8 | 81 | -8.4 | 9.9 | 9.9 | 9.9 | 0.5 | 5.7 | 25.9 | 21.07 | 36.54 | 20.99 | 1016.03 | 19 | 20.9953 | 0.115 | 7.07 | 1023.1 | -9 | 281.995 | 380.808 | 537.483 | -9 | 343.33 | 343.914 | 402.97 | 343.914 | -9 | 336.15 | -9 | 395.82 | -59.67 | 2 |  |  | 108.461 | 9.461 | -9
108.463 | EQU | 0 | 2014-04-18 | 11:06 | 2014-04-18 | 11:06 | 32.871 | -73.191 | 21.11 | -9 | 1996.4 | 343.32 | 280.7 | 1.86 | 35.3 | 1025.5 | -2.1 | 2.2 | 112.2 | 81 | 0.3 | 9.9 | 9.9 | 9.9 | 0.5 | 5.8 | 26 | 21.08 | 36.54 | 21 | 1015.91 | 20.6 | 20.9947 | 0.115 | 7.49 | 1023.4 | -9 | 281.996 | 380.808 | 537.482 | -9 | 343.32 | 343.903 | 402.98 | 343.903 | -9 | 336.23 | -9 | 395.77 | -59.54 | 2 |  |  | 108.4627 | 9.4627 | -9
108.464 | EQU | 0 | 2014-04-18 | 11:09 | 2014-04-18 | 11:09 | 32.885 | -73.192 | 21.12 | -9 | 1996.9 | 343.3 | 280.75 | 1.86 | 35.31 | 1025.8 | -2.3 | 2.3 | 115.7 | 81 | 2.6 | 9.9 | 9.9 | 9.9 | 0.5 | 5.9 | 25.9 | 21.08 | 36.55 | 21 | 1015.94 | 20.6 | 21 | 0.12 | 7.56 | 1023.5 | -9 | 281.997 | 380.808 | 537.481 | -9 | 343.3 | 343.883 | 402.98 | 343.883 | -9 | 336.18 | -9 | 395.78 | -59.61 | 2 |  |  | 108.4644 | 9.4644 | -9
108.466 | EQU | 0 | 2014-04-18 | 11:11 | 2014-04-18 | 11:11 | 32.899 | -73.193 | 21.14 | -9 | 1998.9 | 343.88 | 280.29 | 1.86 | 35.32 | 1025.5 | 0.7 | 2 | 118.1 | 81 | 1.5 | 9.9 | 9.9 | 9.9 | 0.5 | 6.1 | 26 | 21.09 | 36.53 | 21.01 | 1015.96 | 20.4 | 21.0048 | 0.135 | 10.24 | 1026.2 | -9 | 281.998 | 380.808 | 537.48 | -9 | 343.88 | 344.461 | 402.98 | 344.461 | -9 | 337.42 | -9 | 395.79 | -58.37 | 2 |  |  | 108.4661 | 9.4662 | -9
108.468 | EQU | 0 | 2014-04-18 | 11:14 | 2014-04-18 | 11:14 | 32.913 | -73.194 | 21.13 | -9 | 1999.1 | 343.66 | 280.62 | 1.86 | 35.32 | 1026.1 | -2.1 | 2.2 | 107.6 | 81 | -9.6 | 9.9 | 9.9 | 9.9 | 0.5 | 5.9 | 26 | 21.09 | 36.54 | 21.01 | 1016.02 | 20.6 | 21.01 | 0.12 | 7.98 | 1024 | -9 | 281.999 | 380.808 | 537.479 | -9 | 343.66 | 344.241 | 402.98 | 344.241 | -9 | 336.69 | -9 | 395.81 | -59.12 | 2 |  |  | 108.4678 | 9.4679 | -9
108.47 | EQU | 0 | 2014-04-18 | 11:16 | 2014-04-18 | 11:16 | 32.928 | -73.195 | 21.13 | -9 | 1997.3 | 343.47 | 280.5 | 1.86 | 35.33 | 1025.7 | -2.4 | 2.1 | 111.5 | 81 | -3.8 | 9.9 | 9.9 | 9.9 | 0.5 | 5.7 | 25.8 | 21.09 | 36.54 | 21.01 | 1015.99 | 22 | 21.01 | 0.12 | 7.31 | 1023.3 | -9 | 282 | 380.809 | 537.478 | -9 | 343.47 | 344.051 | 402.98 | 344.051 | -9 | 336.27 | -9 | 395.8 | -59.53 | 2 |  |  | 108.4696 | 9.4696 | -9
108.471 | EQU | 0 | 2014-04-18 | 11:19 | 2014-04-18 | 11:19 | 32.943 | -73.196 | 21.15 | -9 | 1997.4 | 343.47 | 280.33 | 1.86 | 35.34 | 1025.7 | 0.4 | 2.3 | 112.8 | 81 | -2.5 | 9.9 | 9.9 | 9.9 | 0.5 | 5.8 | 25.8 | 21.1 | 36.52 | 21.02 | 1016.2 | 22.1 | 21.0147 | 0.135 | 9.9 | 1026.1 | -9 | 282.001 | 380.809 | 537.477 | -9 | 343.47 | 344.05 | 402.98 | 344.05 | -9 | 336.98 | -9 | 395.88 | -58.9 | 2 |  |  | 108.4713 | 9.4713 | -9
108.473 | EQU | 0 | 2014-04-18 | 11:21 | 2014-04-18 | 11:21 | 32.957 | -73.197 | 21.14 | -9 | 1996.7 | 343.29 | 280.33 | 1.86 | 35.33 | 1025.8 | -2.1 | 2.2 | 112.6 | 81 | -0.4 | 9.9 | 9.9 | 9.9 | 0.5 | 5.8 | 25.8 | 21.1 | 36.54 | 21.02 | 1016.03 | 20.6 | 21.02 | 0.12 | 7.67 | 1023.7 | -9 | 282.002 | 380.809 | 537.476 | -9 | 343.29 | 343.87 | 402.98 | 343.87 | -9 | 336.22 | -9 | 395.81 | -59.59 | 2 |  |  | 108.473 | 9.473 | -9
108.475 | EQU | 0 | 2014-04-18 | 11:23 | 2014-04-18 | 11:24 | 32.972 | -73.198 | 21.12 | -9 | 1997.8 | 343.48 | 280.75 | 1.86 | 35.33 | 1025.9 | -2 | 2.2 | 112.3 | 81 | -10.9 | 9.9 | 9.9 | 9.9 | 0.5 | 5.9 | 25.9 | 21.09 | 36.54 | 21 | 1016 | 21.9 | 21.0105 | 0.11 | 7.9 | 1023.9 | -9 | 282.003 | 380.809 | 537.475 | -9 | 343.48 | 344.059 | 402.98 | 344.059 | -9 | 336.63 | -9 | 395.8 | -59.17 | 2 |  |  | 108.4747 | 9.4747 | -9
108.476 | EQU | 0 | 2014-04-18 | 11:26 | 2014-04-18 | 11:26 | 32.986 | -73.2 | 21.12 | -9 | 1996.2 | 342.99 | 280.29 | 1.86 | 35.31 | 1026.1 | -2.1 | 2.1 | 106.5 | 81 | -15.4 | 9.9 | 9.9 | 9.9 | 0.5 | 6.1 | 25.9 | 21.08 | 36.54 | 21 | 1016.28 | 20.7 | 21 | 0.12 | 7.72 | 1024 | -9 | 282.004 | 380.809 | 537.474 | -9 | 342.99 | 343.57 | 402.98 | 343.57 | -9 | 336.04 | -9 | 395.92 | -59.89 | 2 |  |  | 108.4764 | 9.4764 | -9
108.478 | EQU-DRAIN | 0 | 2014-04-18 | 11:28 | 2014-04-18 | 11:28 | 33.001 | -73.201 | 21.12 | -9 | 1997.8 | 343.48 | 280.37 | 1.86 | 35.3 | 1025.8 | -1.9 | 2.1 | 112.2 | 81 | -7.2 | 9.9 | 9.9 | 9.9 | 0.5 | 5.8 | 25.8 | 21.08 | 36.53 | 21 | 1016.21 | 22.1 | 21 | 0.12 | 7.69 | 1023.9 | -9 | 282.005 | 380.809 | 537.473 | -9 | 343.48 | 344.058 | 402.98 | 344.058 | -9 | 336.48 | -9 | 395.9 | -59.41 | 2 |  |  | 108.4781 | 9.4781 | -9
108.48 | EQU | 0 | 2014-04-18 | 11:31 | 2014-04-18 | 11:31 | 33.018 | -73.202 | 21.13 | -9 | 1998.1 | 343.47 | 280.75 | 1.86 | 35.29 | 1026 | -2.1 | 2.2 | 107.9 | 81 | 0.6 | 9.9 | 9.9 | 9.9 | 0.5 | 5.8 | 25.9 | 21.09 | 36.54 | 21.01 | 1016.14 | 21.8 | 21.0054 | 0.125 | 7.76 | 1023.9 | -9 | 282.006 | 380.809 | 537.472 | -9 | 343.47 | 344.048 | 402.98 | 344.048 | -9 | 336.4 | -9 | 395.87 | -59.46 | 2 |  |  | 108.48 | 9.48 | -9
108.483 | STD4 | 0 | 2014-04-18 | 11:36 | 2014-04-18 | 11:36 | 33.044 | -73.205 | 21.13 | 537.45 | 2777.3 | 537.47 | 24.71 | 0.15 | 35.28 | 1026.1 | -2.4 | 2.1 | 48.1 | 81 | -12 | 9.9 | 9.9 | 9.9 | 0.5 | 5.8 | 25.6 | 21.1 | 36.54 | 21.02 | 1016.14 | 21.4 | 21.017 | 0.113 | 7.56 | 1023.7 | 0.02 | -9 | -9 | -9 | -9 | 537.47 | -9 | -9 | -9 | -9 | -9 | -9 | -9 | -9 | 2 |  |  | 108.4831 | 9.4831 | -9
108.486 | STD2 | 0 | 2014-04-18 | 11:40 | 2014-04-18 | 11:40 | 33.071 | -73.207 | 21.16 | 282.59 | 1713.7 | 282.01 | 21.71 | 0.13 | 35.26 | 1025.9 | -2.5 | 2.3 | 58.2 | 81 | -5.5 | 9.9 | 9.9 | 9.9 | 0.5 | 5.8 | 25.9 | 21.12 | 36.54 | 21.04 | 1016.3 | 22 | 21.0341 | 0.126 | 7.1 | 1023.4 | -0.58 | -9 | -9 | -9 | -9 | 282.01 | -9 | -9 | -9 | -9 | -9 | -9 | -9 | -9 | 2 |  |  | 108.4862 | 9.4862 | -9
108.489 | STD3 | 0 | 2014-04-18 | 11:44 | 2014-04-18 | 11:44 | 33.097 | -73.209 | 21.19 | 381.54 | 2164.2 | 380.81 | 21.29 | 0.13 | 35.24 | 1026.2 | -2.1 | 2.2 | 60.8 | 81 | -8 | 9.9 | 9.9 | 9.9 | 0.5 | 5.8 | 25.6 | 21.16 | 36.54 | 21.07 | 1016.43 | 21.4 | 21.0611 | 0.129 | 7.67 | 1024.1 | -0.73 | -9 | -9 | -9 | -9 | 380.81 | -9 | -9 | -9 | -9 | -9 | -9 | -9 | -9 | 2 |  |  | 108.4892 | 9.4892 | -9
108.492 | ATM | 0 | 2014-04-18 | 11:49 | 2014-04-18 | 11:49 | 33.123 | -73.212 | 21.22 | -9 | 2253.4 | 402.55 | 344.08 | 2.34 | 35.23 | 1026.4 | -2.1 | 2.4 | 91.7 | 81 | 2.3 | 9.9 | 9.9 | 9.9 | 0.5 | 5.8 | 25.8 | 21.18 | 36.54 | 21.1 | 1016.39 | 21.3 | 21.0912 | 0.129 | 7.91 | 1024.3 | -9 | 282.007 | 380.808 | 537.464 | -9 | 402.55 | 402.977 | -9 | -9 | 402.977 | -9 | 395.91 | -9 | -9 | 2 |  |  | 108.4923 | 9.4923 | -9
108.494 | ATM | 0 | 2014-04-18 | 11:51 | 2014-04-18 | 11:51 | 33.135 | -73.213 | 21.22 | -9 | 2253.4 | 402.55 | 336.16 | 2.28 | 35.22 | 1026.4 | -2.5 | 2.2 | 91.7 | 81 | 7.1 | 9.9 | 9.9 | 9.9 | 0.5 | 5.9 | 25.8 | 21.18 | 36.54 | 21.1 | 1016.33 | 22.8 | 21.1 | 0.12 | 7.57 | 1023.9 | -9 | 282.007 | 380.807 | 537.464 | -9 | 402.55 | 402.978 | -9 | -9 | 402.978 | -9 | 395.88 | -9 | -9 | 2 |  |  | 108.4936 | 9.4936 | -9
108.495 | ATM | 0 | 2014-04-18 | 11:53 | 2014-04-18 | 11:53 | 33.146 | -73.214 | 21.21 | -9 | 2253.4 | 402.55 | 330.58 | 2.23 | 35.21 | 1026.3 | -2.1 | 2.2 | 91.3 | 81 | 0.1 | 9.9 | 9.9 | 9.9 | 0.5 | 5.9 | 25.8 | 21.18 | 36.54 | 21.1 | 1016.55 | 20.8 | 21.1 | 0.11 | 7.65 | 1024.2 | -9 | 282.006 | 380.806 | 537.463 | -9 | 402.55 | 402.979 | -9 | -9 | 402.979 | -9 | 395.97 | -9 | -9 | 2 |  |  | 108.4949 | 9.4949 | -9
108.496 | ATM | 0 | 2014-04-18 | 11:55 | 2014-04-18 | 11:55 | 33.158 | -73.215 | 21.21 | -9 | 2253.7 | 402.61 | 326.54 | 2.2 | 35.21 | 1026.3 | -2.1 | 2.1 | 90.8 | 81 | -0.8 | 9.9 | 9.9 | 9.9 | 0.5 | 5.8 | 25.7 | 21.17 | 36.54 | 21.09 | 1016.43 | 22.6 | 21.0968 | 0.113 | 7.77 | 1024.2 | -9 | 282.005 | 380.805 | 537.462 | -9 | 402.61 | 403.04 | -9 | -9 | 403.04 | -9 | 395.98 | -9 | -9 | 2 |  |  | 108.4963 | 9.4963 | -9
108.498 | ATM | 0 | 2014-04-18 | 11:56 | 2014-04-18 | 11:57 | 33.169 | -73.216 | 21.21 | -9 | 2252.8 | 402.56 | 323.33 | 2.18 | 35.2 | 1026 | -2.2 | 2.2 | 91.2 | 81 | -0.4 | 9.9 | 9.9 | 9.9 | 0.5 | 5.9 | 25.8 | 21.17 | 36.53 | 21.09 | 1016.44 | 20.8 | 21.09 | 0.12 | 7.36 | 1023.8 | -9 | 282.005 | 380.804 | 537.461 | -9 | 402.56 | 402.99 | -9 | -9 | 402.99 | -9 | 395.94 | -9 | -9 | 2 |  |  | 108.4976 | 9.4976 | -9
108.501 | EQU | 0 | 2014-04-18 | 12:01 | 2014-04-18 | 12:01 | 33.198 | -73.218 | 21.21 | -9 | 2001.4 | 343.88 | 285.87 | 1.9 | 35.19 | 1026.5 | -2.1 | 2.2 | 109.6 | 81 | -2.4 | 9.9 | 9.9 | 9.9 | 0.5 | 5.8 | 25.8 | 21.18 | 36.53 | 21.1 | 1016.59 | 21.6 | 21.0973 | 0.113 | 7.81 | 1024.4 | -9 | 282.003 | 380.801 | 537.459 | -9 | 343.88 | 344.462 | 402.99 | 344.462 | -9 | 337.1 | -9 | 396 | -58.89 | 2 |  |  | 108.501 | 9.5009 | -9
108.503 | EQU-DRAIN | 0 | 2014-04-18 | 12:04 | 2014-04-18 | 12:04 | 33.213 | -73.22 | 21.22 | -9 | 1999.6 | 343.45 | 283.87 | 1.88 | 35.17 | 1026.5 | -2.2 | 2.3 | 109.8 | 81 | 1.8 | 9.9 | 9.9 | 9.9 | 0.5 | 5.8 | 25.8 | 21.18 | 36.53 | 21.1 | 1016.49 | 22.1 | 21.1 | 0.12 | 7.81 | 1024.3 | -9 | 282.002 | 380.8 | 537.458 | -9 | 343.45 | 344.035 | 402.99 | 344.035 | -9 | 336.54 | -9 | 395.95 | -59.41 | 2 |  |  | 108.5027 | 9.5027 | -9
108.505 | EQU | 0 | 2014-04-18 | 12:07 | 2014-04-18 | 12:07 | 33.229 | -73.221 | 21.21 | -9 | 1999 | 343.39 | 283.29 | 1.88 | 35.18 | 1026.3 | -1.9 | 2.2 | 109.6 | 81 | -13 | 9.9 | 9.9 | 9.9 | 0.5 | 5.8 | 25.9 | 21.16 | 36.54 | 21.08 | 1016.64 | 20.6 | 21.0893 | 0.121 | 7.76 | 1024.4 | -9 | 282.002 | 380.798 | 537.457 | -9 | 343.39 | 343.976 | 402.99 | 343.976 | -9 | 336.51 | -9 | 396.02 | -59.5 | 2 |  |  | 108.5046 | 9.5046 | -9
108.506 | EQU | 0 | 2014-04-18 | 12:09 | 2014-04-18 | 12:09 | 33.244 | -73.222 | 21.2 | -9 | 1998.6 | 343.45 | 282.33 | 1.87 | 35.19 | 1026 | -2.3 | 2.2 | 100.6 | 81 | -5.5 | 9.9 | 9.9 | 9.9 | 0.5 | 5.8 | 25.9 | 21.17 | 36.53 | 21.09 | 1016.48 | 22.1 | 21.0847 | 0.115 | 7.22 | 1023.7 | -9 | 282.001 | 380.797 | 537.456 | -9 | 343.45 | 344.037 | 402.99 | 344.037 | -9 | 336.42 | -9 | 395.96 | -59.54 | 2 |  |  | 108.5063 | 9.5063 | -9
108.508 | EQU | 0 | 2014-04-18 | 12:12 | 2014-04-18 | 12:12 | 33.258 | -73.224 | 21.22 | -9 | 2000.3 | 343.66 | 281.95 | 1.87 | 35.19 | 1026.4 | -2.2 | 2.2 | 107.5 | 81 | 8 | 9.9 | 9.9 | 9.9 | 0.5 | 5.8 | 25.9 | 21.18 | 36.54 | 21.1 | 1016.64 | 20.7 | 21.0947 | 0.125 | 7.56 | 1024.2 | -9 | 282 | 380.796 | 537.455 | -9 | 343.66 | 344.247 | 402.99 | 344.247 | -9 | 336.64 | -9 | 396.01 | -59.37 | 2 |  |  | 108.508 | 9.508 | -9
108.51 | EQU | 0 | 2014-04-18 | 12:14 | 2014-04-18 | 12:14 | 33.273 | -73.225 | 21.23 | -9 | 2001 | 343.87 | 281.91 | 1.87 | 35.2 | 1026.3 | -2.3 | 2.2 | 110.2 | 81 | 7.5 | 9.9 | 9.9 | 9.9 | 0.5 | 6.1 | 25.9 | 21.2 | 36.53 | 21.12 | 1016.64 | 22 | 21.1094 | 0.121 | 7.36 | 1024 | -9 | 281.999 | 380.794 | 537.454 | -9 | 343.87 | 344.458 | 402.99 | 344.458 | -9 | 336.84 | -9 | 396 | -59.16 | 2 |  |  | 108.5097 | 9.5097 | -9
108.511 | EQU | 0 | 2014-04-18 | 12:16 | 2014-04-18 | 12:16 | 33.287 | -73.226 | 21.24 | -9 | 2001.5 | 343.87 | 281.83 | 1.87 | 35.22 | 1026.6 | -2.1 | 2.5 | 111 | 81 | 11.7 | 9.9 | 9.9 | 9.9 | 0.5 | 5.9 | 25.9 | 21.21 | 36.54 | 21.13 | 1016.53 | 20.4 | 21.1248 | 0.115 | 7.97 | 1024.5 | -9 | 281.998 | 380.793 | 537.453 | -9 | 343.87 | 344.459 | 402.98 | 344.459 | -9 | 337.08 | -9 | 395.95 | -58.87 | 2 |  |  | 108.5114 | 9.5114 | -9
108.513 | EQU | 0 | 2014-04-18 | 12:19 | 2014-04-18 | 12:19 | 33.302 | -73.228 | 21.25 | -9 | 2001.1 | 343.84 | 281.7 | 1.87 | 35.22 | 1026.5 | -2.1 | 2.2 | 109.9 | 81 | 4.4 | 9.9 | 9.9 | 9.9 | 0.5 | 5.7 | 25.8 | 21.22 | 36.53 | 21.14 | 1016.46 | 22.2 | 21.1347 | 0.115 | 7.94 | 1024.4 | -9 | 281.998 | 380.792 | 537.452 | -9 | 343.84 | 344.43 | 402.98 | 344.43 | -9 | 337.02 | -9 | 395.92 | -58.9 | 2 |  |  | 108.5131 | 9.5131 | -9
108.515 | EQU | 0 | 2014-04-18 | 12:21 | 2014-04-18 | 12:21 | 33.316 | -73.229 | 21.25 | -9 | 2000.6 | 343.86 | 281.66 | 1.87 | 35.23 | 1026.2 | -2.8 | 2.4 | 109.1 | 81 | 18.8 | 9.9 | 9.9 | 9.9 | 0.5 | 5.8 | 25.8 | 21.22 | 36.54 | 21.14 | 1016.51 | 20.6 | 21.14 | 0.11 | 6.89 | 1023.4 | -9 | 281.997 | 380.79 | 537.451 | -9 | 343.86 | 344.451 | 402.98 | 344.451 | -9 | 336.78 | -9 | 395.93 | -59.16 | 2 |  |  | 108.5148 | 9.5148 | -9
108.517 | EQU | 0 | 2014-04-18 | 12:24 | 2014-04-18 | 12:24 | 33.331 | -73.23 | 21.25 | -9 | 2000 | 343.75 | 281.45 | 1.87 | 35.22 | 1026.1 | -1.9 | 2.3 | 106.7 | 81 | -3.4 | 9.9 | 9.9 | 9.9 | 0.5 | 5.8 | 25.8 | 21.21 | 36.54 | 21.14 | 1016.42 | 22 | 21.14 | 0.11 | 7.78 | 1024.2 | -9 | 281.996 | 380.789 | 537.45 | -9 | 343.75 | 344.342 | 402.98 | 344.342 | -9 | 336.94 | -9 | 395.9 | -58.96 | 2 |  |  | 108.5165 | 9.5166 | -9
108.518 | EQU | 0 | 2014-04-18 | 12:26 | 2014-04-18 | 12:26 | 33.345 | -73.231 | 21.25 | -9 | 1999.9 | 343.64 | 281.12 | 1.86 | 35.22 | 1026.3 | -2.3 | 2.4 | 110.6 | 81 | -2.7 | 9.9 | 9.9 | 9.9 | 0.5 | 5.9 | 25.8 | 21.21 | 36.54 | 21.13 | 1016.61 | 20.5 | 21.1353 | 0.115 | 7.39 | 1024 | -9 | 281.995 | 380.788 | 537.449 | -9 | 343.64 | 344.233 | 402.98 | 344.233 | -9 | 336.7 | -9 | 395.97 | -59.28 | 2 |  |  | 108.5183 | 9.5183 | -9
108.52 | EQU | 0 | 2014-04-18 | 12:29 | 2014-04-18 | 12:29 | 33.36 | -73.233 | 21.24 | -9 | 1999.1 | 343.67 | 280.7 | 1.86 | 35.22 | 1025.8 | -2 | 2.3 | 112 | 81 | 12.1 | 9.9 | 9.9 | 9.9 | 0.5 | 6.1 | 25.8 | 21.2 | 36.53 | 21.12 | 1016.59 | 22.1 | 21.1253 | 0.115 | 7.21 | 1023.8 | -9 | 281.995 | 380.787 | 537.448 | -9 | 343.67 | 344.264 | 402.98 | 344.264 | -9 | 336.67 | -9 | 395.97 | -59.3 | 2 |  |  | 108.52 | 9.52 | -9
108.522 | EQU | 0 | 2014-04-18 | 12:31 | 2014-04-18 | 12:31 | 33.374 | -73.234 | 21.22 | -9 | 1999 | 343.51 | 281.33 | 1.87 | 35.22 | 1026.1 | -1.9 | 2.3 | 109.2 | 81 | -9.5 | 9.9 | 9.9 | 9.9 | 0.5 | 5.8 | 25.6 | 21.17 | 36.53 | 21.09 | 1016.35 | 20.8 | 21.106 | 0.114 | 7.85 | 1024.2 | -9 | 281.994 | 380.785 | 537.447 | -9 | 343.51 | 344.105 | 402.98 | 344.105 | -9 | 336.66 | -9 | 395.88 | -59.22 | 2 |  |  | 108.5217 | 9.5217 | -9
108.523 | EQU | 0 | 2014-04-18 | 12:34 | 2014-04-18 | 12:34 | 33.388 | -73.235 | 21.21 | -9 | 1999 | 343.59 | 281.04 | 1.86 | 35.21 | 1025.9 | -2.6 | 2.2 | 114.9 | 81 | 13 | 9.9 | 9.9 | 9.9 | 0.5 | 5.7 | 25.8 | 21.18 | 36.53 | 21.1 | 1016.27 | 20.5 | 21.0947 | 0.115 | 7.03 | 1023.3 | -9 | 281.993 | 380.784 | 537.445 | -9 | 343.59 | 344.186 | 402.98 | 344.186 | -9 | 336.43 | -9 | 395.86 | -59.43 | 2 |  |  | 108.5234 | 9.5234 | -9
108.525 | EQU | 0 | 2014-04-18 | 12:36 | 2014-04-18 | 12:36 | 33.403 | -73.237 | 21.21 | -9 | 1999.7 | 343.71 | 280.91 | 1.86 | 35.19 | 1026 | -2.1 | 2.4 | 114.8 | 81 | 9.1 | 9.9 | 9.9 | 9.9 | 0.5 | 5.8 | 25.8 | 21.18 | 36.54 | 21.1 | 1016.3 | 22.1 | 21.1 | 0.11 | 7.6 | 1023.9 | -9 | 281.992 | 380.783 | 537.444 | -9 | 343.71 | 344.307 | 402.98 | 344.307 | -9 | 336.82 | -9 | 395.87 | -59.04 | 2 |  |  | 108.5251 | 9.5251 | -9
108.527 | EQU-DRAIN | 0 | 2014-04-18 | 12:39 | 2014-04-18 | 12:39 | 33.417 | -73.238 | 21.21 | -9 | 1999.5 | 343.77 | 280.87 | 1.86 | 35.19 | 1025.8 | -2.1 | 2.2 | 110.3 | 81 | 0.6 | 9.9 | 9.9 | 9.9 | 0.5 | 5.9 | 25.8 | 21.17 | 36.54 | 21.09 | 1016.26 | 20.6 | 21.0953 | 0.115 | 7.44 | 1023.7 | -9 | 281.991 | 380.781 | 537.443 | -9 | 343.77 | 344.368 | 402.98 | 344.368 | -9 | 336.75 | -9 | 395.85 | -59.1 | 2 |  |  | 108.5268 | 9.5268 | -9
108.529 | EQU | 0 | 2014-04-18 | 12:41 | 2014-04-18 | 12:41 | 33.433 | -73.239 | 21.21 | -9 | 2000.3 | 343.71 | 281.25 | 1.86 | 35.19 | 1026.3 | -2 | 2.4 | 109.1 | 81 | -9.5 | 9.9 | 9.9 | 9.9 | 0.5 | 5.8 | 25.7 | 21.17 | 36.52 | 21.09 | 1016.1 | 20.6 | 21.09 | 0.12 | 8.2 | 1024.3 | -9 | 281.991 | 380.78 | 537.442 | -9 | 343.71 | 344.309 | 402.98 | 344.309 | -9 | 336.82 | -9 | 395.79 | -58.97 | 2 |  |  | 108.5287 | 9.5287 | -9
108.53 | EQU | 0 | 2014-04-18 | 12:44 | 2014-04-18 | 12:44 | 33.448 | -73.24 | 21.2 | -9 | 2001.1 | 344.11 | 281 | 1.86 | 35.18 | 1025.8 | -1.4 | 1.9 | 114.1 | 81 | -3.4 | 9.9 | 9.9 | 9.9 | 0.5 | 5.8 | 25.8 | 21.16 | 36.53 | 21.08 | 1015.83 | 22 | 21.0853 | 0.115 | 8.57 | 1024.4 | -9 | 281.99 | 380.779 | 537.441 | -9 | 344.11 | 344.709 | 402.97 | 344.709 | -9 | 337.32 | -9 | 395.69 | -58.36 | 2 |  |  | 108.5304 | 9.5304 | -9
108.532 | EQU | 0 | 2014-04-18 | 12:46 | 2014-04-18 | 12:46 | 33.462 | -73.242 | 21.19 | -9 | 1999.2 | 343.67 | 281.45 | 1.87 | 35.17 | 1025.8 | -2.2 | 2.3 | 110.1 | 81 | -12.3 | 9.9 | 9.9 | 9.9 | 0.5 | 5.8 | 25.8 | 21.15 | 36.53 | 21.07 | 1015.86 | 20.7 | 21.0753 | 0.115 | 7.74 | 1023.6 | -9 | 281.989 | 380.777 | 537.44 | -9 | 343.67 | 344.271 | 402.97 | 344.271 | -9 | 336.63 | -9 | 395.7 | -59.07 | 2 |  |  | 108.5321 | 9.5321 | -9
108.534 | EQU | 0 | 2014-04-18 | 12:49 | 2014-04-18 | 12:49 | 33.476 | -73.243 | 21.19 | -9 | 1999 | 343.68 | 281.08 | 1.86 | 35.17 | 1025.6 | -2.2 | 2.2 | 109.2 | 81 | -0.8 | 9.9 | 9.9 | 9.9 | 0.5 | 6 | 25.8 | 21.15 | 36.53 | 21.07 | 1015.78 | 20.6 | 21.07 | 0.12 | 7.62 | 1023.4 | -9 | 281.988 | 380.776 | 537.439 | -9 | 343.68 | 344.282 | 402.97 | 344.282 | -9 | 336.5 | -9 | 395.67 | -59.17 | 2 |  |  | 108.5338 | 9.5338 | -9
108.536 | EQU | 0 | 2014-04-18 | 12:51 | 2014-04-18 | 12:51 | 33.49 | -73.244 | 21.18 | -9 | 1999.5 | 343.72 | 281.08 | 1.86 | 35.17 | 1025.8 | -2.1 | 2.3 | 111 | 81 | -0.8 | 9.9 | 9.9 | 9.9 | 0.5 | 5.9 | 25.7 | 21.15 | 36.53 | 21.07 | 1015.96 | 20.4 | 21.07 | 0.11 | 7.74 | 1023.7 | -9 | 281.987 | 380.775 | 537.438 | -9 | 343.72 | 344.323 | 402.97 | 344.323 | -9 | 336.79 | -9 | 395.74 | -58.96 | 2 |  |  | 108.5356 | 9.5356 | -9
108.537 | EQU | 0 | 2014-04-18 | 12:54 | 2014-04-18 | 12:54 | 33.504 | -73.245 | 21.22 | -9 | 1983.9 | 340.28 | 280.37 | 1.86 | 35.16 | 1025.7 | 1.7 | 2.2 | 109.2 | 81 | -14.7 | 9.9 | 9.9 | 9.9 | 0.5 | 5.8 | 25.7 | 21.14 | 36.54 | 21.06 | 1016.01 | 20.6 | 21.0653 | 0.155 | 11.39 | 1027.4 | -9 | 281.987 | 380.773 | 537.437 | -9 | 340.28 | 340.893 | 402.97 | 340.893 | -9 | 334.01 | -9 | 395.77 | -61.76 | 2 |  |  | 108.5373 | 9.5373 | -9
108.539 | EQU | 0 | 2014-04-18 | 12:56 | 2014-04-18 | 12:56 | 33.518 | -73.246 | 21.17 | -9 | 1987.5 | 340.99 | 281.33 | 1.87 | 35.15 | 1025.9 | -2.2 | 2.3 | 110 | 81 | -17.4 | 9.9 | 9.9 | 9.9 | 0.5 | 5.8 | 25.8 | 21.13 | 36.53 | 21.05 | 1016.09 | 20.5 | 21.0553 | 0.115 | 7.61 | 1023.7 | -9 | 281.986 | 380.772 | 537.436 | -9 | 340.99 | 341.602 | 402.97 | 341.602 | -9 | 334.06 | -9 | 395.8 | -61.74 | 2 |  |  | 108.539 | 9.539 | -9
108.541 | EQU | 0 | 2014-04-18 | 12:59 | 2014-04-18 | 12:59 | 33.532 | -73.247 | 21.17 | -9 | 1994.3 | 342.46 | 281.12 | 1.86 | 35.16 | 1026 | -2.3 | 2.3 | 110.1 | 81 | -4.6 | 9.9 | 9.9 | 9.9 | 0.5 | 5.8 | 25.6 | 21.12 | 36.53 | 21.04 | 1016.27 | 20.6 | 21.0453 | 0.125 | 7.43 | 1023.7 | -9 | 281.985 | 380.771 | 537.435 | -9 | 342.46 | 343.069 | 402.97 | 343.069 | -9 | 335.36 | -9 | 395.88 | -60.52 | 2 |  |  | 108.5407 | 9.5407 | -9
108.542 | EQU | 0 | 2014-04-18 | 13:01 | 2014-04-18 | 13:01 | 33.547 | -73.249 | 21.17 | -9 | 1986.8 | 340.77 | 280.66 | 1.86 | 35.15 | 1026 | -1.7 | 2.3 | 109.6 | 81 | -12.2 | 9.9 | 9.9 | 9.9 | 0.5 | 5.8 | 25.7 | 21.12 | 36.53 | 21.04 | 1016.11 | 22.2 | 21.04 | 0.13 | 8.19 | 1024.3 | -9 | 281.984 | 380.77 | 537.434 | -9 | 340.77 | 341.384 | 402.97 | 341.384 | -9 | 333.83 | -9 | 395.82 | -61.98 | 2 |  |  | 108.5424 | 9.5424 | -9
108.544 | EQU | 0 | 2014-04-18 | 13:03 | 2014-04-18 | 13:03 | 33.561 | -73.25 | 21.17 | -9 | 1994.7 | 342.49 | 281.25 | 1.86 | 35.14 | 1026.1 | -2.2 | 2.2 | 107.7 | 81 | -7.7 | 9.9 | 9.9 | 9.9 | 0.5 | 6.1 | 25.7 | 21.14 | 36.53 | 21.06 | 1016.41 | 20.4 | 21.0495 | 0.121 | 7.49 | 1023.9 | -9 | 281.984 | 380.768 | 537.433 | -9 | 342.49 | 343.101 | 402.97 | 343.101 | -9 | 335.51 | -9 | 395.93 | -60.42 | 2 |  |  | 108.5441 | 9.5441 | -9
108.546 | EQU | 0 | 2014-04-18 | 13:06 | 2014-04-18 | 13:06 | 33.575 | -73.251 | 21.19 | -9 | 1994.1 | 342.4 | 281.25 | 1.86 | 35.13 | 1026 | -2.1 | 2.3 | 108.7 | 81 | -14.8 | 9.9 | 9.9 | 9.9 | 0.5 | 5.8 | 25.9 | 21.15 | 36.53 | 21.07 | 1016.4 | 20.5 | 21.0647 | 0.125 | 7.5 | 1023.9 | -9 | 281.983 | 380.767 | 537.432 | -9 | 342.4 | 343.012 | 402.97 | 343.012 | -9 | 335.35 | -9 | 395.92 | -60.57 | 2 |  |  | 108.5458 | 9.5458 | -9
108.547 | EQU | 0 | 2014-04-18 | 13:08 | 2014-04-18 | 13:08 | 33.589 | -73.252 | 21.19 | -9 | 1996.1 | 342.68 | 281.04 | 1.86 | 35.13 | 1026.3 | -2.2 | 2.3 | 109.9 | 81 | -11.7 | 9.9 | 9.9 | 9.9 | 0.5 | 5.8 | 25.8 | 21.16 | 36.54 | 21.08 | 1016.38 | 20.6 | 21.0747 | 0.115 | 7.72 | 1024.1 | -9 | 281.982 | 380.766 | 537.431 | -9 | 342.68 | 343.293 | 402.97 | 343.293 | -9 | 335.83 | -9 | 395.9 | -60.07 | 2 |  |  | 108.5475 | 9.5475 | -9
108.549 | EQU | 0 | 2014-04-18 | 13:11 | 2014-04-18 | 13:11 | 33.603 | -73.253 | 21.22 | -9 | 1990.1 | 341.52 | 281.37 | 1.87 | 35.15 | 1026 | -0.3 | 2.4 | 109.8 | 81 | 1.8 | 9.9 | 9.9 | 9.9 | 0.5 | 5.8 | 25.8 | 21.17 | 36.53 | 21.1 | 1016.18 | 20.5 | 21.0894 | 0.131 | 9.52 | 1025.7 | -9 | 281.981 | 380.764 | 537.43 | -9 | 341.52 | 342.137 | 402.96 | 342.137 | -9 | 335 | -9 | 395.81 | -60.81 | 2 |  |  | 108.5492 | 9.5492 | -9
108.551 | EQU-DRAIN | 0 | 2014-04-18 | 13:13 | 2014-04-18 | 13:13 | 33.617 | -73.255 | 21.23 | -9 | 1998.1 | 343.09 | 281.33 | 1.86 | 35.15 | 1026.5 | -2.5 | 2.2 | 109.4 | 81 | 0.6 | 9.9 | 9.9 | 9.9 | 0.5 | 6 | 25.9 | 21.21 | 36.52 | 21.13 | 1016.29 | 20.7 | 21.1141 | 0.116 | 7.71 | 1024 | -9 | 281.98 | 380.763 | 537.429 | -9 | 343.09 | 343.704 | 402.96 | 343.704 | -9 | 336.17 | -9 | 395.84 | -59.67 | 2 |  |  | 108.5509 | 9.5509 | -9
108.553 | EQU | 0 | 2014-04-18 | 13:16 | 2014-04-18 | 13:16 | 33.633 | -73.257 | 21.26 | -9 | 1996.8 | 343.03 | 281.37 | 1.87 | 35.16 | 1026 | -2.2 | 2.2 | 107.9 | 81 | 5.3 | 9.9 | 9.9 | 9.9 | 0.5 | 5.8 | 25.9 | 21.24 | 36.53 | 21.16 | 1016.21 | 20.5 | 21.1462 | 0.114 | 7.59 | 1023.8 | -9 | 281.98 | 380.762 | 537.427 | -9 | 343.03 | 343.645 | 402.96 | 343.645 | -9 | 336.06 | -9 | 395.79 | -59.73 | 2 |  |  | 108.5529 | 9.5529 | -9
108.555 | EQU | 0 | 2014-04-18 | 13:19 | 2014-04-18 | 13:19 | 33.647 | -73.259 | 21.28 | -9 | 1997.5 | 343.13 | 281.54 | 1.87 | 35.17 | 1026.1 | -2.3 | 2.2 | 109.6 | 81 | -0.2 | 9.9 | 9.9 | 9.9 | 0.5 | 5.7 | 25.9 | 21.26 | 36.53 | 21.18 | 1016.49 | 20.7 | 21.1694 | 0.111 | 7.31 | 1023.8 | -9 | 281.979 | 380.76 | 537.426 | -9 | 343.13 | 343.746 | 402.96 | 343.746 | -9 | 336.2 | -9 | 395.89 | -59.69 | 2 |  |  | 108.5546 | 9.5546 | -9
108.556 | EQU | 0 | 2014-04-18 | 13:21 | 2014-04-18 | 13:21 | 33.661 | -73.261 | 21.3 | -9 | 1998.1 | 343.2 | 281.45 | 1.87 | 35.18 | 1026.3 | -2.3 | 2.2 | 107.6 | 81 | 7.4 | 9.9 | 9.9 | 9.9 | 0.5 | 5.9 | 25.8 | 21.27 | 36.53 | 21.19 | 1016.48 | 20.6 | 21.1847 | 0.115 | 7.52 | 1024 | -9 | 281.978 | 380.759 | 537.425 | -9 | 343.2 | 343.816 | 402.96 | 343.816 | -9 | 336.26 | -9 | 395.87 | -59.62 | 2 |  |  | 108.5563 | 9.5563 | -9
108.558 | EQU | 0 | 2014-04-18 | 13:23 | 2014-04-18 | 13:23 | 33.675 | -73.263 | 21.31 | -9 | 1999.1 | 343.37 | 281.66 | 1.87 | 35.18 | 1026.4 | -2.1 | 2.1 | 111.5 | 81 | -1.6 | 9.9 | 9.9 | 9.9 | 0.5 | 6.1 | 25.8 | 21.27 | 36.53 | 21.2 | 1016.53 | 20.9 | 21.1947 | 0.115 | 7.77 | 1024.3 | -9 | 281.977 | 380.758 | 537.424 | -9 | 343.37 | 343.987 | 402.96 | 343.987 | -9 | 336.52 | -9 | 395.89 | -59.37 | 2 |  |  | 108.558 | 9.558 | -9
108.56 | EQU | 0 | 2014-04-18 | 13:26 | 2014-04-18 | 13:26 | 33.689 | -73.265 | 21.31 | -9 | 1998.7 | 343.38 | 281.33 | 1.86 | 35.17 | 1026.2 | -2.3 | 2.2 | 109.8 | 81 | -1.5 | 9.9 | 9.9 | 9.9 | 0.5 | 5.9 | 25.8 | 21.27 | 36.53 | 21.19 | 1016.46 | 20.5 | 21.1952 | 0.115 | 7.44 | 1023.9 | -9 | 281.976 | 380.756 | 537.423 | -9 | 343.38 | 343.998 | 402.96 | 343.998 | -9 | 336.4 | -9 | 395.86 | -59.45 | 2 |  |  | 108.5597 | 9.5597 | -9
108.561 | EQU | 0 | 2014-04-18 | 13:28 | 2014-04-18 | 13:28 | 33.702 | -73.266 | 21.31 | -9 | 2000.1 | 343.66 | 281.29 | 1.86 | 35.18 | 1026.3 | -2 | 2.1 | 110.1 | 81 | -6.7 | 9.9 | 9.9 | 9.9 | 0.5 | 5.8 | 25.6 | 21.27 | 36.53 | 21.19 | 1016.63 | 19.2 | 21.19 | 0.12 | 7.67 | 1024.3 | -9 | 281.976 | 380.755 | 537.422 | -9 | 343.66 | 344.278 | 402.96 | 344.278 | -9 | 336.74 | -9 | 395.93 | -59.19 | 2 |  |  | 108.5614 | 9.5614 | -9
108.563 | EQU | 0 | 2014-04-18 | 13:31 | 2014-04-18 | 13:31 | 33.716 | -73.267 | 21.31 | -9 | 1999.6 | 343.36 | 281.16 | 1.86 | 35.17 | 1026.7 | -1.9 | 2.2 | 112.4 | 81 | -18.8 | 9.9 | 9.9 | 9.9 | 0.5 | 5.8 | 25.8 | 21.27 | 36.53 | 21.2 | 1016.45 | 20.6 | 21.1947 | 0.115 | 8.35 | 1024.8 | -9 | 281.975 | 380.754 | 537.421 | -9 | 343.36 | 343.98 | 402.96 | 343.98 | -9 | 336.68 | -9 | 395.85 | -59.17 | 2 |  |  | 108.5631 | 9.5631 | -9
108.565 | EQU | 0 | 2014-04-18 | 13:33 | 2014-04-18 | 13:33 | 33.73 | -73.268 | 21.3 | -9 | 2000.4 | 343.57 | 281.08 | 1.86 | 35.17 | 1026.6 | -2 | 2.1 | 111.2 | 81 | -4.7 | 9.9 | 9.9 | 9.9 | 0.5 | 5.9 | 25.6 | 21.26 | 36.53 | 21.18 | 1016.65 | 20.5 | 21.1906 | 0.109 | 7.95 | 1024.6 | -9 | 281.974 | 380.752 | 537.42 | -9 | 343.57 | 344.19 | 402.96 | 344.19 | -9 | 336.91 | -9 | 395.93 | -59.02 | 2 |  |  | 108.5648 | 9.5648 | -9
108.566 | EQU | 0 | 2014-04-18 | 13:36 | 2014-04-18 | 13:36 | 33.743 | -73.27 | 21.29 | -9 | 1998.9 | 343.27 | 281.37 | 1.86 | 35.16 | 1026.5 | -2.6 | 2.2 | 110.8 | 81 | 5.4 | 9.9 | 9.9 | 9.9 | 0.5 | 6.1 | 25.7 | 21.26 | 36.53 | 21.18 | 1016.57 | 19.4 | 21.18 | 0.11 | 7.33 | 1023.9 | -9 | 281.973 | 380.751 | 537.419 | -9 | 343.27 | 343.892 | 402.96 | 343.892 | -9 | 336.38 | -9 | 395.91 | -59.53 | 2 |  |  | 108.5665 | 9.5665 | -9
108.568 | EQU | 0 | 2014-04-18 | 13:38 | 2014-04-18 | 13:38 | 33.757 | -73.271 | 21.3 | -9 | 1987.4 | 340.78 | 281.62 | 1.87 | 35.15 | 1026.3 | -2.1 | 2.3 | 105 | 81 | -21.2 | 9.9 | 9.9 | 9.9 | 0.5 | 5.8 | 25.6 | 21.26 | 36.53 | 21.18 | 1016.72 | 20.4 | 21.18 | 0.12 | 7.48 | 1024.2 | -9 | 281.973 | 380.75 | 537.418 | -9 | 340.78 | 341.409 | 402.95 | 341.409 | -9 | 333.9 | -9 | 395.96 | -62.06 | 2 |  |  | 108.5682 | 9.5682 | -9
108.57 | EQU | 0 | 2014-04-18 | 13:41 | 2014-04-18 | 13:41 | 33.771 | -73.272 | 21.3 | -9 | 1993.8 | 342.2 | 281.04 | 1.86 | 35.15 | 1026.3 | -2.1 | 2.3 | 109.6 | 81 | -8.4 | 9.9 | 9.9 | 9.9 | 0.5 | 5.7 | 25.8 | 21.27 | 36.52 | 21.19 | 1016.39 | 20.6 | 21.1847 | 0.115 | 7.81 | 1024.2 | -9 | 281.972 | 380.749 | 537.417 | -9 | 342.2 | 342.827 | 402.95 | 342.827 | -9 | 335.36 | -9 | 395.83 | -60.47 | 2 |  |  | 108.5699 | 9.5699 | -9
108.572 | EQU | 0 | 2014-04-18 | 13:43 | 2014-04-18 | 13:43 | 33.785 | -73.273 | 21.31 | -9 | 1996.8 | 342.93 | 281.75 | 1.87 | 35.14 | 1026.1 | -2.4 | 2.2 | 109.4 | 81 | 5.6 | 9.9 | 9.9 | 9.9 | 0.5 | 5.8 | 25.8 | 21.27 | 36.53 | 21.19 | 1016.59 | 20.5 | 21.19 | 0.12 | 7.11 | 1023.7 | -9 | 281.971 | 380.747 | 537.416 | -9 | 342.93 | 343.556 | 402.95 | 343.556 | -9 | 335.83 | -9 | 395.9 | -60.08 | 2 |  |  | 108.5716 | 9.5716 | -9
108.573 | EQU | 0 | 2014-04-18 | 13:46 | 2014-04-18 | 13:46 | 33.798 | -73.273 | 21.31 | -9 | 1998 | 343.09 | 281.33 | 1.86 | 35.13 | 1026.4 | -2.1 | 2.3 | 105.9 | 81 | 4.4 | 9.9 | 9.9 | 9.9 | 0.5 | 5.9 | 25.7 | 21.28 | 36.52 | 21.2 | 1016.63 | 19 | 21.1947 | 0.115 | 7.67 | 1024.3 | -9 | 281.97 | 380.746 | 537.415 | -9 | 343.09 | 343.717 | 402.95 | 343.717 | -9 | 336.25 | -9 | 395.92 | -59.66 | 2 |  |  | 108.5733 | 9.5733 | -9
108.575 | EQU-DRAIN | 0 | 2014-04-18 | 13:48 | 2014-04-18 | 13:48 | 33.812 | -73.274 | 21.33 | -9 | 1999.5 | 343.41 | 281.45 | 1.87 | 35.12 | 1026.4 | -2.2 | 2.2 | 110.1 | 81 | 8.6 | 9.9 | 9.9 | 9.9 | 0.5 | 6 | 25.7 | 21.29 | 36.52 | 21.21 | 1016.82 | 20.6 | 21.2047 | 0.125 | 7.38 | 1024.2 | -9 | 281.969 | 380.745 | 537.414 | -9 | 343.41 | 344.037 | 402.95 | 344.037 | -9 | 336.38 | -9 | 395.99 | -59.6 | 2 |  |  | 108.575 | 9.575 | -9
108.577 | EQU | 0 | 2014-04-18 | 13:51 | 2014-04-18 | 13:51 | 33.828 | -73.275 | 21.34 | -9 | 1999.8 | 343.33 | 281.62 | 1.87 | 35.13 | 1026.8 | -2.2 | 2.1 | 107.6 | 81 | 12.2 | 9.9 | 9.9 | 9.9 | 0.5 | 5.8 | 25.9 | 21.31 | 36.52 | 21.24 | 1016.72 | 20.4 | 21.2262 | 0.114 | 7.88 | 1024.6 | -9 | 281.968 | 380.743 | 537.413 | -9 | 343.33 | 343.958 | 402.95 | 343.958 | -9 | 336.6 | -9 | 395.93 | -59.33 | 2 |  |  | 108.577 | 9.577 | -9
108.579 | EQU | 0 | 2014-04-18 | 13:53 | 2014-04-18 | 13:53 | 33.842 | -73.276 | 21.36 | -9 | 1998.2 | 343.16 | 281.5 | 1.87 | 35.15 | 1026.3 | -2.1 | 2.2 | 107.8 | 81 | -3.3 | 9.9 | 9.9 | 9.9 | 0.5 | 5.8 | 25.8 | 21.33 | 36.52 | 21.24 | 1016.71 | 20.6 | 21.24 | 0.12 | 7.49 | 1024.2 | -9 | 281.968 | 380.742 | 537.412 | -9 | 343.16 | 343.79 | 402.95 | 343.79 | -9 | 336.2 | -9 | 395.92 | -59.72 | 2 |  |  | 108.5787 | 9.5787 | -9
108.58 | EQU | 0 | 2014-04-18 | 13:56 | 2014-04-18 | 13:56 | 33.856 | -73.277 | 21.35 | -9 | 1999.5 | 343.31 | 281.5 | 1.87 | 35.17 | 1026.8 | -2.2 | 2.5 | 108.5 | 81 | 2.6 | 9.9 | 9.9 | 9.9 | 0.5 | 6.1 | 25.8 | 21.3 | 36.52 | 21.21 | 1016.88 | 20.4 | 21.2257 | 0.124 | 7.72 | 1024.6 | -9 | 281.967 | 380.741 | 537.411 | -9 | 343.31 | 343.94 | 402.95 | 343.94 | -9 | 336.43 | -9 | 395.99 | -59.57 | 2 |  |  | 108.5804 | 9.5804 | -9
108.582 | EQU | 0 | 2014-04-18 | 13:58 | 2014-04-18 | 13:58 | 33.869 | -73.277 | 21.29 | -9 | 1998.3 | 343.16 | 281.29 | 1.86 | 35.2 | 1026.6 | -2.1 | 2.3 | 107.5 | 81 | -3.8 | 9.9 | 9.9 | 9.9 | 0.5 | 5.8 | 25.8 | 21.22 | 36.53 | 21.13 | 1016.8 | 19.1 | 21.1725 | 0.117 | 7.7 | 1024.5 | -9 | 281.966 | 380.739 | 537.41 | -9 | 343.16 | 343.792 | 402.95 | 343.792 | -9 | 336.37 | -9 | 395.99 | -59.62 | 2 |  |  | 108.5821 | 9.5821 | -9
108.584 | EQU | 0 | 2014-04-18 | 14:01 | 2014-04-18 | 14:01 | 33.883 | -73.278 | 21.18 | -9 | 1997.1 | 342.95 | 281.37 | 1.86 | 35.22 | 1026.5 | -2.2 | 2.2 | 106.9 | 81 | 0.8 | 9.9 | 9.9 | 9.9 | 0.5 | 5.7 | 25.8 | 21.12 | 36.53 | 21.05 | 1016.91 | 20.6 | 21.0925 | 0.087 | 7.39 | 1024.3 | -9 | 281.965 | 380.738 | 537.409 | -9 | 342.95 | 343.583 | 402.95 | 343.583 | -9 | 336.58 | -9 | 396.08 | -59.5 | 2 |  |  | 108.5838 | 9.5838 | -9
108.585 | EQU | 0 | 2014-04-18 | 14:03 | 2014-04-18 | 14:03 | 33.897 | -73.279 | 21.2 | -9 | 1994.9 | 342.44 | 281.25 | 1.86 | 35.24 | 1026.6 | -2.2 | 2.3 | 107.4 | 81 | -6.6 | 9.9 | 9.9 | 9.9 | 0.5 | 5.8 | 25.8 | 21.18 | 36.53 | 21.1 | 1016.94 | 20.5 | 21.0736 | 0.126 | 7.46 | 1024.4 | -9 | 281.965 | 380.737 | 537.408 | -9 | 342.44 | 343.075 | 402.95 | 343.075 | -9 | 335.56 | -9 | 396.11 | -60.55 | 2 |  |  | 108.5855 | 9.5855 | -9
108.587 | EQU | 0 | 2014-04-18 | 14:06 | 2014-04-18 | 14:06 | 33.911 | -73.28 | 21.24 | -9 | 1994 | 342.31 | 281.45 | 1.87 | 35.26 | 1026.4 | -2.2 | 2.2 | 109.9 | 81 | -6.7 | 9.9 | 9.9 | 9.9 | 0.5 | 5.8 | 25.7 | 21.21 | 36.52 | 21.14 | 1016.63 | 20.5 | 21.1189 | 0.121 | 7.57 | 1024.2 | -9 | 281.964 | 380.735 | 537.407 | -9 | 342.31 | 342.947 | 402.94 | 342.947 | -9 | 335.42 | -9 | 395.95 | -60.53 | 2 |  |  | 108.5872 | 9.5872 | -9
108.589 | EQU | 0 | 2014-04-18 | 14:08 | 2014-04-18 | 14:08 | 33.925 | -73.281 | 21.26 | -9 | 1994 | 342.2 | 281.29 | 1.86 | 35.28 | 1026.8 | -2.1 | 2.2 | 108.6 | 81 | -8 | 9.9 | 9.9 | 9.9 | 0.5 | 5.9 | 25.8 | 21.23 | 36.52 | 21.15 | 1016.72 | 20.5 | 21.1447 | 0.115 | 7.98 | 1024.7 | -9 | 281.963 | 380.734 | 537.406 | -9 | 342.2 | 342.838 | 402.94 | 342.838 | -9 | 335.55 | -9 | 395.97 | -60.42 | 2 |  |  | 108.5889 | 9.5889 | -9
108.591 | EQU | 0 | 2014-04-18 | 14:10 | 2014-04-18 | 14:11 | 33.939 | -73.282 | 21.27 | -9 | 1994.6 | 342.61 | 281.08 | 1.86 | 35.31 | 1026.2 | -2 | 2.2 | 109.6 | 81 | -13.4 | 9.9 | 9.9 | 9.9 | 0.5 | 6.1 | 25.9 | 21.24 | 36.52 | 21.16 | 1016.73 | 20.5 | 21.1547 | 0.115 | 7.47 | 1024.2 | -9 | 281.962 | 380.733 | 537.404 | -9 | 342.61 | 343.248 | 402.94 | 343.248 | -9 | 335.78 | -9 | 395.97 | -60.19 | 2 |  |  | 108.5906 | 9.5907 | -9
108.592 | EQU | 0 | 2014-04-18 | 14:13 | 2014-04-18 | 14:13 | 33.953 | -73.283 | 21.27 | -9 | 1993.5 | 342.34 | 281.08 | 1.86 | 35.34 | 1026.3 | -1.7 | 2.2 | 111.7 | 81 | 8.9 | 9.9 | 9.9 | 9.9 | 0.5 | 5.8 | 26 | 21.23 | 36.52 | 21.15 | 1016.66 | 20.8 | 21.1553 | 0.115 | 7.94 | 1024.6 | -9 | 281.961 | 380.731 | 537.403 | -9 | 342.34 | 342.98 | 402.94 | 342.98 | -9 | 335.66 | -9 | 395.94 | -60.28 | 2 |  |  | 108.5923 | 9.5923 | -9
108.594 | EQU | 0 | 2014-04-18 | 14:15 | 2014-04-18 | 14:15 | 33.966 | -73.284 | 21.26 | -9 | 1993.6 | 342.35 | 281.29 | 1.87 | 35.36 | 1026.4 | -2 | 2.2 | 108.4 | 81 | 2.2 | 9.9 | 9.9 | 9.9 | 0.5 | 5.8 | 25.9 | 21.22 | 36.53 | 21.14 | 1017.01 | 19.1 | 21.1453 | 0.115 | 7.39 | 1024.4 | -9 | 281.961 | 380.73 | 537.402 | -9 | 342.35 | 342.991 | 402.94 | 342.991 | -9 | 335.61 | -9 | 396.09 | -60.48 | 2 |  |  | 108.594 | 9.594 | -9
108.596 | EQU | 0 | 2014-04-18 | 14:18 | 2014-04-18 | 14:18 | 33.98 | -73.285 | 21.25 | -9 | 1992.7 | 342.12 | 281.2 | 1.86 | 35.39 | 1026.5 | -2.1 | 2.3 | 109.7 | 81 | 5.3 | 9.9 | 9.9 | 9.9 | 0.5 | 5.7 | 25.9 | 21.2 | 36.52 | 21.12 | 1016.71 | 20.6 | 21.1306 | 0.119 | 7.69 | 1024.4 | -9 | 281.96 | 380.729 | 537.401 | -9 | 342.12 | 342.762 | 402.94 | 342.762 | -9 | 335.33 | -9 | 395.98 | -60.65 | 2 |  |  | 108.5957 | 9.5958 | -9
108.597 | EQU | 0 | 2014-04-18 | 14:20 | 2014-04-18 | 14:20 | 33.994 | -73.285 | 21.18 | -9 | 1992.1 | 342.13 | 281.2 | 1.87 | 35.41 | 1026.3 | -1.9 | 2.2 | 106.2 | 81 | 3.3 | 9.9 | 9.9 | 9.9 | 0.5 | 5.8 | 25.9 | 21.13 | 36.52 | 21.05 | 1016.84 | 20.6 | 21.0872 | 0.093 | 7.56 | 1024.4 | -9 | 281.959 | 380.728 | 537.4 | -9 | 342.13 | 342.773 | 402.94 | 342.773 | -9 | 335.75 | -9 | 396.05 | -60.3 | 2 |  |  | 108.5974 | 9.5975 | -9
108.599 | EQU-DRAIN | 0 | 2014-04-18 | 14:23 | 2014-04-18 | 14:23 | 34.008 | -73.286 | 21.15 | -9 | 1994.4 | 342.46 | 281 | 1.86 | 35.44 | 1026.7 | -2 | 2.2 | 106.8 | 81 | -24.4 | 9.9 | 9.9 | 9.9 | 0.5 | 6 | 25.8 | 21.1 | 36.53 | 21.02 | 1016.66 | 20.4 | 21.0357 | 0.114 | 8.04 | 1024.7 | -9 | 281.958 | 380.726 | 537.399 | -9 | 342.46 | 343.103 | 402.94 | 343.103 | -9 | 335.88 | -9 | 396.01 | -60.13 | 2 |  |  | 108.5992 | 9.5992 | -9
108.601 | EQU | 0 | 2014-04-18 | 14:26 | 2014-04-18 | 14:26 | 34.023 | -73.287 | 21.11 | -9 | 1994.8 | 342.55 | 281.25 | 1.86 | 35.46 | 1026.8 | -2.2 | 2.3 | 106.2 | 81 | -6.7 | 9.9 | 9.9 | 9.9 | 0.5 | 5.8 | 25.8 | 21.07 | 36.53 | 20.99 | 1016.91 | 19.4 | 21.004 | 0.106 | 7.69 | 1024.6 | -9 | 281.957 | 380.725 | 537.398 | -9 | 342.55 | 343.194 | 402.94 | 343.194 | -9 | 336.07 | -9 | 396.13 | -60.05 | 2 |  |  | 108.6011 | 9.6011 | -9
108.603 | EQU | 0 | 2014-04-18 | 14:28 | 2014-04-18 | 14:28 | 34.037 | -73.288 | 21.09 | -9 | 1995.2 | 342.75 | 281.2 | 1.86 | 35.46 | 1026.6 | -2.3 | 2.2 | 107.6 | 81 | -4.5 | 9.9 | 9.9 | 9.9 | 0.5 | 5.8 | 25.8 | 21.03 | 36.53 | 20.95 | 1016.74 | 20.6 | 20.9712 | 0.119 | 7.56 | 1024.3 | -9 | 281.957 | 380.723 | 537.397 | -9 | 342.75 | 343.395 | 402.94 | 343.395 | -9 | 336 | -9 | 396.08 | -60.08 | 2 |  |  | 108.6028 | 9.6028 | -9
108.605 | EQU | 0 | 2014-04-18 | 14:30 | 2014-04-18 | 14:31 | 34.051 | -73.289 | 21.03 | -9 | 1992.4 | 342.23 | 280.75 | 1.86 | 35.48 | 1026.3 | -2.4 | 2.3 | 108.7 | 81 | -9.5 | 9.9 | 9.9 | 9.9 | 0.5 | 5.9 | 25.9 | 20.96 | 36.52 | 20.87 | 1016.78 | 20.6 | 20.9125 | 0.117 | 7.12 | 1023.9 | -9 | 281.956 | 380.722 | 537.396 | -9 | 342.23 | 342.877 | 402.94 | 342.877 | -9 | 335.41 | -9 | 396.13 | -60.72 | 2 |  |  | 108.6045 | 9.6045 | -9
108.606 | EQU | 0 | 2014-04-18 | 14:33 | 2014-04-18 | 14:33 | 34.065 | -73.29 | 20.91 | -9 | 1990.5 | 341.69 | 280.95 | 1.86 | 35.48 | 1026.7 | -1.8 | 2.4 | 107.3 | 81 | 1.7 | 9.9 | 9.9 | 9.9 | 0.5 | 6.1 | 25.7 | 20.83 | 36.52 | 20.75 | 1016.84 | 20.4 | 20.813 | 0.097 | 8.06 | 1024.9 | -9 | 281.955 | 380.721 | 537.395 | -9 | 341.69 | 342.339 | 402.93 | 342.339 | -9 | 335.56 | -9 | 396.21 | -60.64 | 2 |  |  | 108.6062 | 9.6062 | -9
108.608 | EQU | 0 | 2014-04-18 | 14:35 | 2014-04-18 | 14:35 | 34.078 | -73.291 | 20.77 | -9 | 1987.2 | 341 | 280.66 | 1.86 | 35.49 | 1026.5 | -2.4 | 2.3 | 108.4 | 81 | 3 | 9.9 | 9.9 | 9.9 | 0.5 | 5.9 | 25.6 | 20.67 | 36.52 | 20.58 | 1016.91 | 19.2 | 20.6703 | 0.1 | 7.19 | 1024.1 | -9 | 281.954 | 380.72 | 537.394 | -9 | 341 | 341.652 | 402.93 | 341.652 | -9 | 334.65 | -9 | 396.32 | -61.66 | 2 |  |  | 108.6079 | 9.6079 | -9
108.61 | EQU | 0 | 2014-04-18 | 14:38 | 2014-04-18 | 14:38 | 34.092 | -73.292 | 20.69 | -9 | 1984.3 | 340.35 | 280.66 | 1.86 | 35.49 | 1026.6 | -2 | 2.4 | 112.4 | 81 | 17.2 | 9.9 | 9.9 | 9.9 | 0.5 | 5.8 | 25.7 | 20.59 | 36.52 | 20.49 | 1016.83 | 20.5 | 20.5375 | 0.152 | 7.77 | 1024.6 | -9 | 281.954 | 380.718 | 537.393 | -9 | 340.35 | 341.005 | 402.93 | 341.005 | -9 | 333.48 | -9 | 396.36 | -62.88 | 2 |  |  | 108.6096 | 9.6096 | -9
108.611 | EQU | 0 | 2014-04-18 | 14:40 | 2014-04-18 | 14:40 | 34.106 | -73.293 | 20.49 | -9 | 1980.9 | 339.52 | 280.75 | 1.86 | 35.49 | 1026.7 | -2.2 | 2.3 | 106.9 | 81 | 8.3 | 9.9 | 9.9 | 9.9 | 0.5 | 5.8 | 25.8 | 20.4 | 36.51 | 20.31 | 1016.96 | 20.6 | 20.4056 | 0.084 | 7.54 | 1024.5 | -9 | 281.953 | 380.717 | 537.392 | -9 | 339.52 | 340.178 | 402.93 | 340.178 | -9 | 333.69 | -9 | 396.49 | -62.8 | 2 |  |  | 108.6113 | 9.6113 | -9
108.614 | STD4 | 0 | 2014-04-18 | 14:45 | 2014-04-18 | 14:45 | 34.131 | -73.295 | 20.3 | 537.45 | 2777.6 | 537.39 | 24.62 | 0.15 | 35.49 | 1026.8 | -1.9 | 2.2 | 47.9 | 81 | 1.1 | 9.9 | 9.9 | 9.9 | 0.5 | 5.8 | 25.8 | 20.09 | 36.51 | 19.97 | 1016.83 | 20.4 | 20.07 | 0.23 | 8.07 | 1024.9 | -0.06 | -9 | -9 | -9 | -9 | 537.39 | -9 | -9 | -9 | -9 | -9 | -9 | -9 | -9 | 2 |  |  | 108.6144 | 9.6144 | -9
108.617 | STD2 | 0 | 2014-04-18 | 14:49 | 2014-04-18 | 14:49 | 34.156 | -73.298 | 19.77 | 282.59 | 1713.2 | 281.95 | 21.62 | 0.13 | 35.49 | 1026.4 | -2.1 | 2.3 | 58.2 | 81 | 14.2 | 9.9 | 9.9 | 9.9 | 0.5 | 5.7 | 25.8 | 19.73 | 36.51 | 19.66 | 1016.77 | 20.5 | 19.7515 | 0.018 | 7.53 | 1024.3 | -0.64 | -9 | -9 | -9 | -9 | 281.95 | -9 | -9 | -9 | -9 | -9 | -9 | -9 | -9 | 2 |  |  | 108.6175 | 9.6175 | -9
108.621 | STD3 | 0 | 2014-04-18 | 14:54 | 2014-04-18 | 14:54 | 34.181 | -73.302 | 19.85 | 381.54 | 2163.9 | 380.71 | 20.67 | 0.12 | 35.48 | 1026.8 | -2.2 | 2.1 | 60.9 | 81 | -12.5 | 9.9 | 9.9 | 9.9 | 0.5 | 5.8 | 25.8 | 19.81 | 36.51 | 19.73 | 1016.86 | 20.6 | 19.7093 | 0.141 | 7.74 | 1024.6 | -0.83 | -9 | -9 | -9 | -9 | 380.71 | -9 | -9 | -9 | -9 | -9 | -9 | -9 | -9 | 2 |  |  | 108.6205 | 9.6205 | -9
108.624 | ATM-DRAIN | 0 | 2014-04-18 | 14:58 | 2014-04-18 | 14:58 | 34.206 | -73.306 | 19.9 | -9 | 2251.7 | 402.43 | 341.5 | 2.32 | 35.47 | 1026.5 | -2.1 | 2.1 | 91.3 | 81 | 2.7 | 9.9 | 9.9 | 9.9 | 0.5 | 5.8 | 25.6 | 19.87 | 36.51 | 19.78 | 1016.86 | 20.6 | 19.7652 | 0.135 | 7.54 | 1024.4 | -9 | 281.953 | 380.713 | 537.396 | -9 | 402.43 | 402.93 | -9 | -9 | 402.93 | -9 | 396.8 | -9 | -9 | 2 |  |  | 108.6236 | 9.6236 | -9
108.625 | ATM | 0 | 2014-04-18 | 15:00 | 2014-04-18 | 15:00 | 34.219 | -73.308 | 19.93 | -9 | 2252.2 | 402.41 | 334.7 | 2.27 | 35.47 | 1026.7 | -1.2 | 2.1 | 91.8 | 81 | 10.7 | 9.9 | 9.9 | 9.9 | 0.5 | 5.8 | 25.6 | 19.86 | 36.51 | 19.78 | 1016.82 | 20.7 | 19.78 | 0.15 | 8.68 | 1025.5 | -9 | 281.954 | 380.714 | 537.397 | -9 | 402.41 | 402.909 | -9 | -9 | 402.909 | -9 | 396.76 | -9 | -9 | 2 |  |  | 108.6252 | 9.6252 | -9
108.626 | ATM | 0 | 2014-04-18 | 15:02 | 2014-04-18 | 15:02 | 34.23 | -73.309 | 19.91 | -9 | 2252.1 | 402.43 | 328.41 | 2.22 | 35.46 | 1026.6 | -1.9 | 2.3 | 92.4 | 81 | 3.5 | 9.9 | 9.9 | 9.9 | 0.5 | 5.8 | 25.6 | 19.84 | 36.5 | 19.76 | 1016.88 | 20.7 | 19.7736 | 0.136 | 7.82 | 1024.7 | -9 | 281.955 | 380.715 | 537.398 | -9 | 402.43 | 402.928 | -9 | -9 | 402.928 | -9 | 396.8 | -9 | -9 | 2 |  |  | 108.6265 | 9.6265 | -9
108.628 | ATM | 0 | 2014-04-18 | 15:04 | 2014-04-18 | 15:04 | 34.241 | -73.311 | 19.88 | -9 | 2253.1 | 402.44 | 324.45 | 2.19 | 35.46 | 1027 | -2.1 | 2.2 | 92 | 81 | -3.5 | 9.9 | 9.9 | 9.9 | 0.5 | 5.9 | 25.6 | 19.81 | 36.5 | 19.72 | 1016.65 | 20.8 | 19.7469 | 0.133 | 8.25 | 1024.9 | -9 | 281.956 | 380.717 | 537.399 | -9 | 402.44 | 402.937 | -9 | -9 | 402.937 | -9 | 396.73 | -9 | -9 | 2 |  |  | 108.6278 | 9.6278 | -9
108.629 | ATM | 0 | 2014-04-18 | 15:06 | 2014-04-18 | 15:06 | 34.251 | -73.312 | 19.84 | -9 | 2252.6 | 402.42 | 321.04 | 2.16 | 35.45 | 1026.7 | -2.1 | 2.2 | 91.7 | 81 | -1.5 | 9.9 | 9.9 | 9.9 | 0.5 | 5.8 | 25.6 | 19.7 | 36.5 | 19.51 | 1016.84 | 18.9 | 19.6525 | 0.188 | 7.76 | 1024.6 | -9 | 281.956 | 380.718 | 537.4 | -9 | 402.42 | 402.916 | -9 | -9 | 402.916 | -9 | 396.84 | -9 | -9 | 2 |  |  | 108.6292 | 9.6292 | -9
108.633 | EQU | 0 | 2014-04-18 | 15:11 | 2014-04-18 | 15:11 | 34.279 | -73.316 | 19.59 | -9 | 1965 | 336.07 | 284.91 | 1.89 | 35.44 | 1026.4 | -2.1 | 2.3 | 110.5 | 81 | -8 | 9.9 | 9.9 | 9.9 | 0.5 | 6.1 | 25.7 | 19.53 | 36.5 | 19.44 | 1016.83 | 21 | 19.4588 | 0.131 | 7.47 | 1024.3 | -9 | 281.958 | 380.721 | 537.402 | -9 | 336.07 | 336.731 | 402.91 | 336.731 | -9 | 330 | -9 | 396.94 | -66.94 | 2 |  |  | 108.6325 | 9.6325 | -9
108.634 | EQU | 0 | 2014-04-18 | 15:13 | 2014-04-18 | 15:13 | 34.293 | -73.319 | 19.58 | -9 | 1964.3 | 335.83 | 283.12 | 1.88 | 35.46 | 1026.7 | -2.2 | 2.2 | 103.9 | 81 | -6.1 | 9.9 | 9.9 | 9.9 | 0.5 | 5.9 | 25.7 | 19.53 | 36.5 | 19.45 | 1016.35 | 20.8 | 19.4447 | 0.135 | 8.15 | 1024.5 | -9 | 281.959 | 380.723 | 537.404 | -9 | 335.83 | 336.491 | 402.9 | 336.491 | -9 | 329.78 | -9 | 396.75 | -66.97 | 2 |  |  | 108.6342 | 9.6342 | -9
108.636 | EQU | 0 | 2014-04-18 | 15:16 | 2014-04-18 | 15:16 | 34.307 | -73.321 | 19.56 | -9 | 1965 | 336.04 | 282.25 | 1.87 | 35.45 | 1026.5 | -1.9 | 2.4 | 107.9 | 81 | 3.4 | 9.9 | 9.9 | 9.9 | 0.5 | 5.8 | 25.8 | 19.49 | 36.49 | 19.4 | 1016.25 | 20.6 | 19.4264 | 0.134 | 8.35 | 1024.6 | -9 | 281.96 | 380.724 | 537.405 | -9 | 336.04 | 336.699 | 402.9 | 336.699 | -9 | 330.05 | -9 | 396.71 | -66.67 | 2 |  |  | 108.6359 | 9.6359 | -9
108.638 | EQU | 0 | 2014-04-18 | 15:18 | 2014-04-18 | 15:18 | 34.321 | -73.323 | 19.52 | -9 | 1966.8 | 336.41 | 282.08 | 1.87 | 35.46 | 1026.6 | -2.5 | 2.2 | 109.2 | 81 | -10.3 | 9.9 | 9.9 | 9.9 | 0.5 | 5.8 | 25.8 | 19.47 | 36.5 | 19.39 | 1016.44 | 20.7 | 19.3953 | 0.125 | 7.66 | 1024.1 | -9 | 281.961 | 380.726 | 537.406 | -9 | 336.41 | 337.067 | 402.9 | 337.067 | -9 | 330.38 | -9 | 396.8 | -66.42 | 2 |  |  | 108.6376 | 9.6377 | -9
108.639 | EQU | 0 | 2014-04-18 | 15:21 | 2014-04-18 | 15:21 | 34.335 | -73.325 | 19.52 | -9 | 1964.6 | 336.01 | 281.08 | 1.86 | 35.46 | 1026.4 | -1.9 | 2.2 | 110 | 81 | -1.4 | 9.9 | 9.9 | 9.9 | 0.5 | 5.8 | 25.8 | 19.47 | 36.5 | 19.39 | 1016.59 | 20.7 | 19.39 | 0.13 | 7.91 | 1024.5 | -9 | 281.962 | 380.727 | 537.407 | -9 | 336.01 | 336.667 | 402.89 | 336.667 | -9 | 330.05 | -9 | 396.86 | -66.81 | 2 |  |  | 108.6393 | 9.6394 | -9
108.641 | EQU | 0 | 2014-04-18 | 15:23 | 2014-04-18 | 15:23 | 34.35 | -73.326 | 19.54 | -9 | 1965.5 | 336.07 | 280.91 | 1.86 | 35.48 | 1026.8 | -2.6 | 2.1 | 109.6 | 81 | -6.9 | 9.9 | 9.9 | 9.9 | 0.5 | 6.1 | 25.6 | 19.5 | 36.5 | 19.42 | 1016.82 | 21.7 | 19.4043 | 0.136 | 7.38 | 1024.2 | -9 | 281.963 | 380.729 | 537.408 | -9 | 336.07 | 336.725 | 402.89 | 336.725 | -9 | 329.92 | -9 | 396.94 | -67.02 | 2 |  |  | 108.6411 | 9.6411 | -9
108.643 | EQU | 0 | 2014-04-18 | 15:26 | 2014-04-18 | 15:26 | 34.364 | -73.326 | 19.58 | -9 | 1970.9 | 337.36 | 280.7 | 1.86 | 35.47 | 1026.6 | -2.1 | 2.1 | 111.3 | 81 | 12.6 | 9.9 | 9.9 | 9.9 | 0.5 | 5.8 | 25.6 | 19.55 | 36.5 | 19.49 | 1017.03 | 20.6 | 19.4528 | 0.127 | 7.47 | 1024.5 | -9 | 281.963 | 380.73 | 537.409 | -9 | 337.36 | 338.011 | 402.88 | 338.011 | -9 | 331.38 | -9 | 396.99 | -65.61 | 2 |  |  | 108.6428 | 9.6428 | -9
108.644 | EQU | 0 | 2014-04-18 | 15:28 | 2014-04-18 | 15:28 | 34.377 | -73.326 | 19.62 | -9 | 1972.7 | 337.75 | 280.79 | 1.86 | 35.47 | 1026.5 | -2 | 2.2 | 109.9 | 81 | -15 | 9.9 | 9.9 | 9.9 | 0.5 | 5.8 | 25.6 | 19.6 | 36.49 | 19.51 | 1017.12 | 19.1 | 19.4994 | 0.121 | 7.38 | 1024.5 | -9 | 281.964 | 380.732 | 537.411 | -9 | 337.75 | 338.399 | 402.88 | 338.399 | -9 | 331.83 | -9 | 397 | -65.16 | 2 |  |  | 108.6445 | 9.6445 | -9
108.646 | EQU | 0 | 2014-04-18 | 15:30 | 2014-04-18 | 15:31 | 34.391 | -73.325 | 19.65 | -9 | 1974.1 | 337.92 | 281.08 | 1.86 | 35.47 | 1026.9 | -2.2 | 2.3 | 109.2 | 81 | -5.1 | 9.9 | 9.9 | 9.9 | 0.5 | 5.8 | 25.6 | 19.61 | 36.49 | 19.52 | 1016.98 | 20.5 | 19.5147 | 0.135 | 7.72 | 1024.7 | -9 | 281.965 | 380.733 | 537.412 | -9 | 337.92 | 338.567 | 402.87 | 338.567 | -9 | 331.85 | -9 | 396.93 | -65.09 | 2 |  |  | 108.6462 | 9.6462 | -9
108.648 | EQU-DRAIN | 0 | 2014-04-18 | 15:33 | 2014-04-18 | 15:33 | 34.405 | -73.325 | 19.67 | -9 | 1970.8 | 337.12 | 280.79 | 1.86 | 35.45 | 1027 | -2.1 | 2.1 | 106.9 | 81 | -2.7 | 9.9 | 9.9 | 9.9 | 0.5 | 5.7 | 25.6 | 19.63 | 36.5 | 19.54 | 1016.84 | 20.6 | 19.5294 | 0.141 | 8.06 | 1024.9 | -9 | 281.966 | 380.735 | 537.413 | -9 | 337.12 | 337.768 | 402.87 | 337.768 | -9 | 331.05 | -9 | 396.86 | -65.82 | 2 |  |  | 108.6479 | 9.6479 | -9
108.65 | EQU | 0 | 2014-04-18 | 15:36 | 2014-04-18 | 15:36 | 34.421 | -73.325 | 19.68 | -9 | 1972.6 | 337.56 | 281.04 | 1.86 | 35.45 | 1026.9 | -2.4 | 2.3 | 108 | 81 | 17.3 | 9.9 | 9.9 | 9.9 | 0.5 | 5.9 | 25.6 | 19.64 | 36.5 | 19.55 | 1017.02 | 20.5 | 19.5454 | 0.135 | 7.48 | 1024.5 | -9 | 281.967 | 380.737 | 537.414 | -9 | 337.56 | 338.206 | 402.87 | 338.206 | -9 | 331.42 | -9 | 396.92 | -65.5 | 2 |  |  | 108.6498 | 9.6498 | -9
108.652 | EQU | 0 | 2014-04-18 | 15:38 | 2014-04-18 | 15:38 | 34.435 | -73.324 | 19.69 | -9 | 1972.1 | 337.47 | 280.5 | 1.86 | 35.44 | 1026.8 | -1.8 | 2.2 | 108.5 | 81 | -0.7 | 9.9 | 9.9 | 9.9 | 0.5 | 5.8 | 25.6 | 19.64 | 36.5 | 19.57 | 1016.75 | 20.6 | 19.5594 | 0.131 | 8.25 | 1025 | -9 | 281.968 | 380.738 | 537.415 | -9 | 337.47 | 338.115 | 402.86 | 338.115 | -9 | 331.55 | -9 | 396.8 | -65.25 | 2 |  |  | 108.6515 | 9.6515 | -9
108.653 | EQU | 0 | 2014-04-18 | 15:41 | 2014-04-18 | 15:41 | 34.448 | -73.324 | 19.72 | -9 | 1961.6 | 335.17 | 280.45 | 1.86 | 35.42 | 1026.7 | -2.3 | 2.1 | 108.1 | 81 | -13.5 | 9.9 | 9.9 | 9.9 | 0.5 | 5.8 | 25.6 | 19.69 | 36.5 | 19.61 | 1016.95 | 19 | 19.5889 | 0.131 | 7.45 | 1024.4 | -9 | 281.969 | 380.74 | 537.417 | -9 | 335.17 | 335.819 | 402.86 | 335.819 | -9 | 329.08 | -9 | 396.86 | -67.78 | 2 |  |  | 108.6532 | 9.6532 | -9
108.655 | EQU | 0 | 2014-04-18 | 15:43 | 2014-04-18 | 15:43 | 34.462 | -73.324 | 19.75 | -9 | 1972.7 | 337.52 | 280.54 | 1.86 | 35.42 | 1027 | -2.1 | 2.3 | 102.5 | 81 | -0.3 | 9.9 | 9.9 | 9.9 | 0.5 | 5.8 | 25.6 | 19.74 | 36.51 | 19.66 | 1016.89 | 20.6 | 19.6334 | 0.117 | 8.01 | 1024.9 | -9 | 281.97 | 380.741 | 537.418 | -9 | 337.52 | 338.162 | 402.85 | 338.162 | -9 | 331.73 | -9 | 396.81 | -65.08 | 2 |  |  | 108.6549 | 9.6549 | -9
108.657 | EQU | 0 | 2014-04-18 | 15:46 | 2014-04-18 | 15:46 | 34.476 | -73.324 | 19.84 | -9 | 1974 | 338.11 | 280.66 | 1.86 | 35.41 | 1026.2 | -2 | 2.3 | 106.7 | 81 | 7.5 | 9.9 | 9.9 | 9.9 | 0.5 | 5.9 | 25.4 | 19.86 | 36.5 | 19.79 | 1016.42 | 20.5 | 19.7214 | 0.119 | 7.78 | 1024.2 | -9 | 281.971 | 380.743 | 537.419 | -9 | 338.11 | 338.75 | 402.85 | 338.75 | -9 | 332.01 | -9 | 396.57 | -64.56 | 2 |  |  | 108.6567 | 9.6567 | -9
108.658 | EQU | 0 | 2014-04-18 | 15:48 | 2014-04-18 | 15:48 | 34.489 | -73.326 | 19.97 | -9 | 1978 | 338.66 | 280.62 | 1.86 | 35.39 | 1027 | -0.8 | 2.2 | 111.2 | 81 | 6.1 | 9.9 | 9.9 | 9.9 | 0.5 | 6 | 25.4 | 19.98 | 36.51 | 19.91 | 1016.69 | 19.3 | 19.8463 | 0.124 | 9.51 | 1026.2 | -9 | 281.972 | 380.745 | 537.42 | -9 | 338.66 | 339.297 | 402.84 | 339.297 | -9 | 333.08 | -9 | 396.61 | -63.53 | 2 |  |  | 108.6584 | 9.6584 | -9
108.66 | EQU | 0 | 2014-04-18 | 15:50 | 2014-04-18 | 15:51 | 34.503 | -73.327 | 20.08 | -9 | 1972.6 | 337.64 | 280.5 | 1.86 | 35.38 | 1026.6 | -0.3 | 2.2 | 107.5 | 81 | -10 | 9.9 | 9.9 | 9.9 | 0.5 | 5.8 | 25.5 | 20.05 | 36.5 | 19.97 | 1016.9 | 20.5 | 19.9383 | 0.142 | 9.4 | 1026.3 | -9 | 281.973 | 380.746 | 537.421 | -9 | 337.64 | 338.278 | 402.84 | 338.278 | -9 | 331.81 | -9 | 396.63 | -64.83 | 2 |  |  | 108.6601 | 9.6601 | -9
108.662 | EQU | 0 | 2014-04-18 | 15:53 | 2014-04-18 | 15:53 | 34.516 | -73.328 | 20.14 | -9 | 1971.5 | 337.38 | 280.66 | 1.86 | 35.37 | 1026.5 | -2 | 2.4 | 108.9 | 81 | -16.5 | 9.9 | 9.9 | 9.9 | 0.5 | 5.7 | 25.6 | 20.15 | 36.49 | 20.04 | 1017.05 | 19.2 | 20.0028 | 0.137 | 7.45 | 1024.5 | -9 | 281.974 | 380.748 | 537.422 | -9 | 337.38 | 338.018 | 402.84 | 338.018 | -9 | 330.99 | -9 | 396.65 | -65.66 | 2 |  |  | 108.6618 | 9.6618 | -9
108.663 | EQU | 0 | 2014-04-18 | 15:55 | 2014-04-18 | 15:55 | 34.53 | -73.328 | 20.22 | -9 | 1958.7 | 334.62 | 280.62 | 1.86 | 35.36 | 1026.3 | -0.3 | 2.3 | 110.3 | 81 | -28.4 | 9.9 | 9.9 | 9.9 | 0.5 | 5.8 | 25.4 | 20.14 | 36.51 | 20.05 | 1016.93 | 20.5 | 20.0447 | 0.175 | 9.07 | 1026 | -9 | 281.974 | 380.749 | 537.424 | -9 | 334.62 | 335.264 | 402.83 | 335.264 | -9 | 328.22 | -9 | 396.58 | -68.36 | 2 |  |  | 108.6635 | 9.6635 | -9
108.665 | EQU | 0 | 2014-04-18 | 15:58 | 2014-04-18 | 15:58 | 34.543 | -73.329 | 20.19 | -9 | 1976.2 | 338.37 | 280.91 | 1.86 | 35.36 | 1026.6 | -2 | 2.2 | 108.2 | 81 | -10.3 | 9.9 | 9.9 | 9.9 | 0.5 | 5.7 | 25.5 | 20.15 | 36.51 | 20.08 | 1016.95 | 19.1 | 20.0642 | 0.126 | 7.65 | 1024.6 | -9 | 281.975 | 380.751 | 537.425 | -9 | 338.37 | 339.003 | 402.83 | 339.003 | -9 | 332.13 | -9 | 396.57 | -64.44 | 2 |  |  | 108.6652 | 9.6652 | -9
108.667 | EQU | 0 | 2014-04-18 | 16:00 | 2014-04-18 | 16:00 | 34.557 | -73.33 | 20.22 | -9 | 1977.4 | 338.84 | 280.66 | 1.86 | 35.35 | 1026.1 | -2.3 | 2.2 | 107.9 | 81 | -2.6 | 9.9 | 9.9 | 9.9 | 0.5 | 5.9 | 25.6 | 20.19 | 36.51 | 20.11 | 1017.01 | 20.5 | 20.0942 | 0.126 | 6.79 | 1023.8 | -9 | 281.976 | 380.752 | 537.426 | -9 | 338.84 | 339.471 | 402.82 | 339.471 | -9 | 332.31 | -9 | 396.57 | -64.27 | 2 |  |  | 108.6669 | 9.6669 | -9
108.669 | EQU | 0 | 2014-04-18 | 16:03 | 2014-04-18 | 16:03 | 34.571 | -73.33 | 20.25 | -9 | 1979.3 | 338.91 | 281.29 | 1.86 | 35.35 | 1027 | -2.2 | 2.2 | 107.1 | 81 | 7.2 | 9.9 | 9.9 | 9.9 | 0.5 | 6.1 | 25.4 | 20.23 | 36.5 | 20.15 | 1016.82 | 20.6 | 20.1288 | 0.121 | 7.98 | 1024.8 | -9 | 281.977 | 380.754 | 537.427 | -9 | 338.91 | 339.539 | 402.82 | 339.539 | -9 | 332.76 | -9 | 396.47 | -63.72 | 2 |  |  | 108.6686 | 9.6686 | -9
108.67 | EQU | 0 | 2014-04-18 | 16:05 | 2014-04-18 | 16:05 | 34.584 | -73.331 | 20.29 | -9 | 1978.5 | 338.88 | 281.33 | 1.87 | 35.33 | 1026.6 | -2.1 | 2.1 | 106.8 | 81 | 0.1 | 9.9 | 9.9 | 9.9 | 0.5 | 5.9 | 25.4 | 20.27 | 36.5 | 20.19 | 1016.84 | 19.2 | 20.1688 | 0.121 | 7.66 | 1024.5 | -9 | 281.978 | 380.755 | 537.428 | -9 | 338.88 | 339.508 | 402.81 | 339.508 | -9 | 332.61 | -9 | 396.46 | -63.85 | 2 |  |  | 108.6703 | 9.6703 | -9
108.672 | EQU | 0 | 2014-04-18 | 16:08 | 2014-04-18 | 16:08 | 34.598 | -73.331 | 20.32 | -9 | 1974.1 | 337.85 | 281.33 | 1.86 | 35.33 | 1026.7 | -2.1 | 2.1 | 107.7 | 81 | -21.2 | 9.9 | 9.9 | 9.9 | 0.5 | 5.8 | 25.6 | 20.29 | 36.5 | 20.21 | 1016.33 | 20.5 | 20.1994 | 0.121 | 8.27 | 1024.6 | -9 | 281.979 | 380.757 | 537.429 | -9 | 337.85 | 338.48 | 402.81 | 338.48 | -9 | 331.63 | -9 | 396.23 | -64.6 | 2 |  |  | 108.672 | 9.672 | -9
108.674 | EQU-DRAIN | 0 | 2014-04-18 | 16:10 | 2014-04-18 | 16:10 | 34.612 | -73.332 | 20.33 | -9 | 1977.1 | 338.63 | 281.2 | 1.86 | 35.32 | 1026.4 | -2.1 | 2.2 | 110.1 | 81 | -5.6 | 9.9 | 9.9 | 9.9 | 0.5 | 5.8 | 25.6 | 20.3 | 36.5 | 20.23 | 1016.56 | 20.5 | 20.2194 | 0.111 | 7.74 | 1024.3 | -9 | 281.98 | 380.759 | 537.431 | -9 | 338.63 | 339.257 | 402.81 | 339.257 | -9 | 332.43 | -9 | 396.31 | -63.88 | 2 |  |  | 108.6737 | 9.6737 | -9
108.676 | EQU | 0 | 2014-04-18 | 16:13 | 2014-04-18 | 16:13 | 34.627 | -73.332 | 20.4 | -9 | 1973.9 | 337.86 | 281 | 1.86 | 35.31 | 1026.5 | -1.4 | 2.4 | 107.9 | 81 | -9.8 | 9.9 | 9.9 | 9.9 | 0.5 | 6.1 | 25.7 | 20.37 | 36.5 | 20.29 | 1016.25 | 19.1 | 20.2624 | 0.138 | 8.85 | 1025.1 | -9 | 281.981 | 380.76 | 537.432 | -9 | 337.86 | 338.487 | 402.8 | 338.487 | -9 | 331.52 | -9 | 396.16 | -64.63 | 2 |  |  | 108.6757 | 9.6757 | -9
108.677 | EQU | 0 | 2014-04-18 | 16:15 | 2014-04-18 | 16:15 | 34.641 | -73.333 | 20.41 | -9 | 1977.1 | 338.67 | 281.66 | 1.87 | 35.31 | 1026.3 | -2.2 | 2.3 | 109.3 | 81 | -15 | 9.9 | 9.9 | 9.9 | 0.5 | 5.8 | 25.7 | 20.37 | 36.51 | 20.29 | 1016.36 | 20.8 | 20.29 | 0.12 | 7.74 | 1024.1 | -9 | 281.982 | 380.762 | 537.433 | -9 | 338.67 | 339.294 | 402.8 | 339.294 | -9 | 332.23 | -9 | 396.18 | -63.95 | 2 |  |  | 108.6774 | 9.6774 | -9
108.679 | EQU | 0 | 2014-04-18 | 16:18 | 2014-04-18 | 16:18 | 34.655 | -73.333 | 20.38 | -9 | 1977.2 | 338.55 | 281.45 | 1.87 | 35.32 | 1026.6 | -1.9 | 2.3 | 109.8 | 81 | -2.9 | 9.9 | 9.9 | 9.9 | 0.5 | 5.8 | 25.6 | 20.33 | 36.51 | 20.24 | 1016.42 | 20.4 | 20.2662 | 0.114 | 8.28 | 1024.7 | -9 | 281.983 | 380.763 | 537.434 | -9 | 338.55 | 339.173 | 402.79 | 339.173 | -9 | 332.41 | -9 | 396.21 | -63.81 | 2 |  |  | 108.6791 | 9.6791 | -9
108.681 | EQU | 0 | 2014-04-18 | 16:20 | 2014-04-18 | 16:20 | 34.668 | -73.334 | 20.35 | -9 | 1974.4 | 337.91 | 280.95 | 1.86 | 35.34 | 1026.7 | 4.3 | 2.4 | 111.4 | 81 | -18.2 | 9.9 | 9.9 | 9.9 | 0.5 | 5.8 | 25.6 | 20.24 | 36.51 | 20.15 | 1016.28 | 19.2 | 20.1978 | 0.152 | 14.72 | 1031 | -9 | 281.984 | 380.765 | 537.435 | -9 | 337.91 | 338.534 | 402.79 | 338.534 | -9 | 333.33 | -9 | 396.19 | -62.86 | 2 |  |  | 108.6808 | 9.6808 | -9
108.682 | EQU | 0 | 2014-04-18 | 16:23 | 2014-04-18 | 16:23 | 34.682 | -73.334 | 20.22 | -9 | 1974.6 | 338 | 281.45 | 1.87 | 35.35 | 1026.7 | -2.4 | 2.3 | 106.1 | 81 | 0.1 | 9.9 | 9.9 | 9.9 | 0.5 | 5.8 | 25.7 | 20.15 | 36.51 | 20.05 | 1016.38 | 20.6 | 20.1031 | 0.117 | 7.92 | 1024.3 | -9 | 281.985 | 380.767 | 537.437 | -9 | 338 | 338.622 | 402.78 | 338.622 | -9 | 331.77 | -9 | 396.28 | -64.51 | 2 |  |  | 108.6825 | 9.6825 | -9
108.684 | EQU | 0 | 2014-04-18 | 16:25 | 2014-04-18 | 16:25 | 34.696 | -73.335 | 20.12 | -9 | 1970.8 | 337.16 | 281.29 | 1.86 | 35.35 | 1026.7 | -2 | 2.1 | 108.4 | 81 | 5.9 | 9.9 | 9.9 | 9.9 | 0.5 | 5.8 | 25.6 | 20.03 | 36.51 | 19.94 | 1016.9 | 20.6 | 19.9984 | 0.122 | 7.8 | 1024.7 | -9 | 281.986 | 380.768 | 537.438 | -9 | 337.16 | 337.783 | 402.78 | 337.783 | -9 | 331.06 | -9 | 396.54 | -65.48 | 2 |  |  | 108.6842 | 9.6842 | -9
108.686 | EQU | 0 | 2014-04-18 | 16:28 | 2014-04-18 | 16:28 | 34.709 | -73.335 | 20.01 | -9 | 1967.5 | 336.49 | 281.12 | 1.86 | 35.35 | 1026.5 | -1.9 | 1.9 | 108.3 | 81 | 9.4 | 9.9 | 9.9 | 9.9 | 0.5 | 6.1 | 25.5 | 19.91 | 36.51 | 19.82 | 1016.78 | 19 | 19.8834 | 0.127 | 7.82 | 1024.6 | -9 | 281.986 | 380.77 | 537.439 | -9 | 336.49 | 337.114 | 402.78 | 337.114 | -9 | 330.35 | -9 | 396.55 | -66.2 | 2 |  |  | 108.6859 | 9.6859 | -9
108.688 | EQU | 0 | 2014-04-18 | 16:30 | 2014-04-18 | 16:30 | 34.723 | -73.336 | 19.94 | -9 | 1964.7 | 335.94 | 281.2 | 1.86 | 35.36 | 1026.3 | -1.9 | 1.5 | 107.7 | 81 | -15.9 | 9.9 | 9.9 | 9.9 | 0.5 | 5.9 | 25.5 | 19.89 | 36.5 | 19.81 | 1016.81 | 20.6 | 19.8153 | 0.125 | 7.59 | 1024.4 | -9 | 281.987 | 380.771 | 537.44 | -9 | 335.94 | 336.564 | 402.77 | 336.564 | -9 | 329.8 | -9 | 396.6 | -66.8 | 2 |  |  | 108.6876 | 9.6876 | -9
108.689 | EQU | 0 | 2014-04-18 | 16:33 | 2014-04-18 | 16:33 | 34.737 | -73.337 | 19.91 | -9 | 1965.5 | 336.02 | 280.83 | 1.86 | 35.35 | 1026.6 | -1.9 | 2.2 | 108.8 | 81 | -6.3 | 9.9 | 9.9 | 9.9 | 0.5 | 5.8 | 25.5 | 19.84 | 36.5 | 19.76 | 1016.64 | 20.4 | 19.7862 | 0.124 | 8.06 | 1024.7 | -9 | 281.988 | 380.773 | 537.441 | -9 | 336.02 | 336.643 | 402.77 | 336.643 | -9 | 330 | -9 | 396.54 | -66.54 | 2 |  |  | 108.6893 | 9.6893 | -9
108.691 | EQU | 0 | 2014-04-18 | 16:35 | 2014-04-18 | 16:35 | 34.751 | -73.338 | 19.9 | -9 | 1965.4 | 335.96 | 280.83 | 1.86 | 35.34 | 1026.7 | -2.1 | 2.2 | 105.4 | 81 | -7.6 | 9.9 | 9.9 | 9.9 | 0.5 | 5.7 | 25.6 | 19.85 | 36.5 | 19.77 | 1016.37 | 20.5 | 19.7647 | 0.135 | 8.23 | 1024.6 | -9 | 281.989 | 380.774 | 537.443 | -9 | 335.96 | 336.582 | 402.76 | 336.582 | -9 | 329.76 | -9 | 396.44 | -66.69 | 2 |  |  | 108.691 | 9.691 | -9
108.693 | EQU | 0 | 2014-04-18 | 16:37 | 2014-04-18 | 16:38 | 34.764 | -73.339 | 19.91 | -9 | 1965.4 | 335.99 | 281.29 | 1.86 | 35.34 | 1026.6 | -1.9 | 2.4 | 108.3 | 81 | -5.2 | 9.9 | 9.9 | 9.9 | 0.5 | 5.7 | 25.5 | 19.88 | 36.49 | 19.79 | 1016.62 | 19.2 | 19.7794 | 0.131 | 8.08 | 1024.7 | -9 | 281.99 | 380.776 | 537.444 | -9 | 335.99 | 336.61 | 402.76 | 336.61 | -9 | 329.88 | -9 | 396.53 | -66.65 | 2 |  |  | 108.6927 | 9.6927 | -9
108.694 | EQU | 0 | 2014-04-18 | 16:40 | 2014-04-18 | 16:40 | 34.778 | -73.34 | 19.89 | -9 | 1962.6 | 335.41 | 280.95 | 1.86 | 35.33 | 1026.4 | -2.4 | 2.1 | 104.5 | 81 | -7.1 | 9.9 | 9.9 | 9.9 | 0.5 | 5.8 | 25.5 | 19.74 | 36.5 | 19.63 | 1016.51 | 20.6 | 19.715 | 0.175 | 7.49 | 1024 | -9 | 281.991 | 380.777 | 537.445 | -9 | 335.41 | 336.031 | 402.75 | 336.031 | -9 | 328.47 | -9 | 396.52 | -68.05 | 2 |  |  | 108.6944 | 9.6944 | -9
108.696 | EQU | 0 | 2014-04-18 | 16:42 | 2014-04-18 | 16:42 | 34.792 | -73.341 | 19.72 | -9 | 1966.8 | 336.14 | 281.08 | 1.86 | 35.32 | 1026.9 | -2.2 | 2.1 | 105.2 | 81 | 5.8 | 9.9 | 9.9 | 9.9 | 0.5 | 6.1 | 25.3 | 19.64 | 36.5 | 19.54 | 1016.66 | 20.6 | 19.5878 | 0.132 | 8.04 | 1024.7 | -9 | 281.992 | 380.779 | 537.446 | -9 | 336.14 | 336.758 | 402.75 | 336.758 | -9 | 330.08 | -9 | 396.64 | -66.56 | 2 |  |  | 108.6961 | 9.6961 | -9
108.698 | EQU-DRAIN | 0 | 2014-04-18 | 16:45 | 2014-04-18 | 16:45 | 34.806 | -73.342 | 19.57 | -9 | 1968 | 336.55 | 280.58 | 1.86 | 35.31 | 1026.7 | -2.6 | 2.2 | 110.6 | 81 | -4.9 | 9.9 | 9.9 | 9.9 | 0.5 | 5.9 | 25.6 | 19.47 | 36.49 | 19.37 | 1016.81 | 20.5 | 19.4597 | 0.11 | 7.29 | 1024.1 | -9 | 281.993 | 380.781 | 537.447 | -9 | 336.55 | 337.165 | 402.75 | 337.165 | -9 | 330.66 | -9 | 396.77 | -66.11 | 2 |  |  | 108.6978 | 9.6978 | -9
108.7 | EQU | 0 | 2014-04-18 | 16:48 | 2014-04-18 | 16:48 | 34.822 | -73.343 | 19.49 | -9 | 1966 | 336.15 | 280.79 | 1.86 | 35.31 | 1026.4 | -2.1 | 2.1 | 105.4 | 81 | -5.1 | 9.9 | 9.9 | 9.9 | 0.5 | 5.8 | 25.4 | 19.45 | 36.48 | 19.36 | 1016.82 | 20.7 | 19.3647 | 0.125 | 7.48 | 1024.3 | -9 | 281.994 | 380.782 | 537.449 | -9 | 336.15 | 336.765 | 402.74 | 336.765 | -9 | 330.16 | -9 | 396.82 | -66.66 | 2 |  |  | 108.6998 | 9.6998 | -9
108.701 | EQU | 0 | 2014-04-18 | 16:50 | 2014-04-18 | 16:50 | 34.835 | -73.344 | 19.51 | -9 | 1964.9 | 335.68 | 281.08 | 1.86 | 35.3 | 1026.9 | -1.9 | 2.2 | 107.2 | 81 | -11.6 | 9.9 | 9.9 | 9.9 | 0.5 | 5.8 | 25.4 | 19.47 | 36.49 | 19.39 | 1016.81 | 19.1 | 19.3742 | 0.136 | 8.19 | 1025 | -9 | 281.995 | 380.784 | 537.45 | -9 | 335.68 | 336.295 | 402.74 | 336.295 | -9 | 329.77 | -9 | 396.8 | -67.03 | 2 |  |  | 108.7015 | 9.7015 | -9
108.703 | EQU | 0 | 2014-04-18 | 16:53 | 2014-04-18 | 16:53 | 34.849 | -73.346 | 19.52 | -9 | 1957.7 | 334.33 | 280.95 | 1.86 | 35.29 | 1026.3 | -2.1 | 1.1 | 105.5 | 78 | 1.8 | 9.9 | 9.9 | 9.9 | 0.5 | 6.1 | 25.4 | 19.46 | 36.49 | 19.38 | 1016.76 | 20.7 | 19.3853 | 0.135 | 7.44 | 1024.2 | -9 | 281.996 | 380.785 | 537.451 | -9 | 334.33 | 334.947 | 402.73 | 334.947 | -9 | 328.2 | -9 | 396.77 | -68.57 | 2 |  |  | 108.7032 | 9.7032 | -9
108.705 | EQU | 0 | 2014-04-18 | 16:55 | 2014-04-18 | 16:55 | 34.863 | -73.347 | 19.52 | -9 | 1963.5 | 335.43 | 281.41 | 1.86 | 35.28 | 1026.8 | -2.1 | 2.1 | 101.9 | 78 | -14.7 | 9.9 | 9.9 | 9.9 | 0.5 | 5.9 | 25.4 | 19.49 | 36.48 | 19.4 | 1016.82 | 20.5 | 19.3894 | 0.131 | 7.88 | 1024.7 | -9 | 281.997 | 380.787 | 537.452 | -9 | 335.43 | 336.044 | 402.73 | 336.044 | -9 | 329.5 | -9 | 396.79 | -67.29 | 2 |  |  | 108.7049 | 9.7049 | -9
108.707 | EQU | 0 | 2014-04-18 | 16:57 | 2014-04-18 | 16:57 | 34.877 | -73.348 | 19.53 | -9 | 1964 | 335.52 | 281.2 | 1.86 | 35.27 | 1026.8 | -2.1 | 2.2 | 104.3 | 78 | -2.3 | 9.9 | 9.9 | 9.9 | 0.5 | 5.8 | 25.4 | 19.48 | 36.49 | 19.4 | 1016.82 | 20.6 | 19.4 | 0.13 | 7.88 | 1024.7 | -9 | 281.997 | 380.789 | 537.453 | -9 | 335.52 | 336.132 | 402.72 | 336.132 | -9 | 329.59 | -9 | 396.78 | -67.19 | 2 |  |  | 108.7066 | 9.7066 | -9
108.708 | EQU | 0 | 2014-04-18 | 17:00 | 2014-04-18 | 17:00 | 34.89 | -73.349 | 19.51 | -9 | 1963.5 | 335.48 | 281.33 | 1.86 | 35.26 | 1026.6 | -2.5 | 2.1 | 105.2 | 78 | -0.6 | 9.9 | 9.9 | 9.9 | 0.5 | 5.8 | 25.3 | 19.47 | 36.49 | 19.38 | 1016.97 | 19.1 | 19.3906 | 0.119 | 7.13 | 1024.1 | -9 | 281.998 | 380.79 | 537.454 | -9 | 335.48 | 336.091 | 402.72 | 336.091 | -9 | 329.51 | -9 | 396.84 | -67.34 | 2 |  |  | 108.7083 | 9.7083 | -9
108.71 | EQU | 0 | 2014-04-18 | 17:02 | 2014-04-18 | 17:02 | 34.904 | -73.35 | 19.5 | -9 | 1962.4 | 335.06 | 281.58 | 1.87 | 35.25 | 1027 | -2 | 2.3 | 104.5 | 78 | 0.5 | 9.9 | 9.9 | 9.9 | 0.5 | 5.7 | 25.4 | 19.45 | 36.49 | 19.36 | 1017.06 | 20.6 | 19.3706 | 0.129 | 7.94 | 1025 | -9 | 281.999 | 380.792 | 537.456 | -9 | 335.06 | 335.671 | 402.72 | 335.671 | -9 | 329.25 | -9 | 396.88 | -67.63 | 2 |  |  | 108.71 | 9.71 | -9
108.712 | EQU | 0 | 2014-04-18 | 17:05 | 2014-04-18 | 17:05 | 34.918 | -73.351 | 19.48 | -9 | 1962.6 | 335.14 | 281.37 | 1.86 | 35.24 | 1026.8 | -2.4 | 2.2 | 104.3 | 78 | -12.4 | 9.9 | 9.9 | 9.9 | 0.5 | 5.7 | 25.3 | 19.42 | 36.48 | 19.34 | 1016.79 | 20.5 | 19.3506 | 0.129 | 7.61 | 1024.4 | -9 | 282 | 380.793 | 537.457 | -9 | 335.14 | 335.75 | 402.71 | 335.75 | -9 | 329.14 | -9 | 396.78 | -67.64 | 2 |  |  | 108.7117 | 9.7117 | -9
108.713 | EQU | 0 | 2014-04-18 | 17:07 | 2014-04-18 | 17:07 | 34.932 | -73.353 | 19.48 | -9 | 1956.6 | 333.85 | 281.45 | 1.87 | 35.23 | 1026.8 | 4.7 | 1.7 | 99.5 | 78 | -2.9 | 9.9 | 9.9 | 9.9 | 0.5 | 5.9 | 25.4 | 19.4 | 36.47 | 19.31 | 1016.92 | 20.6 | 19.3258 | 0.154 | 14.58 | 1031.5 | -9 | 282.001 | 380.795 | 537.458 | -9 | 333.85 | 334.462 | 402.71 | 334.462 | -9 | 329.85 | -9 | 396.84 | -66.99 | 2 |  |  | 108.7134 | 9.7134 | -9
108.715 | EQU | 0 | 2014-04-18 | 17:10 | 2014-04-18 | 17:10 | 34.946 | -73.354 | 19.45 | -9 | 1953.1 | 333.06 | 281.08 | 1.86 | 35.22 | 1026.8 | -1.9 | 2.2 | 103.1 | 78 | -11.4 | 9.9 | 9.9 | 9.9 | 0.5 | 6.1 | 25.3 | 19.4 | 36.48 | 19.3 | 1016.83 | 20.6 | 19.3053 | 0.145 | 8.07 | 1024.9 | -9 | 282.002 | 380.796 | 537.459 | -9 | 333.06 | 333.673 | 402.7 | 333.673 | -9 | 327.07 | -9 | 396.81 | -69.74 | 2 |  |  | 108.7151 | 9.7151 | -9
108.717 | EQU | 0 | 2014-04-18 | 17:12 | 2014-04-18 | 17:12 | 34.959 | -73.356 | 19.44 | -9 | 1956.4 | 333.96 | 281.33 | 1.86 | 35.2 | 1026.3 | -2.3 | 1.3 | 103.3 | 78 | -9 | 9.9 | 9.9 | 9.9 | 0.5 | 5.8 | 25.5 | 19.45 | 36.45 | 19.31 | 1016.81 | 19.2 | 19.3047 | 0.135 | 7.19 | 1024 | -9 | 282.003 | 380.798 | 537.46 | -9 | 333.96 | 334.569 | 402.7 | 334.569 | -9 | 327.79 | -9 | 396.8 | -69.01 | 2 |  |  | 108.7168 | 9.7168 | -9
108.719 | EQU | 0 | 2014-04-18 | 17:15 | 2014-04-18 | 17:15 | 34.973 | -73.357 | 19.44 | -9 | 1960.3 | 334.62 | 281.54 | 1.87 | 35.2 | 1026.8 | -2.2 | 2.3 | 101.1 | 78 | -1.7 | 9.9 | 9.9 | 9.9 | 0.5 | 5.7 | 25.4 | 19.4 | 36.47 | 19.31 | 1016.93 | 20.5 | 19.31 | 0.13 | 7.67 | 1024.6 | -9 | 282.004 | 380.799 | 537.461 | -9 | 334.62 | 335.226 | 402.69 | 335.226 | -9 | 328.7 | -9 | 396.84 | -68.14 | 2 |  |  | 108.7185 | 9.7186 | -9
108.72 | EQU | 0 | 2014-04-18 | 17:17 | 2014-04-18 | 17:17 | 34.987 | -73.358 | 19.44 | -9 | 1960.2 | 334.64 | 282.08 | 1.87 | 35.2 | 1026.7 | -2.1 | 2.4 | 105 | 78 | 4.5 | 9.9 | 9.9 | 9.9 | 0.5 | 5.8 | 25.4 | 19.4 | 36.48 | 19.32 | 1017.07 | 20.6 | 19.3147 | 0.125 | 7.53 | 1024.6 | -9 | 282.005 | 380.801 | 537.463 | -9 | 334.64 | 335.245 | 402.69 | 335.245 | -9 | 328.79 | -9 | 396.89 | -68.1 | 2 |  |  | 108.7202 | 9.7203 | -9
108.722 | EQU-DRAIN | 0 | 2014-04-18 | 17:20 | 2014-04-18 | 17:20 | 35.001 | -73.359 | 19.51 | -9 | 1959.8 | 334.44 | 281.79 | 1.87 | 35.2 | 1026.9 | -1.7 | 1.5 | 104.7 | 78 | 1.5 | 9.9 | 9.9 | 9.9 | 0.5 | 5.7 | 25.5 | 19.52 | 36.48 | 19.39 | 1017.21 | 20.4 | 19.3533 | 0.157 | 7.99 | 1025.2 | -9 | 282.006 | 380.803 | 537.464 | -9 | 334.44 | 335.044 | 402.69 | 335.044 | -9 | 328.32 | -9 | 396.92 | -68.6 | 2 |  |  | 108.722 | 9.722 | -9
108.724 | EQU | 0 | 2014-04-18 | 17:22 | 2014-04-18 | 17:22 | 35.017 | -73.361 | 19.54 | -9 | 1961.1 | 334.7 | 282.41 | 1.87 | 35.2 | 1027 | -2.2 | 2.1 | 99.1 | 76 | -9 | 9.9 | 9.9 | 9.9 | 0.5 | 6 | 25.4 | 19.48 | 36.51 | 19.4 | 1016.95 | 20.7 | 19.3953 | 0.145 | 7.85 | 1024.8 | -9 | 282.007 | 380.804 | 537.465 | -9 | 334.7 | 335.302 | 402.68 | 335.302 | -9 | 328.6 | -9 | 396.79 | -68.2 | 2 |  |  | 108.7239 | 9.7239 | -9
108.726 | EQU | 0 | 2014-04-18 | 17:25 | 2014-04-18 | 17:25 | 35.031 | -73.362 | 19.55 | -9 | 1963.6 | 335.4 | 282.25 | 1.87 | 35.2 | 1026.7 | -2.5 | 2.5 | 93.6 | 76 | 2 | 9.9 | 9.9 | 9.9 | 0.5 | 5.8 | 25.4 | 19.51 | 36.51 | 19.43 | 1017.01 | 20.5 | 19.4142 | 0.136 | 7.19 | 1024.2 | -9 | 282.008 | 380.806 | 537.466 | -9 | 335.4 | 335.999 | 402.68 | 335.999 | -9 | 329.2 | -9 | 396.8 | -67.6 | 2 |  |  | 108.7256 | 9.7256 | -9
108.727 | EQU | 0 | 2014-04-18 | 17:27 | 2014-04-18 | 17:27 | 35.044 | -73.363 | 19.58 | -9 | 1965.6 | 335.89 | 282.2 | 1.87 | 35.21 | 1026.6 | -2.3 | 2.1 | 101.6 | 76 | 2.9 | 9.9 | 9.9 | 9.9 | 0.5 | 5.7 | 25.4 | 19.55 | 36.51 | 19.48 | 1016.78 | 19.1 | 19.4536 | 0.126 | 7.52 | 1024.3 | -9 | 282.008 | 380.807 | 537.467 | -9 | 335.89 | 336.487 | 402.67 | 336.487 | -9 | 329.83 | -9 | 396.68 | -66.85 | 2 |  |  | 108.7273 | 9.7273 | -9
108.729 | EQU | 0 | 2014-04-18 | 17:30 | 2014-04-18 | 17:30 | 35.058 | -73.365 | 19.7 | -9 | 1962.9 | 335.1 | 281.91 | 1.87 | 35.2 | 1027 | -0.7 | 2.3 | 100.7 | 76 | -7.7 | 9.9 | 9.9 | 9.9 | 0.5 | 5.7 | 25.3 | 19.66 | 36.51 | 19.59 | 1017.25 | 20.7 | 19.5316 | 0.168 | 9.05 | 1026.3 | -9 | 282.009 | 380.809 | 537.469 | -9 | 335.1 | 335.698 | 402.67 | 335.698 | -9 | 329.07 | -9 | 396.83 | -67.75 | 2 |  |  | 108.729 | 9.729 | -9
108.731 | EQU | 0 | 2014-04-18 | 17:32 | 2014-04-18 | 17:32 | 35.072 | -73.366 | 19.87 | -9 | 1946.5 | 331.48 | 281.83 | 1.87 | 35.19 | 1027 | -1.7 | 2.1 | 101.3 | 76 | -19.6 | 9.9 | 9.9 | 9.9 | 0.5 | 5.8 | 25.4 | 19.88 | 36.49 | 19.85 | 1017.14 | 20.6 | 19.7119 | 0.158 | 8.16 | 1025.3 | -9 | 282.01 | 380.811 | 537.47 | -9 | 331.48 | 332.086 | 402.66 | 332.086 | -9 | 325.28 | -9 | 396.68 | -71.4 | 2 |  |  | 108.7307 | 9.7307 | -9
108.732 | EQU | 0 | 2014-04-18 | 17:35 | 2014-04-18 | 17:35 | 35.086 | -73.367 | 20.09 | -9 | 1958.3 | 334.15 | 282.12 | 1.87 | 35.18 | 1026.8 | -2.3 | 2.2 | 100 | 76 | -4.7 | 9.9 | 9.9 | 9.9 | 0.5 | 6.1 | 25.3 | 20.08 | 36.47 | 20.03 | 1017.24 | 20.6 | 19.9344 | 0.156 | 7.26 | 1024.5 | -9 | 282.011 | 380.812 | 537.471 | -9 | 334.15 | 334.748 | 402.66 | 334.748 | -9 | 327.56 | -9 | 396.59 | -69.03 | 2 |  |  | 108.7324 | 9.7324 | -9
108.734 | EQU | 0 | 2014-04-18 | 17:37 | 2014-04-18 | 17:37 | 35.101 | -73.368 | 20.24 | -9 | 1962.1 | 334.85 | 282.7 | 1.87 | 35.18 | 1027.1 | -2.1 | 2.2 | 101.3 | 76 | 4 | 9.9 | 9.9 | 9.9 | 0.5 | 5.9 | 25.3 | 20.25 | 36.47 | 20.19 | 1017.47 | 22.1 | 20.105 | 0.135 | 7.53 | 1025 | -9 | 282.012 | 380.814 | 537.472 | -9 | 334.85 | 335.445 | 402.66 | 335.445 | -9 | 328.62 | -9 | 396.59 | -67.96 | 2 |  |  | 108.7341 | 9.7341 | -9
108.736 | EQU | 0 | 2014-04-18 | 17:40 | 2014-04-18 | 17:40 | 35.115 | -73.369 | 20.37 | -9 | 1964.8 | 335.38 | 282.7 | 1.87 | 35.17 | 1027.2 | -1.9 | 2.2 | 100.8 | 76 | -5.3 | 9.9 | 9.9 | 9.9 | 0.5 | 5.8 | 25.3 | 20.37 | 36.47 | 20.29 | 1017.25 | 20.5 | 20.2372 | 0.133 | 8.05 | 1025.3 | -9 | 282.013 | 380.815 | 537.473 | -9 | 335.38 | 335.973 | 402.65 | 335.973 | -9 | 329.21 | -9 | 396.42 | -67.21 | 2 |  |  | 108.7358 | 9.7358 | -9
108.738 | EQU | 0 | 2014-04-18 | 17:42 | 2014-04-18 | 17:42 | 35.129 | -73.37 | 20.46 | -9 | 1966.3 | 335.67 | 282.7 | 1.87 | 35.15 | 1027.3 | -2.2 | 2.1 | 97.7 | 76 | 9 | 9.9 | 9.9 | 9.9 | 0.5 | 5.8 | 25.2 | 20.45 | 36.46 | 20.37 | 1017.56 | 20.5 | 20.3278 | 0.132 | 7.54 | 1025.1 | -9 | 282.014 | 380.817 | 537.474 | -9 | 335.67 | 336.261 | 402.65 | 336.261 | -9 | 329.39 | -9 | 396.49 | -67.1 | 2 |  |  | 108.7375 | 9.7376 | -9
108.739 | EQU | 0 | 2014-04-18 | 17:44 | 2014-04-18 | 17:45 | 35.143 | -73.37 | 20.49 | -9 | 1967.8 | 336.06 | 283.2 | 1.88 | 35.15 | 1027.1 | -2.1 | 2.2 | 98.7 | 76 | 10.3 | 9.9 | 9.9 | 9.9 | 0.5 | 5.7 | 25.3 | 20.47 | 36.46 | 20.41 | 1017.16 | 20.5 | 20.3889 | 0.101 | 7.84 | 1025 | -9 | 282.015 | 380.818 | 537.476 | -9 | 336.06 | 336.648 | 402.64 | 336.648 | -9 | 330.16 | -9 | 396.29 | -66.13 | 2 |  |  | 108.7393 | 9.7393 | -9
108.741 | EQU | 0 | 2014-04-18 | 17:47 | 2014-04-18 | 17:47 | 35.158 | -73.371 | 20.52 | -9 | 1969.7 | 336.5 | 283.29 | 1.88 | 35.13 | 1027.1 | -2.5 | 2.1 | 100.8 | 76 | 11.9 | 9.9 | 9.9 | 9.9 | 0.5 | 5.8 | 25.3 | 20.48 | 36.46 | 20.39 | 1017.28 | 22 | 20.4006 | 0.119 | 7.32 | 1024.6 | -9 | 282.016 | 380.82 | 537.477 | -9 | 336.5 | 337.086 | 402.64 | 337.086 | -9 | 330.19 | -9 | 396.33 | -66.14 | 2 |  |  | 108.741 | 9.741 | -9
108.743 | EQU | 0 | 2014-04-18 | 17:49 | 2014-04-18 | 17:49 | 35.172 | -73.371 | 20.46 | -9 | 1972.1 | 336.84 | 283.25 | 1.88 | 35.12 | 1027.5 | -2.6 | 2.1 | 95.1 | 76 | -0.7 | 9.9 | 9.9 | 9.9 | 0.5 | 6.1 | 25.3 | 20.4 | 36.47 | 20.3 | 1017.36 | 20.7 | 20.3481 | 0.112 | 7.54 | 1024.9 | -9 | 282.017 | 380.821 | 537.478 | -9 | 336.84 | 337.424 | 402.63 | 337.424 | -9 | 330.75 | -9 | 396.38 | -65.64 | 2 |  |  | 108.7427 | 9.7427 | -9
108.746 | STD4-DRAIN | 0 | 2014-04-18 | 17:54 | 2014-04-18 | 17:54 | 35.197 | -73.371 | 20.19 | 537.45 | 2782 | 537.48 | 24.54 | 0.15 | 35.11 | 1027.4 | -2.1 | 2.1 | 48.1 | 76 | -7.8 | 9.9 | 9.9 | 9.9 | 0.5 | 6.1 | 25.3 | 20.13 | 36.48 | 20.03 | 1017.4 | 20.4 | 20.1094 | 0.081 | 7.9 | 1025.3 | 0.03 | -9 | -9 | -9 | -9 | 537.48 | -9 | -9 | -9 | -9 | -9 | -9 | -9 | -9 | 2 |  |  | 108.7457 | 9.7457 | -9
108.749 | STD2 | 0 | 2014-04-18 | 17:59 | 2014-04-18 | 17:59 | 35.224 | -73.373 | 19.83 | 282.59 | 1716.4 | 282.02 | 21.71 | 0.13 | 35.09 | 1027 | -2.3 | 2.1 | 57.9 | 76 | 6.4 | 9.9 | 9.9 | 9.9 | 0.5 | 5.9 | 25.3 | 19.74 | 36.5 | 19.65 | 1017.24 | 20.5 | 19.754 | 0.076 | 7.46 | 1024.7 | -0.57 | -9 | -9 | -9 | -9 | 282.02 | -9 | -9 | -9 | -9 | -9 | -9 | -9 | -9 | 2 |  |  | 108.749 | 9.749 | -9
108.752 | STD3 | 0 | 2014-04-18 | 18:03 | 2014-04-18 | 18:03 | 35.25 | -73.375 | 19.66 | 381.54 | 2166.4 | 380.83 | 21.21 | 0.13 | 35.08 | 1026.8 | -2.1 | 2.3 | 61.1 | 76 | -7.9 | 9.9 | 9.9 | 9.9 | 0.5 | 5.9 | 25.2 | 19.61 | 36.5 | 19.53 | 1017.08 | 21.4 | 19.5655 | 0.095 | 7.62 | 1024.7 | -0.71 | -9 | -9 | -9 | -9 | 380.83 | -9 | -9 | -9 | -9 | -9 | -9 | -9 | -9 | 2 |  |  | 108.7521 | 9.7521 | -9
108.755 | ATM | 0 | 2014-04-18 | 18:07 | 2014-04-18 | 18:07 | 35.275 | -73.377 | 19.84 | -9 | 2254.1 | 402.2 | 340.58 | 2.31 | 35.06 | 1026.9 | -2.2 | 2.1 | 91.1 | 76 | 2.4 | 9.9 | 9.9 | 9.9 | 0.5 | 5.9 | 25.2 | 19.91 | 36.51 | 19.87 | 1016.96 | 20.4 | 19.77 | 0.07 | 7.74 | 1024.7 | -9 | 282.02 | 380.828 | 537.481 | -9 | 402.2 | 402.612 | -9 | -9 | 402.612 | -9 | 396.53 | -9 | -9 | 2 |  |  | 108.7552 | 9.7552 | -9
108.756 | ATM | 0 | 2014-04-18 | 18:09 | 2014-04-18 | 18:09 | 35.286 | -73.378 | 20.02 | -9 | 2254.5 | 402.25 | 333.7 | 2.25 | 35.05 | 1027 | -2.3 | 2.2 | 91.8 | 76 | 2.1 | 9.9 | 9.9 | 9.9 | 0.5 | 5.9 | 25.2 | 20.08 | 36.5 | 20.03 | 1017.05 | 20.9 | 19.9206 | 0.099 | 7.65 | 1024.7 | -9 | 282.019 | 380.827 | 537.482 | -9 | 402.25 | 402.662 | -9 | -9 | 402.662 | -9 | 396.53 | -9 | -9 | 2 |  |  | 108.7565 | 9.7565 | -9
108.758 | ATM | 0 | 2014-04-18 | 18:11 | 2014-04-18 | 18:11 | 35.297 | -73.379 | 20.18 | -9 | 2254.2 | 402.15 | 328.33 | 2.21 | 35.05 | 1027 | -1 | 2 | 91.6 | 76 | -4.2 | 9.9 | 9.9 | 9.9 | 0.5 | 5.7 | 25.1 | 20.19 | 36.5 | 20.12 | 1017.18 | 20.7 | 20.0589 | 0.121 | 8.82 | 1026 | -9 | 282.019 | 380.827 | 537.482 | -9 | 402.15 | 402.562 | -9 | -9 | 402.562 | -9 | 396.4 | -9 | -9 | 2 |  |  | 108.7578 | 9.7578 | -9
108.759 | ATM | 0 | 2014-04-18 | 18:13 | 2014-04-18 | 18:13 | 35.308 | -73.38 | 20.25 | -9 | 2254.1 | 402.15 | 324.37 | 2.18 | 35.03 | 1026.9 | -2.2 | 2.3 | 91.5 | 76 | -14 | 9.9 | 9.9 | 9.9 | 0.5 | 5.9 | 25.4 | 20.26 | 36.5 | 20.19 | 1016.93 | 20.7 | 20.1425 | 0.108 | 7.77 | 1024.7 | -9 | 282.019 | 380.826 | 537.482 | -9 | 402.15 | 402.562 | -9 | -9 | 402.562 | -9 | 396.26 | -9 | -9 | 2 |  |  | 108.7591 | 9.7591 | -9
108.76 | ATM | 0 | 2014-04-18 | 18:15 | 2014-04-18 | 18:15 | 35.319 | -73.381 | 20.32 | -9 | 2254.3 | 402.17 | 321.79 | 2.16 | 35.04 | 1027 | -2.4 | 1.4 | 91.5 | 76 | -7 | 9.9 | 9.9 | 9.9 | 0.5 | 5.9 | 25.5 | 20.34 | 36.49 | 20.25 | 1017.02 | 20.9 | 20.209 | 0.111 | 7.58 | 1024.6 | -9 | 282.019 | 380.825 | 537.482 | -9 | 402.17 | 402.583 | -9 | -9 | 402.583 | -9 | 396.28 | -9 | -9 | 2 |  |  | 108.7605 | 9.7605 | -9
108.764 | EQU | 0 | 2014-04-18 | 18:20 | 2014-04-18 | 18:20 | 35.347 | -73.383 | 20.52 | -9 | 1968.1 | 336.22 | 288.2 | 1.91 | 35.05 | 1026.7 | -2.5 | 2.1 | 98.4 | 76 | -13.6 | 9.9 | 9.9 | 9.9 | 0.5 | 5.9 | 25.5 | 20.52 | 36.49 | 20.45 | 1016.95 | 20.8 | 20.3964 | 0.124 | 7.25 | 1024.2 | -9 | 282.019 | 380.823 | 537.483 | -9 | 336.22 | 336.804 | 402.59 | 336.804 | -9 | 329.72 | -9 | 396.15 | -66.43 | 2 |  |  | 108.7638 | 9.7638 | -9
108.765 | EQU | 0 | 2014-04-18 | 18:22 | 2014-04-18 | 18:22 | 35.362 | -73.384 | 20.59 | -9 | 1973.7 | 337.41 | 286.37 | 1.9 | 35.06 | 1026.8 | -2.6 | 1.6 | 98.8 | 76 | 11.3 | 9.9 | 9.9 | 9.9 | 0.5 | 5.8 | 25.6 | 20.57 | 36.48 | 20.5 | 1017 | 22.1 | 20.4734 | 0.117 | 7.2 | 1024.2 | -9 | 282.019 | 380.822 | 537.483 | -9 | 337.41 | 337.991 | 402.59 | 337.991 | -9 | 330.95 | -9 | 396.13 | -65.18 | 2 |  |  | 108.7655 | 9.7655 | -9
108.767 | EQU | 0 | 2014-04-18 | 18:25 | 2014-04-18 | 18:25 | 35.376 | -73.386 | 20.63 | -9 | 1976.4 | 337.94 | 285.83 | 1.9 | 35.07 | 1027 | -2.4 | 2.2 | 108.9 | 76 | 7.2 | 9.9 | 9.9 | 9.9 | 0.5 | 5.7 | 25.4 | 20.6 | 36.48 | 20.52 | 1017.14 | 20.6 | 20.5094 | 0.121 | 7.46 | 1024.6 | -9 | 282.019 | 380.821 | 537.483 | -9 | 337.94 | 338.52 | 402.59 | 338.52 | -9 | 331.52 | -9 | 396.16 | -64.64 | 2 |  |  | 108.7672 | 9.7672 | -9
108.769 | EQU | 0 | 2014-04-18 | 18:27 | 2014-04-18 | 18:27 | 35.39 | -73.387 | 20.65 | -9 | 1978.1 | 338.39 | 285.04 | 1.89 | 35.08 | 1026.9 | -2.8 | 2.3 | 99.5 | 76 | 4.5 | 9.9 | 9.9 | 9.9 | 0.5 | 5.8 | 25.4 | 20.62 | 36.49 | 20.54 | 1017 | 20.5 | 20.5294 | 0.121 | 7.1 | 1024.1 | -9 | 282.019 | 380.82 | 537.483 | -9 | 338.39 | 338.969 | 402.59 | 338.969 | -9 | 331.79 | -9 | 396.09 | -64.3 | 2 |  |  | 108.7689 | 9.7689 | -9
108.771 | EQU-DRAIN | 0 | 2014-04-18 | 18:30 | 2014-04-18 | 18:30 | 35.404 | -73.388 | 20.65 | -9 | 1979.4 | 338.59 | 284.83 | 1.89 | 35.09 | 1027.1 | -2.2 | 2.2 | 97.5 | 76 | 5.8 | 9.9 | 9.9 | 9.9 | 0.5 | 5.8 | 25.4 | 20.68 | 36.48 | 20.54 | 1017 | 20.6 | 20.54 | 0.11 | 7.9 | 1024.9 | -9 | 282.018 | 380.819 | 537.484 | -9 | 338.59 | 339.169 | 402.58 | 339.169 | -9 | 332.4 | -9 | 396.08 | -63.69 | 2 |  |  | 108.7706 | 9.7706 | -9
108.773 | EQU | 0 | 2014-04-18 | 18:32 | 2014-04-18 | 18:33 | 35.421 | -73.389 | 20.65 | -9 | 1977.2 | 338.23 | 284.7 | 1.89 | 35.09 | 1026.8 | -2.1 | 2.2 | 99.8 | 76 | -2.4 | 9.9 | 9.9 | 9.9 | 0.5 | 5.8 | 25.4 | 20.61 | 36.48 | 20.53 | 1016.9 | 21.9 | 20.5347 | 0.115 | 7.8 | 1024.7 | -9 | 282.018 | 380.818 | 537.484 | -9 | 338.23 | 338.811 | 402.58 | 338.811 | -9 | 331.91 | -9 | 396.04 | -64.14 | 2 |  |  | 108.7726 | 9.7726 | -9
108.774 | EQU | 0 | 2014-04-18 | 18:35 | 2014-04-18 | 18:35 | 35.435 | -73.391 | 20.61 | -9 | 1973.5 | 337.34 | 284.62 | 1.89 | 35.09 | 1027 | -2 | 2.1 | 102.5 | 76 | -6.2 | 9.9 | 9.9 | 9.9 | 0.5 | 5.7 | 25.3 | 20.54 | 36.48 | 20.45 | 1016.9 | 20.6 | 20.4922 | 0.118 | 8.1 | 1025 | -9 | 282.018 | 380.817 | 537.484 | -9 | 337.34 | 337.923 | 402.58 | 337.923 | -9 | 331.12 | -9 | 396.07 | -64.95 | 2 |  |  | 108.7743 | 9.7743 | -9
108.776 | EQU | 0 | 2014-04-18 | 18:37 | 2014-04-18 | 18:37 | 35.449 | -73.392 | 20.52 | -9 | 1970.3 | 336.8 | 284.16 | 1.88 | 35.09 | 1026.6 | -2.1 | 2.1 | 99.4 | 76 | -5.3 | 9.9 | 9.9 | 9.9 | 0.5 | 5.8 | 25.2 | 20.46 | 36.48 | 20.37 | 1016.85 | 20.5 | 20.4122 | 0.108 | 7.65 | 1024.5 | -9 | 282.018 | 380.816 | 537.484 | -9 | 336.8 | 337.385 | 402.58 | 337.385 | -9 | 330.61 | -9 | 396.09 | -65.48 | 2 |  |  | 108.776 | 9.776 | -9
108.778 | EQU | 0 | 2014-04-18 | 18:40 | 2014-04-18 | 18:40 | 35.463 | -73.393 | 20.47 | -9 | 1960.3 | 334.54 | 284.16 | 1.88 | 35.09 | 1026.7 | -1.8 | 2.2 | 105.1 | 76 | -0.2 | 9.9 | 9.9 | 9.9 | 0.5 | 5.8 | 25.4 | 20.4 | 36.47 | 20.32 | 1016.92 | 20.5 | 20.3464 | 0.124 | 7.98 | 1024.9 | -9 | 282.018 | 380.815 | 537.485 | -9 | 334.54 | 335.131 | 402.58 | 335.131 | -9 | 328.33 | -9 | 396.15 | -67.82 | 2 |  |  | 108.7777 | 9.7777 | -9
108.779 | EQU | 0 | 2014-04-18 | 18:42 | 2014-04-18 | 18:42 | 35.478 | -73.394 | 20.41 | -9 | 1968.9 | 336.52 | 283.91 | 1.88 | 35.09 | 1026.5 | -2.4 | 2.3 | 99 | 76 | -8.7 | 9.9 | 9.9 | 9.9 | 0.5 | 5.9 | 25.3 | 20.35 | 36.47 | 20.26 | 1016.72 | 22.1 | 20.2919 | 0.118 | 7.38 | 1024.1 | -9 | 282.018 | 380.814 | 537.485 | -9 | 336.52 | 337.107 | 402.58 | 337.107 | -9 | 330.11 | -9 | 396.1 | -65.99 | 2 |  |  | 108.7794 | 9.7794 | -9
108.781 | EQU | 0 | 2014-04-18 | 18:45 | 2014-04-18 | 18:45 | 35.492 | -73.395 | 20.35 | -9 | 1968 | 336.32 | 284 | 1.88 | 35.08 | 1026.5 | -2 | 2.1 | 99.4 | 76 | -5.3 | 9.9 | 9.9 | 9.9 | 0.5 | 6.1 | 25.4 | 20.3 | 36.47 | 20.22 | 1016.66 | 20.5 | 20.2411 | 0.109 | 7.84 | 1024.5 | -9 | 282.018 | 380.813 | 537.485 | -9 | 336.32 | 336.908 | 402.57 | 336.908 | -9 | 330.2 | -9 | 396.11 | -65.9 | 2 |  |  | 108.7811 | 9.7811 | -9
108.783 | EQU | 0 | 2014-04-18 | 18:47 | 2014-04-18 | 18:47 | 35.506 | -73.395 | 20.39 | -9 | 1965 | 335.57 | 283.5 | 1.88 | 35.08 | 1026.7 | 2 | 0.6 | 107.1 | 76 | 21.3 | 9.9 | 9.9 | 9.9 | 0.5 | 6 | 25.3 | 20.36 | 36.46 | 20.28 | 1017.11 | 20.6 | 20.2481 | 0.142 | 11.59 | 1028.7 | -9 | 282.017 | 380.812 | 537.486 | -9 | 335.57 | 336.16 | 402.57 | 336.16 | -9 | 330.37 | -9 | 396.28 | -65.91 | 2 |  |  | 108.7828 | 9.7828 | -9
108.785 | EQU | 0 | 2014-04-18 | 18:50 | 2014-04-18 | 18:50 | 35.521 | -73.393 | 20.43 | -9 | 1957.1 | 333.94 | 283.5 | 1.88 | 35.08 | 1026.4 | -1.4 | 2.1 | 100 | 76 | 14 | 9.9 | 9.9 | 9.9 | 0.5 | 5.8 | 25.3 | 20.4 | 36.47 | 20.32 | 1017.35 | 21.9 | 20.299 | 0.131 | 7.65 | 1025 | -9 | 282.017 | 380.811 | 537.486 | -9 | 333.94 | 334.535 | 402.57 | 334.535 | -9 | 327.7 | -9 | 396.35 | -68.65 | 2 |  |  | 108.7845 | 9.7845 | -9
108.786 | EQU | 0 | 2014-04-18 | 18:52 | 2014-04-18 | 18:52 | 35.535 | -73.389 | 20.47 | -9 | 1963.7 | 335.3 | 283.66 | 1.88 | 35.07 | 1026.6 | -2.4 | 2.1 | 101.9 | 76 | 9.3 | 9.9 | 9.9 | 9.9 | 0.5 | 5.8 | 25.3 | 20.45 | 36.46 | 20.37 | 1017.49 | 21.2 | 20.3434 | 0.127 | 6.71 | 1024.2 | -9 | 282.017 | 380.81 | 537.486 | -9 | 335.3 | 335.892 | 402.57 | 335.892 | -9 | 328.81 | -9 | 396.37 | -67.57 | 2 |  |  | 108.7862 | 9.7862 | -9
108.788 | EQU | 0 | 2014-04-18 | 18:55 | 2014-04-18 | 18:55 | 35.548 | -73.384 | 20.52 | -9 | 1965.1 | 335.63 | 283.75 | 1.88 | 35.07 | 1026.6 | -2.2 | 2.2 | 100.7 | 76 | -1.3 | 9.9 | 9.9 | 9.9 | 0.5 | 5.8 | 25.3 | 20.51 | 36.46 | 20.43 | 1017.34 | 20 | 20.3981 | 0.122 | 7.06 | 1024.4 | -9 | 282.017 | 380.809 | 537.486 | -9 | 335.63 | 336.221 | 402.57 | 336.221 | -9 | 329.24 | -9 | 396.28 | -67.04 | 2 |  |  | 108.7879 | 9.7879 | -9
108.79 | EQU | 0 | 2014-04-18 | 18:57 | 2014-04-18 | 18:57 | 35.562 | -73.378 | 20.57 | -9 | 1959.3 | 334.45 | 284 | 1.88 | 35.06 | 1026.3 | -2 | 2.2 | 102.3 | 76 | 4.6 | 9.9 | 9.9 | 9.9 | 0.5 | 5.8 | 25.2 | 20.54 | 36.46 | 20.46 | 1017.53 | 21.8 | 20.4441 | 0.126 | 6.77 | 1024.3 | -9 | 282.017 | 380.808 | 537.487 | -9 | 334.45 | 335.045 | 402.57 | 335.045 | -9 | 327.98 | -9 | 396.33 | -68.35 | 2 |  |  | 108.7896 | 9.7896 | -9
108.791 | EQU | 0 | 2014-04-18 | 19:00 | 2014-04-18 | 19:00 | 35.576 | -73.372 | 20.56 | -9 | 1966.6 | 335.86 | 283.95 | 1.88 | 35.05 | 1026.8 | -2.1 | 2.2 | 101.3 | 76 | -13.5 | 9.9 | 9.9 | 9.9 | 0.5 | 6.1 | 25.2 | 20.53 | 36.45 | 20.44 | 1017.53 | 21.4 | 20.4504 | 0.11 | 7.17 | 1024.7 | -9 | 282.017 | 380.807 | 537.487 | -9 | 335.86 | 336.451 | 402.56 | 336.451 | -9 | 329.72 | -9 | 396.33 | -66.61 | 2 |  |  | 108.7914 | 9.7914 | -9
108.793 | EQU | 0 | 2014-04-18 | 19:02 | 2014-04-18 | 19:02 | 35.589 | -73.367 | 20.56 | -9 | 1965 | 335.57 | 283.95 | 1.88 | 35.05 | 1026.6 | -2.1 | 2.3 | 100.7 | 76 | -18.1 | 9.9 | 9.9 | 9.9 | 0.5 | 6 | 25.2 | 20.52 | 36.45 | 20.44 | 1017.49 | 20.2 | 20.44 | 0.12 | 7.01 | 1024.5 | -9 | 282.017 | 380.806 | 537.487 | -9 | 335.57 | 336.163 | 402.56 | 336.163 | -9 | 329.22 | -9 | 396.31 | -67.09 | 2 |  |  | 108.7931 | 9.7931 | -9
108.795 | EQU-DRAIN | 0 | 2014-04-18 | 19:04 | 2014-04-18 | 19:04 | 35.604 | -73.363 | 20.56 | -9 | 1961.1 | 334.68 | 283.91 | 1.88 | 35.04 | 1026.6 | -2.3 | 2.1 | 100.8 | 76 | -24.5 | 9.9 | 9.9 | 9.9 | 0.5 | 5.8 | 25.3 | 20.53 | 36.44 | 20.45 | 1017.58 | 22.3 | 20.4448 | 0.115 | 6.72 | 1024.3 | -9 | 282.017 | 380.805 | 537.487 | -9 | 334.68 | 335.275 | 402.56 | 335.275 | -9 | 328.35 | -9 | 396.34 | -67.99 | 2 |  |  | 108.7948 | 9.7948 | -9
108.797 | EQU | 0 | 2014-04-18 | 19:07 | 2014-04-18 | 19:07 | 35.62 | -73.359 | 20.49 | -9 | 1958 | 334.04 | 283.83 | 1.88 | 35.04 | 1026.5 | -2.2 | 2.2 | 101.6 | 76 | -15.4 | 9.9 | 9.9 | 9.9 | 0.5 | 5.8 | 25.3 | 20.41 | 36.45 | 20.31 | 1017.49 | 20.8 | 20.3745 | 0.115 | 6.81 | 1024.3 | -9 | 282.016 | 380.803 | 537.488 | -9 | 334.04 | 334.638 | 402.56 | 334.638 | -9 | 327.76 | -9 | 396.35 | -68.59 | 2 |  |  | 108.7967 | 9.7967 | -9
108.798 | EQU | 0 | 2014-04-18 | 19:10 | 2014-04-18 | 19:10 | 35.634 | -73.358 | 20.33 | -9 | 1955.6 | 333.37 | 283.66 | 1.88 | 35.02 | 1026.8 | -2.3 | 2.2 | 98.2 | 76 | -7.5 | 9.9 | 9.9 | 9.9 | 0.5 | 6.1 | 25.3 | 20.16 | 36.47 | 20.05 | 1017.31 | 20.6 | 20.1881 | 0.142 | 7.19 | 1024.5 | -9 | 282.016 | 380.802 | 537.488 | -9 | 333.37 | 333.97 | 402.56 | 333.97 | -9 | 326.88 | -9 | 396.38 | -69.5 | 2 |  |  | 108.7984 | 9.7984 | -9
108.8 | EQU | 0 | 2014-04-18 | 19:12 | 2014-04-18 | 19:12 | 35.649 | -73.358 | 20.07 | -9 | 1953.6 | 333.1 | 283.66 | 1.88 | 35.03 | 1026.5 | -2.1 | 2.2 | 100.1 | 76 | -6.8 | 9.9 | 9.9 | 9.9 | 0.5 | 5.9 | 25.3 | 20.05 | 36.49 | 19.97 | 1017.16 | 21.9 | 20.0122 | 0.058 | 7.24 | 1024.4 | -9 | 282.016 | 380.801 | 537.488 | -9 | 333.1 | 333.701 | 402.56 | 333.701 | -9 | 327.86 | -9 | 396.42 | -68.55 | 2 |  |  | 108.8002 | 9.8002 | -9
108.802 | EQU | 0 | 2014-04-18 | 19:15 | 2014-04-18 | 19:15 | 35.663 | -73.36 | 20.13 | -9 | 1961.8 | 334.84 | 283.33 | 1.88 | 35.02 | 1026.6 | -2.2 | 2.2 | 98.9 | 76 | 0.3 | 9.9 | 9.9 | 9.9 | 0.5 | 5.8 | 25.4 | 20.09 | 36.49 | 20.01 | 1016.74 | 20.6 | 19.9889 | 0.141 | 7.66 | 1024.4 | -9 | 282.016 | 380.8 | 537.488 | -9 | 334.84 | 335.437 | 402.55 | 335.437 | -9 | 328.38 | -9 | 396.26 | -67.88 | 2 |  |  | 108.8019 | 9.8019 | -9
108.804 | EQU | 0 | 2014-04-18 | 19:17 | 2014-04-18 | 19:17 | 35.677 | -73.361 | 20.1 | -9 | 1971.4 | 337.04 | 283.04 | 1.88 | 35.04 | 1026.4 | -2.4 | 2.5 | 102 | 76 | -1.4 | 9.9 | 9.9 | 9.9 | 0.5 | 5.7 | 25.4 | 20.05 | 36.5 | 19.96 | 1016.76 | 20.6 | 19.9866 | 0.113 | 7.24 | 1024 | -9 | 282.016 | 380.799 | 537.489 | -9 | 337.04 | 337.631 | 402.55 | 337.631 | -9 | 330.8 | -9 | 396.27 | -65.47 | 2 |  |  | 108.8036 | 9.8036 | -9
108.805 | EQU | 0 | 2014-04-18 | 19:20 | 2014-04-18 | 19:20 | 35.692 | -73.363 | 20.1 | -9 | 1976.6 | 338.22 | 282.75 | 1.87 | 35.04 | 1026.4 | 1.8 | 2.2 | 101.6 | 76 | -2.5 | 9.9 | 9.9 | 9.9 | 0.5 | 5.8 | 25.4 | 20.07 | 36.49 | 19.98 | 1016.78 | 22.1 | 19.9694 | 0.131 | 11.42 | 1028.2 | -9 | 282.016 | 380.798 | 537.489 | -9 | 338.22 | 338.809 | 402.55 | 338.809 | -9 | 333.1 | -9 | 396.28 | -63.18 | 2 |  |  | 108.8053 | 9.8053 | -9
108.807 | EQU | 0 | 2014-04-18 | 19:22 | 2014-04-18 | 19:22 | 35.706 | -73.365 | 20.11 | -9 | 1976.3 | 338.22 | 282.58 | 1.87 | 35.05 | 1026.3 | -2.1 | 2.2 | 97.5 | 76 | 10.2 | 9.9 | 9.9 | 9.9 | 0.5 | 5.8 | 25.4 | 20.07 | 36.51 | 19.99 | 1016.46 | 20.6 | 19.9847 | 0.125 | 7.74 | 1024.2 | -9 | 282.016 | 380.797 | 537.489 | -9 | 338.22 | 338.809 | 402.55 | 338.809 | -9 | 331.85 | -9 | 396.15 | -64.3 | 2 |  |  | 108.807 | 9.807 | -9
108.809 | EQU | 0 | 2014-04-18 | 19:24 | 2014-04-18 | 19:25 | 35.72 | -73.366 | 20.09 | -9 | 1980.7 | 339.2 | 282.87 | 1.88 | 35.06 | 1026.3 | -2.2 | 2.2 | 97.6 | 76 | 0.5 | 9.9 | 9.9 | 9.9 | 0.5 | 6 | 25.5 | 20.05 | 36.51 | 19.97 | 1016.52 | 20.6 | 19.9806 | 0.109 | 7.58 | 1024.1 | -9 | 282.016 | 380.796 | 537.489 | -9 | 339.2 | 339.787 | 402.55 | 339.787 | -9 | 333.01 | -9 | 396.17 | -63.16 | 2 |  |  | 108.8087 | 9.8087 | -9
108.81 | EQU | 0 | 2014-04-18 | 19:27 | 2014-04-18 | 19:27 | 35.735 | -73.368 | 20.1 | -9 | 1981.9 | 339.4 | 283.33 | 1.88 | 35.07 | 1026.5 | -2 | 2.2 | 98.7 | 76 | 5.5 | 9.9 | 9.9 | 9.9 | 0.5 | 5.9 | 25.5 | 20.08 | 36.51 | 20 | 1016.48 | 22.1 | 19.9842 | 0.116 | 8.02 | 1024.5 | -9 | 282.015 | 380.795 | 537.49 | -9 | 339.4 | 339.987 | 402.55 | 339.987 | -9 | 333.24 | -9 | 396.15 | -62.91 | 2 |  |  | 108.8104 | 9.8104 | -9
108.812 | EQU | 0 | 2014-04-18 | 19:29 | 2014-04-18 | 19:29 | 35.749 | -73.371 | 20.15 | -9 | 1984.2 | 340.02 | 283.16 | 1.88 | 35.08 | 1026.2 | -2.6 | 2.2 | 97 | 76 | 3.4 | 9.9 | 9.9 | 9.9 | 0.5 | 5.8 | 25.3 | 20.12 | 36.51 | 20.04 | 1016.48 | 20.9 | 20.0188 | 0.131 | 7.12 | 1023.6 | -9 | 282.015 | 380.794 | 537.49 | -9 | 340.02 | 340.606 | 402.54 | 340.606 | -9 | 333.31 | -9 | 396.13 | -62.82 | 2 |  |  | 108.8121 | 9.8121 | -9
108.814 | EQU | 0 | 2014-04-18 | 19:32 | 2014-04-18 | 19:32 | 35.764 | -73.374 | 20.17 | -9 | 1986 | 340.43 | 283.45 | 1.88 | 35.08 | 1026.2 | -2.2 | 2.2 | 95.9 | 76 | 16.9 | 9.9 | 9.9 | 9.9 | 0.5 | 5.7 | 25.3 | 20.15 | 36.51 | 20.07 | 1016.38 | 22.1 | 20.0543 | 0.116 | 7.62 | 1024 | -9 | 282.015 | 380.793 | 537.49 | -9 | 340.43 | 341.015 | 402.54 | 341.015 | -9 | 334.05 | -9 | 396.07 | -62.02 | 2 |  |  | 108.8138 | 9.8138 | -9
108.815 | EQU | 0 | 2014-04-18 | 19:34 | 2014-04-18 | 19:34 | 35.778 | -73.377 | 20.22 | -9 | 1985.5 | 340.35 | 282.87 | 1.88 | 35.08 | 1026.1 | -1.9 | 2.2 | 97.9 | 76 | 1.7 | 9.9 | 9.9 | 9.9 | 0.5 | 5.7 | 25.3 | 20.2 | 36.51 | 20.12 | 1016.41 | 20.9 | 20.0934 | 0.127 | 7.79 | 1024.2 | -9 | 282.015 | 380.792 | 537.49 | -9 | 340.35 | 340.936 | 402.54 | 340.936 | -9 | 333.86 | -9 | 396.06 | -62.19 | 2 |  |  | 108.8155 | 9.8155 | -9
108.817 | EQU | 0 | 2014-04-18 | 19:37 | 2014-04-18 | 19:37 | 35.793 | -73.38 | 20.27 | -9 | 1986.4 | 340.42 | 283.54 | 1.88 | 35.07 | 1026.4 | -2.2 | 2.3 | 97.7 | 76 | -5.8 | 9.9 | 9.9 | 9.9 | 0.5 | 5.8 | 25.3 | 20.26 | 36.51 | 20.18 | 1016.56 | 22.4 | 20.1481 | 0.122 | 7.64 | 1024.2 | -9 | 282.015 | 380.791 | 537.491 | -9 | 340.42 | 341.006 | 402.54 | 341.006 | -9 | 333.98 | -9 | 396.09 | -62.11 | 2 |  |  | 108.8172 | 9.8172 | -9
108.819 | EQU-DRAIN | 0 | 2014-04-18 | 19:39 | 2014-04-18 | 19:39 | 35.807 | -73.383 | 20.31 | -9 | 1985.2 | 340.03 | 283.62 | 1.88 | 35.07 | 1026.7 | -2 | 2.2 | 95 | 76 | -7.8 | 9.9 | 9.9 | 9.9 | 0.5 | 6.1 | 25.3 | 20.29 | 36.5 | 20.22 | 1016.5 | 20.8 | 20.1989 | 0.111 | 8.2 | 1024.7 | -9 | 282.015 | 380.79 | 537.491 | -9 | 340.03 | 340.617 | 402.54 | 340.617 | -9 | 333.89 | -9 | 396.03 | -62.14 | 2 |  |  | 108.8189 | 9.8189 | -9
108.821 | EQU | 0 | 2014-04-18 | 19:42 | 2014-04-18 | 19:42 | 35.824 | -73.386 | 20.36 | -9 | 1983.6 | 339.86 | 283.79 | 1.88 | 35.06 | 1026.3 | -2 | 2.3 | 97.4 | 76 | -8.8 | 9.9 | 9.9 | 9.9 | 0.5 | 5.7 | 25.4 | 20.35 | 36.5 | 20.27 | 1016.76 | 22 | 20.2469 | 0.113 | 7.54 | 1024.3 | -9 | 282.015 | 380.789 | 537.491 | -9 | 339.86 | 340.448 | 402.54 | 340.448 | -9 | 333.54 | -9 | 396.11 | -62.56 | 2 |  |  | 108.8209 | 9.8209 | -9
108.823 | EQU | 0 | 2014-04-18 | 19:44 | 2014-04-18 | 19:45 | 35.839 | -73.389 | 20.42 | -9 | 1983.8 | 339.85 | 283.7 | 1.88 | 35.06 | 1026.4 | -2.1 | 2.3 | 98.1 | 76 | -15.6 | 9.9 | 9.9 | 9.9 | 0.5 | 5.8 | 25.3 | 20.39 | 36.5 | 20.32 | 1016.74 | 22.2 | 20.2936 | 0.126 | 7.56 | 1024.3 | -9 | 282.015 | 380.788 | 537.491 | -9 | 339.85 | 340.439 | 402.53 | 340.439 | -9 | 333.32 | -9 | 396.07 | -62.75 | 2 |  |  | 108.8226 | 9.8226 | -9
108.824 | EQU | 0 | 2014-04-18 | 19:47 | 2014-04-18 | 19:47 | 35.853 | -73.392 | 20.43 | -9 | 1984.5 | 339.98 | 283.75 | 1.88 | 35.05 | 1026.4 | -2.3 | 2.2 | 99.3 | 76 | 11.4 | 9.9 | 9.9 | 9.9 | 0.5 | 5.8 | 25.4 | 20.41 | 36.49 | 20.34 | 1016.59 | 20.9 | 20.3294 | 0.101 | 7.51 | 1024.1 | -9 | 282.014 | 380.787 | 537.492 | -9 | 339.98 | 340.569 | 402.53 | 340.569 | -9 | 333.74 | -9 | 395.99 | -62.25 | 2 |  |  | 108.8243 | 9.8243 | -9
108.826 | EQU | 0 | 2014-04-18 | 19:49 | 2014-04-18 | 19:49 | 35.868 | -73.395 | 20.5 | -9 | 1983 | 339.71 | 283.54 | 1.88 | 35.05 | 1026.3 | -2.2 | 2.3 | 94.9 | 76 | 14.5 | 9.9 | 9.9 | 9.9 | 0.5 | 6 | 25.3 | 20.49 | 36.49 | 20.41 | 1016.5 | 22.4 | 20.3728 | 0.127 | 7.6 | 1024.1 | -9 | 282.014 | 380.786 | 537.492 | -9 | 339.71 | 340.3 | 402.53 | 340.3 | -9 | 333.07 | -9 | 395.93 | -62.86 | 2 |  |  | 108.826 | 9.826 | -9
108.828 | EQU | 0 | 2014-04-18 | 19:52 | 2014-04-18 | 19:52 | 35.883 | -73.398 | 20.55 | -9 | 1981.7 | 339.52 | 283.87 | 1.88 | 35.04 | 1026 | -2.1 | 2.2 | 99.7 | 76 | 5.9 | 9.9 | 9.9 | 9.9 | 0.5 | 6.1 | 25.3 | 20.53 | 36.49 | 20.45 | 1016.45 | 22.2 | 20.4289 | 0.121 | 7.45 | 1023.9 | -9 | 282.014 | 380.785 | 537.492 | -9 | 339.52 | 340.111 | 402.53 | 340.111 | -9 | 332.88 | -9 | 395.87 | -63 | 2 |  |  | 108.8277 | 9.8277 | -9
108.829 | EQU | 0 | 2014-04-18 | 19:54 | 2014-04-18 | 19:54 | 35.898 | -73.401 | 20.6 | -9 | 1982 | 339.47 | 283.75 | 1.88 | 35.03 | 1026.2 | -2.1 | 2.2 | 98.5 | 76 | -7.1 | 9.9 | 9.9 | 9.9 | 0.5 | 6 | 25.3 | 20.59 | 36.48 | 20.51 | 1016.3 | 22.2 | 20.4783 | 0.122 | 7.8 | 1024.1 | -9 | 282.014 | 380.784 | 537.492 | -9 | 339.47 | 340.061 | 402.53 | 340.061 | -9 | 332.86 | -9 | 395.78 | -62.92 | 2 |  |  | 108.8294 | 9.8294 | -9
108.831 | EQU | 0 | 2014-04-18 | 19:57 | 2014-04-18 | 19:57 | 35.913 | -73.403 | 20.64 | -9 | 1985.7 | 340.35 | 283.58 | 1.88 | 35.02 | 1026.1 | -2.3 | 2.2 | 98.5 | 76 | -10.2 | 9.9 | 9.9 | 9.9 | 0.5 | 5.8 | 25.2 | 20.63 | 36.49 | 20.56 | 1016.09 | 22.3 | 20.5333 | 0.107 | 7.71 | 1023.8 | -9 | 282.014 | 380.783 | 537.493 | -9 | 340.35 | 340.939 | 402.53 | 340.939 | -9 | 333.82 | -9 | 395.67 | -61.85 | 2 |  |  | 108.8311 | 9.8311 | -9
108.833 | EQU | 0 | 2014-04-18 | 19:59 | 2014-04-18 | 19:59 | 35.928 | -73.406 | 20.71 | -9 | 1984 | 339.94 | 284.08 | 1.88 | 35.02 | 1026.2 | -2.1 | 2.1 | 98.6 | 76 | -6.6 | 9.9 | 9.9 | 9.9 | 0.5 | 5.8 | 25.4 | 20.7 | 36.47 | 20.63 | 1016.44 | 22.2 | 20.593 | 0.117 | 7.66 | 1024.1 | -9 | 282.014 | 380.782 | 537.493 | -9 | 339.94 | 340.531 | 402.52 | 340.531 | -9 | 333.34 | -9 | 395.77 | -62.43 | 2 |  |  | 108.8328 | 9.8328 | -9
108.834 | EQU | 0 | 2014-04-18 | 20:02 | 2014-04-18 | 20:02 | 35.943 | -73.408 | 20.77 | -9 | 1984.1 | 339.96 | 284.12 | 1.88 | 35.01 | 1026.2 | -2.2 | 2.2 | 98.1 | 76 | -6.9 | 9.9 | 9.9 | 9.9 | 0.5 | 5.7 | 25.3 | 20.77 | 36.46 | 20.69 | 1016.3 | 22.2 | 20.6581 | 0.112 | 7.7 | 1024 | -9 | 282.014 | 380.781 | 537.493 | -9 | 339.96 | 340.551 | 402.52 | 340.551 | -9 | 333.37 | -9 | 395.68 | -62.31 | 2 |  |  | 108.8345 | 9.8345 | -9
108.836 | EQU | 0 | 2014-04-18 | 20:04 | 2014-04-18 | 20:04 | 35.957 | -73.41 | 20.84 | -9 | 1983.8 | 340 | 284.04 | 1.88 | 35.01 | 1025.9 | -2.3 | 2.2 | 100.1 | 76 | -14 | 9.9 | 9.9 | 9.9 | 0.5 | 5.9 | 25.2 | 20.84 | 36.46 | 20.76 | 1016.28 | 20.7 | 20.7228 | 0.117 | 7.32 | 1023.6 | -9 | 282.014 | 380.78 | 537.493 | -9 | 340 | 340.592 | 402.52 | 340.592 | -9 | 333.17 | -9 | 395.63 | -62.46 | 2 |  |  | 108.8362 | 9.8362 | -9
108.838 | EQU | 0 | 2014-04-18 | 20:07 | 2014-04-18 | 20:07 | 35.972 | -73.412 | 20.91 | -9 | 1984.1 | 340.03 | 283.95 | 1.88 | 35.01 | 1026 | -2.2 | 2.2 | 98.7 | 76 | -3.6 | 9.9 | 9.9 | 9.9 | 0.5 | 6 | 25.3 | 20.9 | 36.46 | 20.82 | 1016.25 | 22.1 | 20.7883 | 0.122 | 7.55 | 1023.8 | -9 | 282.013 | 380.779 | 537.494 | -9 | 340.03 | 340.622 | 402.52 | 340.622 | -9 | 333.17 | -9 | 395.58 | -62.41 | 2 |  |  | 108.8379 | 9.8379 | -9
108.84 | EQU | 0 | 2014-04-18 | 20:09 | 2014-04-18 | 20:09 | 35.987 | -73.414 | 20.97 | -9 | 1984.9 | 340.14 | 283.83 | 1.88 | 35.01 | 1026.1 | -2.3 | 2.3 | 98.7 | 76 | -3.7 | 9.9 | 9.9 | 9.9 | 0.5 | 5.8 | 25.3 | 20.97 | 36.46 | 20.9 | 1016.35 | 22.2 | 20.8575 | 0.112 | 7.45 | 1023.8 | -9 | 282.013 | 380.778 | 537.494 | -9 | 340.14 | 340.732 | 402.52 | 340.732 | -9 | 333.37 | -9 | 395.58 | -62.2 | 2 |  |  | 108.8396 | 9.8396 | -9
108.841 | EQU | 0 | 2014-04-18 | 20:11 | 2014-04-18 | 20:11 | 36.002 | -73.417 | 21.04 | -9 | 1986.6 | 340.66 | 284.25 | 1.89 | 35 | 1025.8 | -2.3 | 2.3 | 99.3 | 76 | -7.8 | 9.9 | 9.9 | 9.9 | 0.5 | 5.8 | 25.4 | 21.02 | 36.46 | 20.94 | 1016.16 | 22.2 | 20.9189 | 0.121 | 7.34 | 1023.5 | -9 | 282.013 | 380.777 | 537.494 | -9 | 340.66 | 341.251 | 402.52 | 341.251 | -9 | 333.63 | -9 | 395.46 | -61.84 | 2 |  |  | 108.8413 | 9.8413 | -9
108.843 | EQU | 0 | 2014-04-18 | 20:14 | 2014-04-18 | 20:14 | 36.017 | -73.418 | 21.07 | -9 | 1988 | 340.98 | 284.37 | 1.89 | 35.01 | 1025.8 | -2.2 | 2.3 | 97.7 | 76 | 0.1 | 9.9 | 9.9 | 9.9 | 0.5 | 5.8 | 25.4 | 21.05 | 36.46 | 20.97 | 1016.04 | 22.1 | 20.9541 | 0.116 | 7.56 | 1023.6 | -9 | 282.013 | 380.776 | 537.494 | -9 | 340.98 | 341.571 | 402.51 | 341.571 | -9 | 334.03 | -9 | 395.39 | -61.36 | 2 |  |  | 108.843 | 9.843 | -9
108.845 | EQU-DRAIN | 0 | 2014-04-18 | 20:16 | 2014-04-18 | 20:16 | 36.033 | -73.42 | 21.08 | -9 | 1987.7 | 340.89 | 284.08 | 1.88 | 35.02 | 1025.9 | -2.3 | 2.4 | 98.8 | 76 | 6 | 9.9 | 9.9 | 9.9 | 0.5 | 5.8 | 25.4 | 21.05 | 36.45 | 20.97 | 1016.11 | 23.5 | 20.97 | 0.11 | 7.49 | 1023.6 | -9 | 282.013 | 380.775 | 537.495 | -9 | 340.89 | 341.481 | 402.51 | 341.481 | -9 | 334.02 | -9 | 395.41 | -61.39 | 2 |  |  | 108.8447 | 9.8447 | -9
108.847 | EQU | 0 | 2014-04-18 | 20:19 | 2014-04-18 | 20:19 | 36.05 | -73.422 | 21.07 | -9 | 1987.3 | 340.87 | 284.25 | 1.89 | 35.03 | 1025.7 | -2 | 2.3 | 102.8 | 76 | -2.7 | 9.9 | 9.9 | 9.9 | 0.5 | 5.8 | 25.5 | 21.02 | 36.45 | 20.94 | 1016.26 | 21.9 | 20.9539 | 0.116 | 7.44 | 1023.7 | -9 | 282.013 | 380.774 | 537.495 | -9 | 340.87 | 341.462 | 402.51 | 341.462 | -9 | 333.96 | -9 | 395.48 | -61.52 | 2 |  |  | 108.8467 | 9.8467 | -9
108.848 | EQU | 0 | 2014-04-18 | 20:22 | 2014-04-18 | 20:22 | 36.065 | -73.424 | 21.01 | -9 | 1986.6 | 340.46 | 283.66 | 1.88 | 35.04 | 1026.4 | -2.5 | 2.3 | 100.7 | 76 | -1.5 | 9.9 | 9.9 | 9.9 | 0.5 | 5.7 | 25.5 | 20.96 | 36.45 | 20.88 | 1016.04 | 22.1 | 20.9117 | 0.098 | 7.86 | 1023.9 | -9 | 282.013 | 380.773 | 537.495 | -9 | 340.46 | 341.053 | 402.51 | 341.053 | -9 | 333.9 | -9 | 395.41 | -61.51 | 2 |  |  | 108.8484 | 9.8484 | -9
108.85 | EQU | 0 | 2014-04-18 | 20:24 | 2014-04-18 | 20:24 | 36.08 | -73.425 | 20.97 | -9 | 1984.1 | 340.13 | 283.79 | 1.88 | 35.06 | 1025.9 | -2.3 | 2.2 | 98.1 | 76 | 11 | 9.9 | 9.9 | 9.9 | 0.5 | 5.8 | 25.5 | 20.91 | 36.45 | 20.83 | 1016.13 | 22 | 20.8564 | 0.114 | 7.47 | 1023.6 | -9 | 282.012 | 380.772 | 537.496 | -9 | 340.13 | 340.725 | 402.51 | 340.725 | -9 | 333.28 | -9 | 395.48 | -62.2 | 2 |  |  | 108.8501 | 9.8501 | -9
108.852 | EQU | 0 | 2014-04-18 | 20:27 | 2014-04-18 | 20:27 | 36.095 | -73.427 | 20.92 | -9 | 1982 | 339.8 | 283.91 | 1.88 | 35.07 | 1025.6 | -2.2 | 2.3 | 93.4 | 76 | 12.2 | 9.9 | 9.9 | 9.9 | 0.5 | 5.7 | 25.4 | 20.86 | 36.45 | 20.78 | 1015.91 | 22.1 | 20.8064 | 0.114 | 7.49 | 1023.4 | -9 | 282.012 | 380.771 | 537.496 | -9 | 339.8 | 340.396 | 402.51 | 340.396 | -9 | 332.92 | -9 | 395.42 | -62.5 | 2 |  |  | 108.8518 | 9.8518 | -9
108.853 | EQU | 0 | 2014-04-18 | 20:29 | 2014-04-18 | 20:29 | 36.111 | -73.428 | 20.87 | -9 | 1981.1 | 339.44 | 283.75 | 1.88 | 35.07 | 1026 | -2 | 2.4 | 99.1 | 76 | 1.7 | 9.9 | 9.9 | 9.9 | 0.5 | 5.8 | 25.3 | 20.81 | 36.46 | 20.73 | 1016.05 | 23.6 | 20.7566 | 0.113 | 7.95 | 1024 | -9 | 282.012 | 380.77 | 537.496 | -9 | 339.44 | 340.037 | 402.5 | 340.037 | -9 | 332.8 | -9 | 395.5 | -62.71 | 2 |  |  | 108.8535 | 9.8535 | -9
108.855 | EQU | 0 | 2014-04-18 | 20:31 | 2014-04-18 | 20:32 | 36.126 | -73.43 | 20.83 | -9 | 1979.8 | 339.12 | 283.75 | 1.88 | 35.09 | 1026.1 | -2.3 | 2.3 | 97.5 | 76 | -4.2 | 9.9 | 9.9 | 9.9 | 0.5 | 6.1 | 25.3 | 20.77 | 36.46 | 20.69 | 1016.14 | 22.1 | 20.7111 | 0.119 | 7.66 | 1023.8 | -9 | 282.012 | 380.769 | 537.496 | -9 | 339.12 | 339.719 | 402.5 | 339.719 | -9 | 332.36 | -9 | 395.56 | -63.2 | 2 |  |  | 108.8552 | 9.8552 | -9
108.857 | EQU | 0 | 2014-04-18 | 20:34 | 2014-04-18 | 20:34 | 36.141 | -73.431 | 20.79 | -9 | 1978.1 | 338.69 | 283.54 | 1.88 | 35.09 | 1026.2 | -2.1 | 2.2 | 98.2 | 76 | 1.9 | 9.9 | 9.9 | 9.9 | 0.5 | 5.8 | 25.4 | 20.73 | 36.46 | 20.65 | 1015.93 | 22.1 | 20.6712 | 0.119 | 8.17 | 1024.1 | -9 | 282.012 | 380.768 | 537.497 | -9 | 338.69 | 339.29 | 402.5 | 339.29 | -9 | 332.06 | -9 | 395.5 | -63.44 | 2 |  |  | 108.8569 | 9.8569 | -9
108.859 | EQU | 0 | 2014-04-18 | 20:36 | 2014-04-18 | 20:36 | 36.156 | -73.433 | 21.26 | -9 | 1980 | 339.08 | 283.54 | 1.88 | 35.09 | 1026.3 | -2.1 | 2.4 | 98 | 76 | -4.2 | 9.9 | 9.9 | 9.9 | 0.5 | 5.7 | 25.3 | 21.67 | 36.51 | 21.64 | 1016.3 | 22.2 | 21.1143 | 0.146 | 7.9 | 1024.2 | -9 | 282.012 | 380.767 | 537.497 | -9 | 339.08 | 339.68 | 402.5 | 339.68 | -9 | 331.87 | -9 | 395.39 | -63.52 | 2 |  |  | 108.8586 | 9.8586 | -9
108.86 | EQU | 0 | 2014-04-18 | 20:39 | 2014-04-18 | 20:39 | 36.171 | -73.435 | 21.78 | -9 | 2022.6 | 348.65 | 283.83 | 1.88 | 35.08 | 1026.2 | -2.4 | 2.3 | 101.6 | 76 | -0.5 | 9.9 | 9.9 | 9.9 | 0.5 | 5.8 | 25.4 | 21.82 | 36.51 | 21.76 | 1016.19 | 21.9 | 21.697 | 0.083 | 7.61 | 1023.8 | -9 | 282.012 | 380.766 | 537.497 | -9 | 348.65 | 349.224 | 402.5 | 349.224 | -9 | 341.7 | -9 | 395 | -53.3 | 2 |  |  | 108.8603 | 9.8603 | -9
108.862 | EQU | 0 | 2014-04-18 | 20:41 | 2014-04-18 | 20:41 | 36.185 | -73.437 | 21.97 | -9 | 2034.8 | 351.42 | 284.04 | 1.88 | 35.08 | 1026.1 | -2.3 | 2.3 | 101.3 | 76 | 25.4 | 9.9 | 9.9 | 9.9 | 0.5 | 5.8 | 25.4 | 22.06 | 36.47 | 22.01 | 1016.19 | 20.7 | 21.8772 | 0.093 | 7.61 | 1023.8 | -9 | 282.012 | 380.765 | 537.497 | -9 | 351.42 | 351.987 | 402.5 | 351.987 | -9 | 344.16 | -9 | 394.88 | -50.73 | 2 |  |  | 108.862 | 9.862 | -9
108.864 | EQU | 0 | 2014-04-18 | 20:44 | 2014-04-18 | 20:44 | 36.2 | -73.439 | 22.33 | -9 | 2023.6 | 349.05 | 284.54 | 1.89 | 35.08 | 1025.8 | -2.4 | 2.2 | 98.8 | 76 | 8.2 | 9.9 | 9.9 | 9.9 | 0.5 | 6 | 25.4 | 22.37 | 36.43 | 22.31 | 1016.33 | 22.2 | 22.1507 | 0.179 | 7.07 | 1023.4 | -9 | 282.011 | 380.764 | 537.498 | -9 | 349.05 | 349.624 | 402.49 | 349.624 | -9 | 340.27 | -9 | 394.77 | -54.5 | 2 |  |  | 108.8637 | 9.8637 | -9
108.865 | EQU | 0 | 2014-04-18 | 20:46 | 2014-04-18 | 20:46 | 36.214 | -73.441 | 22.47 | -9 | 2019.6 | 347.91 | 284.79 | 1.89 | 35.08 | 1026.3 | -1.9 | 2.2 | 99.2 | 76 | 16.6 | 9.9 | 9.9 | 9.9 | 0.5 | 6 | 25.4 | 22.51 | 36.42 | 22.45 | 1016.26 | 20.7 | 22.3757 | 0.094 | 8.14 | 1024.4 | -9 | 282.011 | 380.763 | 537.498 | -9 | 347.91 | 348.487 | 402.49 | 348.487 | -9 | 340.65 | -9 | 394.6 | -53.95 | 2 |  |  | 108.8654 | 9.8654 | -9
108.867 | EQU | 0 | 2014-04-18 | 20:49 | 2014-04-18 | 20:49 | 36.228 | -73.443 | 22.59 | -9 | 2019.9 | 347.99 | 284.83 | 1.89 | 35.09 | 1026.3 | -1.9 | 2.3 | 96.7 | 76 | 16 | 9.9 | 9.9 | 9.9 | 0.5 | 5.7 | 25.4 | 22.64 | 36.41 | 22.58 | 1016.46 | 20.7 | 22.511 | 0.079 | 7.94 | 1024.4 | -9 | 282.011 | 380.762 | 537.498 | -9 | 347.99 | 348.568 | 402.49 | 348.568 | -9 | 340.89 | -9 | 394.59 | -53.7 | 2 |  |  | 108.8671 | 9.8671 | -9
108.869 | EQU-DRAIN | 0 | 2014-04-18 | 20:51 | 2014-04-18 | 20:51 | 36.243 | -73.444 | 22.7 | -9 | 2021.9 | 348.49 | 285.2 | 1.89 | 35.09 | 1026.2 | -2.1 | 2.2 | 95.3 | 76 | -2.4 | 9.9 | 9.9 | 9.9 | 0.5 | 5.8 | 25.4 | 22.72 | 36.4 | 22.66 | 1016.44 | 22 | 22.6178 | 0.082 | 7.66 | 1024.1 | -9 | 282.011 | 380.76 | 537.498 | -9 | 348.49 | 349.067 | 402.49 | 349.067 | -9 | 341.17 | -9 | 394.51 | -53.35 | 2 |  |  | 108.8688 | 9.8689 | -9
108.871 | EQU | 0 | 2014-04-18 | 20:54 | 2014-04-18 | 20:54 | 36.26 | -73.446 | 22.79 | -9 | 2025.5 | 349.23 | 285.33 | 1.89 | 35.09 | 1026.3 | -2.2 | 2.3 | 98.5 | 76 | 1.7 | 9.9 | 9.9 | 9.9 | 0.5 | 6.1 | 25.5 | 22.8 | 36.39 | 22.74 | 1016.33 | 21.9 | 22.703 | 0.087 | 7.77 | 1024.1 | -9 | 282.011 | 380.759 | 537.499 | -9 | 349.23 | 349.805 | 402.49 | 349.805 | -9 | 341.77 | -9 | 394.41 | -52.64 | 2 |  |  | 108.8708 | 9.8708 | -9
108.872 | EQU | 0 | 2014-04-18 | 20:56 | 2014-04-18 | 20:56 | 36.275 | -73.448 | 22.86 | -9 | 2026.9 | 349.84 | 285.37 | 1.89 | 35.1 | 1025.7 | -2.1 | 2.2 | 98.4 | 76 | 4.6 | 9.9 | 9.9 | 9.9 | 0.5 | 5.8 | 25.5 | 22.86 | 36.38 | 22.8 | 1016.12 | 22.2 | 22.7681 | 0.092 | 7.48 | 1023.6 | -9 | 282.011 | 380.758 | 537.499 | -9 | 349.84 | 350.414 | 402.49 | 350.414 | -9 | 342.08 | -9 | 394.28 | -52.2 | 2 |  |  | 108.8725 | 9.8725 | -9
108.874 | EQU | 0 | 2014-04-18 | 20:59 | 2014-04-18 | 20:59 | 36.289 | -73.449 | 22.91 | -9 | 2029.4 | 350.26 | 285.5 | 1.9 | 35.1 | 1026.1 | -2.1 | 2.2 | 97.4 | 76 | -0.8 | 9.9 | 9.9 | 9.9 | 0.5 | 5.8 | 25.4 | 22.91 | 36.37 | 22.84 | 1016.29 | 20.5 | 22.8189 | 0.091 | 7.71 | 1024 | -9 | 282.011 | 380.757 | 537.499 | -9 | 350.26 | 350.833 | 402.48 | 350.833 | -9 | 342.61 | -9 | 394.32 | -51.7 | 2 |  |  | 108.8742 | 9.8742 | -9
108.877 | STD1 | 0 | 2014-04-18 | 21:03 | 2014-04-18 | 21:03 | 36.316 | -73.451 | 22.94 | 0 | -3.7 | 0.06 | 20.83 | 0.12 | 35.11 | 1025.8 | -2.1 | 2.3 | 76.3 | 76 | -0.6 | 9.9 | 9.9 | 9.9 | 0.5 | 5.8 | 25.4 | 22.92 | 36.37 | 22.85 | 1016.01 | 22.1 | 22.847 | 0.093 | 7.69 | 1023.7 | 0.06 | -9 | -9 | -9 | -9 | 0.06 | -9 | -9 | -9 | -9 | -9 | -9 | -9 | -9 | 2 |  |  | 108.8773 | 9.8773 | -9
108.88 | STD4 | 0 | 2014-04-18 | 21:08 | 2014-04-18 | 21:08 | 36.343 | -73.454 | 22.93 | 537.45 | 2777.8 | 537.5 | 23.17 | 0.14 | 35.14 | 1025.9 | -2.2 | 2.2 | 48 | 76 | -7.9 | 9.9 | 9.9 | 9.9 | 0.5 | 5.8 | 25.6 | 22.91 | 36.37 | 22.84 | 1016.19 | 22.1 | 22.8429 | 0.087 | 7.51 | 1023.7 | 0.05 | -9 | -9 | -9 | -9 | 537.5 | -9 | -9 | -9 | -9 | -9 | -9 | -9 | -9 | 2 |  |  | 108.8803 | 9.8803 | -9
108.883 | STD2 | 0 | 2014-04-18 | 21:12 | 2014-04-18 | 21:12 | 36.37 | -73.455 | 22.92 | 282.59 | 1714.2 | 282.01 | 20.92 | 0.12 | 35.16 | 1025.9 | -2.1 | 2.3 | 58.3 | 76 | -2.4 | 9.9 | 9.9 | 9.9 | 0.5 | 5.8 | 25.9 | 22.89 | 36.37 | 22.82 | 1016.19 | 22.2 | 22.8259 | 0.094 | 7.61 | 1023.8 | -0.58 | -9 | -9 | -9 | -9 | 282.01 | -9 | -9 | -9 | -9 | -9 | -9 | -9 | -9 | 2 |  |  | 108.8834 | 9.8834 | -9
108.886 | STD3 | 0 | 2014-04-18 | 21:16 | 2014-04-18 | 21:16 | 36.398 | -73.457 | 22.9 | 381.54 | 2163.3 | 380.75 | 20.42 | 0.12 | 35.21 | 1025.8 | -2.6 | 2.3 | 61.3 | 76 | 23.9 | 9.9 | 9.9 | 9.9 | 0.5 | 5.9 | 25.9 | 22.87 | 36.37 | 22.8 | 1015.98 | 22.9 | 22.8059 | 0.094 | 7.22 | 1023.2 | -0.79 | -9 | -9 | -9 | -9 | 380.75 | -9 | -9 | -9 | -9 | -9 | -9 | -9 | -9 | 2 |  |  | 108.8865 | 9.8865 | -9
108.89 | STD1z | 0 | 2014-04-18 | 21:22 | 2014-04-18 | 21:22 | 36.43 | -73.459 | 23.22 | 0 | -3.8 | 0.05 | 18.37 | 0.11 | 35.28 | 1025.9 | -2.1 | 2.3 | 76 | 76 | 2.1 | 9.9 | 9.9 | 9.9 | 0.5 | 5.8 | 26 | 23.38 | 36.38 | 23.35 | 1015.81 | 22.6 | 23.2097 | 0.01 | 7.99 | 1023.8 | 0.05 | -9 | -9 | -9 | -9 | 0.05 | -9 | -9 | -9 | -9 | -9 | -9 | -9 | -9 | 2 |  |  | 108.89 | 9.89 | -9
108.893 | STD4s | 0 | 2014-04-18 | 21:26 | 2014-04-18 | 21:26 | 36.457 | -73.461 | 23.75 | 0 | 2775 | 537.39 | 21.87 | 0.13 | 35.34 | 1025.4 | -2.3 | 2.3 | 48.1 | 76 | 15.9 | 9.9 | 9.9 | 9.9 | 0.5 | 5.8 | 25.9 | 23.8 | 36.39 | 23.74 | 1015.9 | 21.8 | 23.6268 | 0.123 | 7.2 | 1023.1 | -0.06 | -9 | -9 | -9 | -9 | 537.39 | -9 | -9 | -9 | -9 | -9 | -9 | -9 | -9 | 2 |  |  | 108.8931 | 9.8931 | -9
108.896 | STD1 | 0 | 2014-04-18 | 21:30 | 2014-04-18 | 21:30 | 36.484 | -73.463 | 24.22 | 0 | -3.22 | 0.08 | 18.25 | 0.11 | 35.38 | 1025.5 | -2.1 | 2.3 | 76.1 | 76 | 12.4 | 9.9 | 9.9 | 9.9 | 0.5 | 5.9 | 25.8 | 24.27 | 36.41 | 24.22 | 1015.6 | 22.1 | 24.0784 | 0.142 | 7.8 | 1023.4 | 0.08 | -9 | -9 | -9 | -9 | 0.08 | -9 | -9 | -9 | -9 | -9 | -9 | -9 | -9 | 2 |  |  | 108.8962 | 9.8962 | -9
108.899 | STD4 | 0 | 2014-04-18 | 21:35 | 2014-04-18 | 21:35 | 36.512 | -73.465 | 24.48 | 537.45 | 2774.3 | 537.52 | 21.5 | 0.13 | 35.42 | 1025.2 | -2.2 | 2.3 | 47.5 | 76 | 3.2 | 9.9 | 9.9 | 9.9 | 0.5 | 5.9 | 25.9 | 24.61 | 36.38 | 24.57 | 1015.64 | 22.9 | 24.4671 | 0.013 | 7.36 | 1023 | 0.07 | -9 | -9 | -9 | -9 | 537.52 | -9 | -9 | -9 | -9 | -9 | -9 | -9 | -9 | 2 |  |  | 108.8992 | 9.8992 | -9
108.902 | STD2 | 0 | 2014-04-18 | 21:39 | 2014-04-18 | 21:39 | 36.539 | -73.467 | 24.72 | 282.59 | 1712 | 281.92 | 19.75 | 0.12 | 35.45 | 1025.5 | -2.6 | 2.4 | 57.9 | 76 | 11.4 | 9.9 | 9.9 | 9.9 | 0.5 | 5.8 | 26 | 24.74 | 36.37 | 24.68 | 1015.58 | 22.2 | 24.6474 | 0.073 | 7.32 | 1022.9 | -0.67 | -9 | -9 | -9 | -9 | 281.92 | -9 | -9 | -9 | -9 | -9 | -9 | -9 | -9 | 2 |  |  | 108.9023 | 9.9023 | -9
108.905 | STD3 | 0 | 2014-04-18 | 21:44 | 2014-04-18 | 21:44 | 36.567 | -73.468 | 24.8 | 381.54 | 2160.6 | 380.85 | 19.5 | 0.12 | 35.5 | 1024.9 | -3 | 1.6 | 60.6 | 76 | 9.4 | 9.9 | 9.9 | 9.9 | 0.5 | 5.9 | 26.1 | 24.81 | 36.35 | 24.75 | 1015.48 | 22.8 | 24.7294 | 0.071 | 6.42 | 1021.9 | -0.69 | -9 | -9 | -9 | -9 | 380.85 | -9 | -9 | -9 | -9 | -9 | -9 | -9 | -9 | 2 |  |  | 108.9054 | 9.9054 | -9
108.908 | ATM | 0 | 2014-04-18 | 21:48 | 2014-04-18 | 21:48 | 36.595 | -73.469 | 24.82 | -9 | 2246.8 | 402 | 346.66 | 2.36 | 35.55 | 1025.2 | -2 | 2.2 | 92 | 76 | 9.6 | 9.9 | 9.9 | 9.9 | 0.5 | 5.9 | 26.1 | 24.82 | 36.35 | 24.75 | 1015.51 | 23 | 24.75 | 0.07 | 7.69 | 1023.2 | -9 | 281.92 | 380.848 | 537.519 | -9 | 402 | 402.425 | -9 | -9 | 402.425 | -9 | 392.63 | -9 | -9 | 2 |  |  | 108.9084 | 9.9084 | -9
108.91 | ATM | 0 | 2014-04-18 | 21:50 | 2014-04-18 | 21:50 | 36.608 | -73.47 | 24.84 | -9 | 2247 | 402.06 | 338.58 | 2.3 | 35.56 | 1025.2 | -2.1 | 2.3 | 91.9 | 76 | 5.6 | 9.9 | 9.9 | 9.9 | 0.5 | 5.8 | 26.1 | 24.84 | 36.35 | 24.77 | 1015.29 | 24.3 | 24.7565 | 0.084 | 7.81 | 1023.1 | -9 | 281.919 | 380.847 | 537.519 | -9 | 402.06 | 402.485 | -9 | -9 | 402.485 | -9 | 392.6 | -9 | -9 | 2 |  |  | 108.9098 | 9.9098 | -9
108.911 | ATM | 0 | 2014-04-18 | 21:52 | 2014-04-18 | 21:52 | 36.62 | -73.47 | 24.85 | -9 | 2246.5 | 401.97 | 332.75 | 2.26 | 35.59 | 1025.1 | -1 | 0.9 | 91.5 | 76 | -16 | 9.9 | 9.9 | 9.9 | 0.5 | 6 | 26.1 | 24.88 | 36.34 | 24.82 | 1015.4 | 22.9 | 24.7855 | 0.065 | 8.7 | 1024.1 | -9 | 281.919 | 380.847 | 537.519 | -9 | 401.97 | 402.396 | -9 | -9 | 402.396 | -9 | 392.54 | -9 | -9 | 2 |  |  | 108.9111 | 9.9111 | -9
108.912 | ATM-DRAIN | 0 | 2014-04-18 | 21:54 | 2014-04-18 | 21:54 | 36.632 | -73.471 | 24.9 | -9 | 2245.6 | 402.05 | 328.62 | 2.22 | 35.61 | 1024.6 | -2 | 2.1 | 91.8 | 76 | -16.7 | 9.9 | 9.9 | 9.9 | 0.5 | 6 | 26.2 | 24.9 | 36.34 | 24.83 | 1015.29 | 22.5 | 24.8233 | 0.077 | 7.31 | 1022.6 | -9 | 281.919 | 380.846 | 537.519 | -9 | 402.05 | 402.476 | -9 | -9 | 402.476 | -9 | 392.54 | -9 | -9 | 2 |  |  | 108.9124 | 9.9124 | -9
108.914 | ATM | 0 | 2014-04-18 | 21:56 | 2014-04-18 | 21:56 | 36.647 | -73.471 | 24.9 | -9 | 2246.9 | 402.04 | 326.95 | 2.21 | 35.63 | 1025.3 | -2.1 | 2.2 | 92.2 | 76 | -1.1 | 9.9 | 9.9 | 9.9 | 0.5 | 6.1 | 26.2 | 24.89 | 36.33 | 24.82 | 1015.25 | 23.9 | 24.8258 | 0.074 | 7.95 | 1023.2 | -9 | 281.919 | 380.845 | 537.519 | -9 | 402.04 | 402.466 | -9 | -9 | 402.466 | -9 | 392.52 | -9 | -9 | 2 |  |  | 108.914 | 9.914 | -9
108.917 | EQU | 0 | 2014-04-18 | 22:01 | 2014-04-18 | 22:01 | 36.678 | -73.472 | 24.91 | -9 | 2123.7 | 373.08 | 293.29 | 1.96 | 35.69 | 1024.7 | -2.4 | 2.2 | 99.8 | 76 | -3.5 | 9.9 | 9.9 | 9.9 | 0.5 | 5.8 | 26.3 | 24.9 | 36.32 | 24.84 | 1015.38 | 23.2 | 24.8346 | 0.075 | 6.92 | 1022.3 | -9 | 281.919 | 380.843 | 537.519 | -9 | 373.08 | 373.596 | 402.45 | 373.596 | -9 | 363.21 | -9 | 392.55 | -29.33 | 2 |  |  | 108.9173 | 9.9173 | -9
108.919 | EQU | 0 | 2014-04-18 | 22:03 | 2014-04-18 | 22:03 | 36.695 | -73.473 | 24.91 | -9 | 2125.2 | 373.36 | 290.58 | 1.94 | 35.71 | 1025 | -2.1 | 2.1 | 99.4 | 76 | -1.7 | 9.9 | 9.9 | 9.9 | 0.5 | 5.8 | 26.3 | 24.9 | 36.32 | 24.83 | 1015.42 | 24.8 | 24.8352 | 0.075 | 7.48 | 1022.9 | -9 | 281.919 | 380.842 | 537.518 | -9 | 373.36 | 373.876 | 402.45 | 373.876 | -9 | 363.71 | -9 | 392.56 | -28.85 | 2 |  |  | 108.919 | 9.919 | -9
108.921 | EQU | 0 | 2014-04-18 | 22:06 | 2014-04-18 | 22:06 | 36.711 | -73.473 | 24.95 | -9 | 2125.6 | 373.58 | 289.12 | 1.93 | 35.74 | 1024.8 | -2.2 | 2.2 | 96.3 | 76 | 0.5 | 9.9 | 9.9 | 9.9 | 0.5 | 5.9 | 26.3 | 24.99 | 36.34 | 24.93 | 1015.3 | 23.4 | 24.8772 | 0.073 | 7.3 | 1022.6 | -9 | 281.919 | 380.841 | 537.518 | -9 | 373.58 | 374.096 | 402.45 | 374.096 | -9 | 363.82 | -9 | 392.48 | -28.66 | 2 |  |  | 108.9207 | 9.9207 | -9
108.922 | EQU | 0 | 2014-04-18 | 22:08 | 2014-04-18 | 22:08 | 36.727 | -73.473 | 25.03 | -9 | 2133.6 | 375.27 | 288.41 | 1.92 | 35.77 | 1025.2 | -2.2 | 2.2 | 99 | 76 | -6.2 | 9.9 | 9.9 | 9.9 | 0.5 | 6 | 26.3 | 25.05 | 36.35 | 24.98 | 1015.5 | 23.5 | 24.9534 | 0.077 | 7.5 | 1023 | -9 | 281.918 | 380.84 | 537.518 | -9 | 375.27 | 375.781 | 402.45 | 375.781 | -9 | 365.49 | -9 | 392.51 | -27.01 | 2 |  |  | 108.9224 | 9.9224 | -9
108.924 | EQU | 0 | 2014-04-18 | 22:11 | 2014-04-18 | 22:11 | 36.744 | -73.473 | 25.09 | -9 | 2142 | 377.33 | 287.41 | 1.92 | 35.8 | 1025.1 | -2.3 | 2.2 | 97.4 | 76 | -12.9 | 9.9 | 9.9 | 9.9 | 0.5 | 5.8 | 26.4 | 25.1 | 36.36 | 25.05 | 1015.27 | 24.7 | 25.0133 | 0.077 | 7.53 | 1022.8 | -9 | 281.918 | 380.839 | 537.518 | -9 | 377.33 | 377.835 | 402.45 | 377.835 | -9 | 367.38 | -9 | 392.37 | -25 | 2 |  |  | 108.9242 | 9.9242 | -9
108.926 | EQU | 0 | 2014-04-18 | 22:13 | 2014-04-18 | 22:13 | 36.76 | -73.472 | 25.14 | -9 | 2152.4 | 379.92 | 287.04 | 1.91 | 35.83 | 1024.9 | -2.2 | 2.3 | 96.7 | 76 | -1.8 | 9.9 | 9.9 | 9.9 | 0.5 | 5.8 | 26.5 | 25.15 | 36.37 | 25.09 | 1015.45 | 23.6 | 25.0688 | 0.071 | 7.25 | 1022.7 | -9 | 281.918 | 380.838 | 537.518 | -9 | 379.92 | 380.418 | 402.45 | 380.418 | -9 | 369.9 | -9 | 392.41 | -22.5 | 2 |  |  | 108.9259 | 9.9259 | -9
108.928 | EQU | 0 | 2014-04-18 | 22:16 | 2014-04-18 | 22:16 | 36.777 | -73.472 | 25.17 | -9 | 2160.7 | 381.59 | 286.7 | 1.91 | 35.87 | 1025.5 | -2.1 | 2.2 | 94.3 | 76 | 4.9 | 9.9 | 9.9 | 9.9 | 0.5 | 5.8 | 26.6 | 25.17 | 36.34 | 25.1 | 1015.36 | 25 | 25.0947 | 0.075 | 8.04 | 1023.4 | -9 | 281.918 | 380.836 | 537.518 | -9 | 381.59 | 382.083 | 402.45 | 382.083 | -9 | 371.7 | -9 | 392.35 | -20.65 | 2 |  |  | 108.9276 | 9.9276 | -9
108.929 | EQU | 0 | 2014-04-18 | 22:18 | 2014-04-18 | 22:18 | 36.793 | -73.472 | 25.17 | -9 | 2158.4 | 381.26 | 286.41 | 1.91 | 35.91 | 1025.2 | -2.3 | 2.1 | 98.8 | 76 | 14.7 | 9.9 | 9.9 | 9.9 | 0.5 | 6.1 | 26.6 | 25.16 | 36.36 | 25.1 | 1015.47 | 23.4 | 25.1 | 0.07 | 7.43 | 1022.9 | -9 | 281.918 | 380.835 | 537.518 | -9 | 381.26 | 381.754 | 402.45 | 381.754 | -9 | 371.27 | -9 | 392.39 | -21.12 | 2 |  |  | 108.9293 | 9.9293 | -9
108.931 | EQU | 0 | 2014-04-18 | 22:21 | 2014-04-18 | 22:21 | 36.81 | -73.471 | 25.16 | -9 | 2155.8 | 380.89 | 285.91 | 1.91 | 35.95 | 1024.8 | -2 | 2.2 | 95 | 76 | 13.3 | 9.9 | 9.9 | 9.9 | 0.5 | 5.8 | 26.6 | 25.15 | 36.36 | 25.08 | 1015.44 | 25 | 25.0906 | 0.069 | 7.36 | 1022.8 | -9 | 281.918 | 380.834 | 537.518 | -9 | 380.89 | 381.386 | 402.45 | 381.386 | -9 | 370.9 | -9 | 392.39 | -21.49 | 2 |  |  | 108.931 | 9.931 | -9
108.933 | EQU | 0 | 2014-04-18 | 22:23 | 2014-04-18 | 22:23 | 36.827 | -73.471 | 25.14 | -9 | 2148.5 | 379.13 | 285.5 | 1.9 | 35.99 | 1025 | -2.2 | 2.3 | 97 | 76 | -8.1 | 9.9 | 9.9 | 9.9 | 0.5 | 5.8 | 26.7 | 25.11 | 36.35 | 25.04 | 1015.7 | 24.7 | 25.061 | 0.079 | 7.1 | 1022.8 | -9 | 281.918 | 380.833 | 537.517 | -9 | 379.13 | 379.632 | 402.45 | 379.632 | -9 | 369.05 | -9 | 392.51 | -23.46 | 2 |  |  | 108.9327 | 9.9327 | -9
108.934 | EQU | 0 | 2014-04-18 | 22:25 | 2014-04-18 | 22:26 | 36.844 | -73.471 | 25.11 | -9 | 2150.9 | 379.72 | 285.79 | 1.9 | 36.03 | 1025.1 | -2.2 | 2.1 | 100.4 | 76 | -5 | 9.9 | 9.9 | 9.9 | 0.5 | 5.9 | 26.5 | 25.1 | 36.36 | 25.04 | 1015.21 | 25 | 25.04 | 0.07 | 7.69 | 1022.9 | -9 | 281.918 | 380.832 | 537.517 | -9 | 379.72 | 380.22 | 402.45 | 380.22 | -9 | 369.82 | -9 | 392.33 | -22.51 | 2 |  |  | 108.9344 | 9.9344 | -9
108.936 | EQU-DRAIN | 0 | 2014-04-18 | 22:28 | 2014-04-18 | 22:28 | 36.86 | -73.471 | 25.11 | -9 | 2151.9 | 379.9 | 285.66 | 1.9 | 36.06 | 1025.3 | -2 | 2.2 | 98.1 | 76 | -3.4 | 9.9 | 9.9 | 9.9 | 0.5 | 5.9 | 26.6 | 25.09 | 36.35 | 25.02 | 1015.71 | 23.5 | 25.0306 | 0.079 | 7.59 | 1023.3 | -9 | 281.917 | 380.831 | 537.517 | -9 | 379.9 | 380.4 | 402.45 | 380.4 | -9 | 370 | -9 | 392.54 | -22.54 | 2 |  |  | 108.9361 | 9.9361 | -9
108.938 | EQU | 0 | 2014-04-18 | 22:31 | 2014-04-18 | 22:31 | 36.879 | -73.471 | 25.07 | -9 | 2149.2 | 379.12 | 285.29 | 1.9 | 36.09 | 1025.6 | -2.2 | 2.1 | 99.6 | 76 | -5.9 | 9.9 | 9.9 | 9.9 | 0.5 | 5.8 | 26.6 | 25.06 | 36.34 | 24.98 | 1015.59 | 24.5 | 24.9986 | 0.071 | 7.81 | 1023.4 | -9 | 281.917 | 380.83 | 537.517 | -9 | 379.12 | 379.623 | 402.45 | 379.623 | -9 | 369.43 | -9 | 392.51 | -23.08 | 2 |  |  | 108.938 | 9.938 | -9
108.94 | EQU | 0 | 2014-04-18 | 22:33 | 2014-04-18 | 22:33 | 36.896 | -73.471 | 25.06 | -9 | 2144.6 | 378.29 | 285.25 | 1.9 | 36.12 | 1025.2 | -2.5 | 2.1 | 96.7 | 76 | 19.6 | 9.9 | 9.9 | 9.9 | 0.5 | 6.1 | 26.6 | 25.05 | 36.34 | 24.98 | 1015.46 | 24.7 | 24.98 | 0.08 | 7.24 | 1022.7 | -9 | 281.917 | 380.829 | 537.517 | -9 | 378.29 | 378.796 | 402.46 | 378.796 | -9 | 368.24 | -9 | 392.48 | -24.23 | 2 |  |  | 108.9398 | 9.9398 | -9
108.941 | EQU | 0 | 2014-04-18 | 22:36 | 2014-04-18 | 22:36 | 36.913 | -73.471 | 25.06 | -9 | 2141.6 | 377.82 | 284.66 | 1.9 | 36.15 | 1024.8 | -2.2 | 2.2 | 96.4 | 76 | 34.2 | 9.9 | 9.9 | 9.9 | 0.5 | 5.9 | 26.6 | 25.04 | 36.34 | 24.98 | 1015.51 | 25 | 24.98 | 0.08 | 7.09 | 1022.6 | -9 | 281.917 | 380.828 | 537.517 | -9 | 377.82 | 378.328 | 402.46 | 378.328 | -9 | 367.75 | -9 | 392.5 | -24.75 | 2 |  |  | 108.9415 | 9.9414 | -9
108.943 | EQU | 0 | 2014-04-18 | 22:38 | 2014-04-18 | 22:38 | 36.93 | -73.471 | 25.06 | -9 | 2142.7 | 377.97 | 284.62 | 1.9 | 36.17 | 1025.1 | -2.2 | 2.3 | 97.3 | 76 | 6.3 | 9.9 | 9.9 | 9.9 | 0.5 | 5.7 | 26.6 | 25.04 | 36.34 | 24.97 | 1015.39 | 25 | 24.9753 | 0.085 | 7.51 | 1022.9 | -9 | 281.917 | 380.827 | 537.517 | -9 | 377.97 | 378.478 | 402.46 | 378.478 | -9 | 367.93 | -9 | 392.45 | -24.52 | 2 |  |  | 108.9432 | 9.9431 | -9
108.945 | EQU | 0 | 2014-04-18 | 22:41 | 2014-04-18 | 22:41 | 36.947 | -73.471 | 25.06 | -9 | 2143 | 377.98 | 284.54 | 1.9 | 36.2 | 1025.3 | -2.1 | 2.2 | 97.5 | 76 | -3.1 | 9.9 | 9.9 | 9.9 | 0.5 | 5.8 | 26.6 | 25.04 | 36.34 | 24.98 | 1015.23 | 25 | 24.9747 | 0.085 | 7.97 | 1023.2 | -9 | 281.917 | 380.826 | 537.517 | -9 | 377.98 | 378.488 | 402.46 | 378.488 | -9 | 368.05 | -9 | 392.39 | -24.35 | 2 |  |  | 108.9449 | 9.9449 | -9
108.947 | EQU | 0 | 2014-04-18 | 22:43 | 2014-04-18 | 22:43 | 36.964 | -73.471 | 25.06 | -9 | 2144.4 | 378.43 | 284.25 | 1.89 | 36.22 | 1025.1 | -2.5 | 2.1 | 97.3 | 76 | -2.6 | 9.9 | 9.9 | 9.9 | 0.5 | 5.9 | 26.7 | 25.05 | 36.34 | 24.99 | 1015.23 | 24.9 | 24.9847 | 0.075 | 7.37 | 1022.6 | -9 | 281.917 | 380.825 | 537.516 | -9 | 378.43 | 378.937 | 402.46 | 378.937 | -9 | 368.42 | -9 | 392.38 | -23.97 | 2 |  |  | 108.9466 | 9.9466 | -9
108.948 | EQU | 0 | 2014-04-18 | 22:45 | 2014-04-18 | 22:46 | 36.981 | -73.471 | 25.06 | -9 | 2143.9 | 378.46 | 283.87 | 1.89 | 36.25 | 1024.9 | -2.4 | 2.4 | 101.1 | 76 | -4.6 | 9.9 | 9.9 | 9.9 | 0.5 | 6.1 | 26.6 | 25.04 | 36.35 | 24.98 | 1014.9 | 25 | 24.9853 | 0.075 | 7.6 | 1022.5 | -9 | 281.916 | 380.824 | 537.516 | -9 | 378.46 | 378.968 | 402.46 | 378.968 | -9 | 368.42 | -9 | 392.25 | -23.83 | 2 |  |  | 108.9483 | 9.9483 | -9
108.95 | EQU | 0 | 2014-04-18 | 22:48 | 2014-04-18 | 22:48 | 36.998 | -73.471 | 25.05 | -9 | 2145.7 | 378.65 | 283.75 | 1.89 | 36.27 | 1025.4 | -2.5 | 2.1 | 102.9 | 76 | 3.6 | 9.9 | 9.9 | 9.9 | 0.5 | 5.9 | 26.7 | 25.03 | 36.35 | 24.96 | 1015.13 | 24.9 | 24.9706 | 0.079 | 7.77 | 1022.9 | -9 | 281.916 | 380.823 | 537.516 | -9 | 378.65 | 379.158 | 402.46 | 379.158 | -9 | 368.68 | -9 | 392.35 | -23.67 | 2 |  |  | 108.95 | 9.95 | -9
108.952 | EQU | 0 | 2014-04-18 | 22:50 | 2014-04-18 | 22:50 | 37.015 | -73.471 | 25.03 | -9 | 2145.8 | 378.95 | 283.83 | 1.89 | 36.29 | 1024.8 | -2.1 | 2.1 | 99.2 | 76 | -1.4 | 9.9 | 9.9 | 9.9 | 0.5 | 5.8 | 26.7 | 25.02 | 36.34 | 24.96 | 1015.14 | 24.9 | 24.96 | 0.07 | 7.56 | 1022.7 | -9 | 281.916 | 380.822 | 537.516 | -9 | 378.95 | 379.457 | 402.46 | 379.457 | -9 | 369.06 | -9 | 392.37 | -23.31 | 2 |  |  | 108.9517 | 9.9517 | -9
108.953 | EQU | 0 | 2014-04-18 | 22:53 | 2014-04-18 | 22:53 | 37.032 | -73.471 | 25.03 | -9 | 2147.1 | 378.91 | 283.62 | 1.89 | 36.31 | 1025.6 | -2.1 | 2.3 | 96.3 | 76 | -11 | 9.9 | 9.9 | 9.9 | 0.5 | 5.8 | 26.6 | 25.01 | 36.35 | 24.94 | 1015.48 | 24.9 | 24.9506 | 0.079 | 8.02 | 1023.5 | -9 | 281.916 | 380.821 | 537.516 | -9 | 378.91 | 379.418 | 402.46 | 379.418 | -9 | 369.17 | -9 | 392.51 | -23.34 | 2 |  |  | 108.9534 | 9.9534 | -9
108.955 | EQU | 0 | 2014-04-18 | 22:55 | 2014-04-18 | 22:55 | 37.049 | -73.471 | 25.01 | -9 | 2146.3 | 379.09 | 283.7 | 1.89 | 36.33 | 1024.9 | -2.2 | 2.2 | 100.7 | 76 | -3.7 | 9.9 | 9.9 | 9.9 | 0.5 | 6.1 | 26.7 | 24.99 | 36.35 | 24.92 | 1015.38 | 25 | 24.9306 | 0.079 | 7.32 | 1022.7 | -9 | 281.916 | 380.82 | 537.516 | -9 | 379.09 | 379.598 | 402.46 | 379.598 | -9 | 369.07 | -9 | 392.48 | -23.42 | 2 |  |  | 108.9551 | 9.9551 | -9
108.957 | EQU | 0 | 2014-04-18 | 22:58 | 2014-04-18 | 22:58 | 37.066 | -73.471 | 25 | -9 | 2128.5 | 374.68 | 283.08 | 1.89 | 36.34 | 1025.4 | -1.3 | 2.2 | 99.5 | 76 | -12.7 | 9.9 | 9.9 | 9.9 | 0.5 | 5.8 | 26.7 | 24.97 | 36.34 | 24.91 | 1015.23 | 24.7 | 24.9152 | 0.085 | 8.87 | 1024.1 | -9 | 281.916 | 380.819 | 537.516 | -9 | 374.68 | 375.202 | 402.46 | 375.202 | -9 | 365.23 | -9 | 392.44 | -27.21 | 2 |  |  | 108.9568 | 9.9568 | -9
108.958 | EQU | 0 | 2014-04-18 | 23:00 | 2014-04-18 | 23:00 | 37.083 | -73.471 | 24.97 | -9 | 2135.7 | 376.61 | 283.04 | 1.89 | 36.37 | 1025 | -2.1 | 2.3 | 97.3 | 76 | -4.9 | 9.9 | 9.9 | 9.9 | 0.5 | 5.8 | 26.7 | 24.95 | 36.35 | 24.88 | 1015.29 | 25 | 24.8959 | 0.074 | 7.61 | 1022.9 | -9 | 281.916 | 380.818 | 537.515 | -9 | 376.61 | 377.126 | 402.46 | 377.126 | -9 | 366.84 | -9 | 392.47 | -25.63 | 2 |  |  | 108.9585 | 9.9585 | -9
108.96 | EQU-DRAIN | 0 | 2014-04-18 | 23:03 | 2014-04-18 | 23:03 | 37.1 | -73.471 | 24.94 | -9 | 2135.9 | 376.31 | 283.37 | 1.89 | 36.38 | 1025.7 | -2.3 | 0.6 | 100 | 76 | -12.8 | 9.9 | 9.9 | 9.9 | 0.5 | 5.8 | 26.7 | 24.92 | 36.35 | 24.86 | 1015.33 | 24.9 | 24.8706 | 0.069 | 8.07 | 1023.4 | -9 | 281.916 | 380.817 | 537.515 | -9 | 376.31 | 376.828 | 402.46 | 376.828 | -9 | 366.83 | -9 | 392.51 | -25.68 | 2 |  |  | 108.9602 | 9.9602 | -9
108.962 | EQU | 0 | 2014-04-18 | 23:05 | 2014-04-18 | 23:06 | 37.12 | -73.471 | 24.91 | -9 | 2131.1 | 375.42 | 282.91 | 1.89 | 36.4 | 1025.3 | 2 | 2.1 | 99.4 | 76 | -11 | 9.9 | 9.9 | 9.9 | 0.5 | 5.9 | 26.8 | 24.87 | 36.36 | 24.8 | 1015.51 | 25.8 | 24.8279 | 0.082 | 11.79 | 1027.3 | -9 | 281.915 | 380.815 | 537.515 | -9 | 375.42 | 375.941 | 402.46 | 375.941 | -9 | 367.22 | -9 | 392.61 | -25.39 | 2 |  |  | 108.9622 | 9.9622 | -9
109.014 | EQU | 0 | 2014-04-19 | 0:20 | 2014-04-19 | 0:20 | 37.588 | -73.505 | 21.77 | -9 | 2031.2 | 351.43 | 281.83 | 1.87 | 36.11 | 1026.8 | -2 | 2.2 | 95.1 | 76 | -3.8 | 9.9 | 9.9 | 9.9 | 0.5 | 5.8 | 26.1 | 21.61 | 36.27 | 21.54 | 1016.71 | 22.7 | 21.597 | 0.173 | 8.09 | 1024.8 | -9 | 281.912 | 380.784 | 537.511 | -9 | 351.43 | 352.039 | 402.47 | 352.039 | -9 | 343.49 | -9 | 395.23 | -51.74 | 2 |  |  | 109.0138 | 10.0138 | -9
109.015 | EQU | 0 | 2014-04-19 | 0:22 | 2014-04-19 | 0:22 | 37.603 | -73.507 | 21.72 | -9 | 2025.6 | 350.15 | 281.2 | 1.87 | 36.11 | 1026.8 | -2.2 | 2.3 | 95.2 | 76 | 0.3 | 9.9 | 9.9 | 9.9 | 0.5 | 5.9 | 26.3 | 21.66 | 36.29 | 21.58 | 1016.64 | 22.2 | 21.5588 | 0.161 | 7.96 | 1024.6 | -9 | 281.911 | 380.783 | 537.511 | -9 | 350.15 | 350.763 | 402.47 | 350.763 | -9 | 342.37 | -9 | 395.23 | -52.86 | 2 |  |  | 109.0155 | 10.0155 | -9
109.017 | EQU | 0 | 2014-04-19 | 0:25 | 2014-04-19 | 0:25 | 37.618 | -73.508 | 21.69 | -9 | 2024.5 | 349.91 | 281.16 | 1.87 | 36.11 | 1026.8 | -1.9 | 2.3 | 98.2 | 76 | 9 | 9.9 | 9.9 | 9.9 | 0.5 | 6.1 | 26.3 | 21.53 | 36.29 | 21.42 | 1017.01 | 22.1 | 21.505 | 0.185 | 7.89 | 1024.9 | -9 | 281.911 | 380.782 | 537.511 | -9 | 349.91 | 350.524 | 402.47 | 350.524 | -9 | 341.91 | -9 | 395.41 | -53.5 | 2 |  |  | 109.0172 | 10.0172 | -9
109.019 | EQU | 0 | 2014-04-19 | 0:27 | 2014-04-19 | 0:27 | 37.632 | -73.51 | 21.47 | -9 | 2014.7 | 347.61 | 280.83 | 1.87 | 36.1 | 1027 | -2.5 | 2.2 | 94 | 76 | 8.1 | 9.9 | 9.9 | 9.9 | 0.5 | 5.9 | 26.3 | 21.22 | 36.29 | 21.09 | 1016.72 | 20.7 | 21.2652 | 0.205 | 7.78 | 1024.5 | -9 | 281.911 | 380.781 | 537.511 | -9 | 347.61 | 348.232 | 402.47 | 348.232 | -9 | 339.37 | -9 | 395.44 | -56.07 | 2 |  |  | 109.0189 | 10.0189 | -9
109.021 | EQU | 0 | 2014-04-19 | 0:30 | 2014-04-19 | 0:30 | 37.647 | -73.512 | 20.86 | -9 | 1988.3 | 341.69 | 280.54 | 1.86 | 36.1 | 1026.9 | 0.8 | 2.2 | 98.4 | 76 | -6.4 | 9.9 | 9.9 | 9.9 | 0.5 | 5.8 | 26.3 | 20.47 | 36.19 | 20.37 | 1017.04 | 22.2 | 20.7524 | 0.108 | 10.66 | 1027.7 | -9 | 281.911 | 380.78 | 537.511 | -9 | 341.69 | 342.331 | 402.47 | 342.331 | -9 | 336.36 | -9 | 395.86 | -59.5 | 2 |  |  | 109.0206 | 10.0206 | -9
109.022 | EQU | 0 | 2014-04-19 | 0:32 | 2014-04-19 | 0:32 | 37.662 | -73.513 | 20 | -9 | 1964.6 | 336.3 | 280 | 1.86 | 36.1 | 1027.2 | -2.1 | 2.1 | 95.5 | 76 | 3 | 9.9 | 9.9 | 9.9 | 0.5 | 5.8 | 26.3 | 19.17 | 36.05 | 18.96 | 1017.05 | 21.8 | 19.7001 | 0.3 | 8.05 | 1025.1 | -9 | 281.911 | 380.779 | 537.511 | -9 | 336.3 | 336.958 | 402.47 | 336.958 | -9 | 327.95 | -9 | 396.46 | -68.51 | 2 |  |  | 109.0223 | 10.0223 | -9
109.024 | EQU | 0 | 2014-04-19 | 0:35 | 2014-04-19 | 0:35 | 37.676 | -73.515 | 17.83 | -9 | 1922.1 | 327.07 | 279.83 | 1.86 | 36.1 | 1026.9 | -2.6 | 2.1 | 99.3 | 76 | -2.3 | 9.9 | 9.9 | 9.9 | 0.5 | 5.8 | 26.3 | 16.99 | 35.78 | 16.82 | 1016.99 | 20.7 | 17.9564 | -0.126 | 7.31 | 1024.3 | -9 | 281.911 | 380.778 | 537.51 | -9 | 327.07 | 327.757 | 402.47 | 327.757 | -9 | 325.45 | -9 | 397.34 | -71.89 | 2 |  |  | 109.024 | 10.024 | -9
109.026 | EQU | 0 | 2014-04-19 | 0:37 | 2014-04-19 | 0:37 | 37.69 | -73.517 | 17.07 | -9 | 1904.5 | 323.28 | 278.45 | 1.85 | 36.09 | 1026.7 | -2.1 | 2.2 | 98.5 | 76 | 6.5 | 9.9 | 9.9 | 9.9 | 0.5 | 6.1 | 26.2 | 17.03 | 35.78 | 16.98 | 1016.91 | 20.7 | 16.895 | 0.175 | 7.69 | 1024.6 | -9 | 281.911 | 380.777 | 537.51 | -9 | 323.28 | 323.979 | 402.47 | 323.979 | -9 | 318 | -9 | 397.82 | -79.81 | 2 |  |  | 109.0257 | 10.0257 | -9
109.027 | EQU | 0 | 2014-04-19 | 0:39 | 2014-04-19 | 0:40 | 37.705 | -73.52 | 17.46 | -9 | 1941.7 | 331.29 | 277.75 | 1.84 | 36.09 | 1027.1 | -2.2 | 2.1 | 98 | 76 | 14.3 | 9.9 | 9.9 | 9.9 | 0.5 | 5.9 | 26.2 | 17.46 | 35.87 | 17.39 | 1017.19 | 22.3 | 17.1723 | 0.288 | 7.71 | 1024.9 | -9 | 281.91 | 380.776 | 537.51 | -9 | 331.29 | 331.965 | 402.47 | 331.965 | -9 | 324.24 | -9 | 397.8 | -73.56 | 3 | questionable/interpolated SST | questionable/interpolated SST | 109.0274 | 10.0274 | -9
109.03 | STD4 | 0 | 2014-04-19 | 0:44 | 2014-04-19 | 0:44 | 37.73 | -73.524 | 17.95 | 537.45 | 2775.7 | 537.51 | 23.54 | 0.14 | 36.07 | 1027.2 | -2.1 | 2.2 | 47.4 | 76 | -4 | 9.9 | 9.9 | 9.9 | 0.5 | 6 | 26 | 17.91 | 35.99 | 17.82 | 1017.15 | 20.6 | 17.6931 | 0.257 | 7.95 | 1025.1 | 0.06 | -9 | -9 | -9 | -9 | 537.51 | -9 | -9 | -9 | -9 | -9 | -9 | -9 | -9 | 2 |  |  | 109.0305 | 10.0305 | -9
109.034 | STD2-DRAIN | 0 | 2014-04-19 | 0:48 | 2014-04-19 | 0:48 | 37.756 | -73.527 | 18.08 | 282.59 | 1712.5 | 281.91 | 20.58 | 0.12 | 36.05 | 1027.4 | -2.2 | 2.2 | 58 | 76 | 0.6 | 9.9 | 9.9 | 9.9 | 0.5 | 5.9 | 26 | 17.95 | 36.01 | 17.85 | 1017.46 | 21.3 | 17.8411 | 0.239 | 7.74 | 1025.2 | -0.68 | -9 | -9 | -9 | -9 | 281.91 | -9 | -9 | -9 | -9 | -9 | -9 | -9 | -9 | 2 |  |  | 109.0336 | 10.0335 | -9
109.037 | STD3 | 0 | 2014-04-19 | 0:53 | 2014-04-19 | 0:53 | 37.784 | -73.531 | 17.72 | 381.54 | 2163.5 | 380.77 | 20.08 | 0.12 | 36.02 | 1027.7 | -2.1 | 2.3 | 60.8 | 76 | -2.4 | 9.9 | 9.9 | 9.9 | 0.5 | 5.7 | 25.9 | 17.58 | 35.93 | 17.48 | 1017.72 | 21.4 | 17.5812 | 0.139 | 7.88 | 1025.6 | -0.77 | -9 | -9 | -9 | -9 | 380.77 | -9 | -9 | -9 | -9 | -9 | -9 | -9 | -9 | 2 |  |  | 109.0369 | 10.0368 | -9
109.04 | ATM | 0 | 2014-04-19 | 0:57 | 2014-04-19 | 0:57 | 37.809 | -73.534 | 17.55 | -9 | 2250.5 | 402.02 | 338.25 | 2.29 | 35.99 | 1027.9 | -2.1 | 2.2 | 92.1 | 76 | -0.6 | 9.9 | 9.9 | 9.9 | 0.5 | 5.8 | 26.1 | 17.41 | 35.94 | 17.28 | 1017.79 | 20.5 | 17.3388 | 0.211 | 8.01 | 1025.8 | -9 | 281.912 | 380.768 | 537.486 | -9 | 402.02 | 402.485 | -9 | -9 | 402.485 | -9 | 397.97 | -9 | -9 | 2 |  |  | 109.0399 | 10.0399 | -9
109.041 | ATM | 0 | 2014-04-19 | 0:59 | 2014-04-19 | 0:59 | 37.821 | -73.535 | 17.29 | -9 | 2250.4 | 402.05 | 330.41 | 2.23 | 35.98 | 1027.7 | -2.2 | 2.3 | 91.7 | 76 | -7.2 | 9.9 | 9.9 | 9.9 | 0.5 | 6.1 | 25.9 | 17.11 | 35.9 | 17.01 | 1017.92 | 22.6 | 17.1933 | 0.097 | 7.58 | 1025.5 | -9 | 281.912 | 380.768 | 537.483 | -9 | 402.05 | 402.516 | -9 | -9 | 402.516 | -9 | 398.12 | -9 | -9 | 2 |  |  | 109.0413 | 10.0412 | -9
109.043 | ATM | 0 | 2014-04-19 | 1:01 | 2014-04-19 | 1:01 | 37.832 | -73.537 | 17.16 | -9 | 2250.9 | 402.03 | 324.66 | 2.19 | 35.98 | 1027.9 | -2.2 | 2.2 | 92.2 | 76 | -4.5 | 9.9 | 9.9 | 9.9 | 0.5 | 5.8 | 26 | 16.99 | 35.88 | 16.86 | 1018.38 | 21.1 | 16.9626 | 0.197 | 7.32 | 1025.7 | -9 | 281.913 | 380.767 | 537.48 | -9 | 402.03 | 402.498 | -9 | -9 | 402.498 | -9 | 398.4 | -9 | -9 | 2 |  |  | 109.0426 | 10.0426 | -9
109.044 | ATM | 0 | 2014-04-19 | 1:03 | 2014-04-19 | 1:03 | 37.843 | -73.538 | 16.86 | -9 | 2250.7 | 401.98 | 320.33 | 2.16 | 35.96 | 1027.9 | -1.9 | 2.1 | 92.4 | 76 | -3.6 | 9.9 | 9.9 | 9.9 | 0.5 | 5.7 | 25.9 | 16.66 | 35.84 | 16.54 | 1018.13 | 20.7 | 16.7572 | 0.103 | 7.87 | 1026 | -9 | 281.913 | 380.766 | 537.476 | -9 | 401.98 | 402.449 | -9 | -9 | 402.449 | -9 | 398.34 | -9 | -9 | 2 |  |  | 109.0439 | 10.0439 | -9
109.045 | ATM | 0 | 2014-04-19 | 1:05 | 2014-04-19 | 1:05 | 37.854 | -73.539 | 16.69 | -9 | 2251 | 401.96 | 317.2 | 2.13 | 35.96 | 1028 | -2.1 | 2.2 | 92.1 | 76 | -4.9 | 9.9 | 9.9 | 9.9 | 0.5 | 5.9 | 25.9 | 16.58 | 35.79 | 16.48 | 1018.26 | 20.7 | 16.5207 | 0.169 | 7.64 | 1025.9 | -9 | 281.914 | 380.766 | 537.473 | -9 | 401.96 | 402.43 | -9 | -9 | 402.43 | -9 | 398.48 | -9 | -9 | 2 |  |  | 109.0452 | 10.0452 | -9
109.049 | EQU | 0 | 2014-04-19 | 1:10 | 2014-04-19 | 1:10 | 37.882 | -73.543 | 16.7 | -9 | 1931.7 | 328.71 | 282.33 | 1.87 | 35.92 | 1027.6 | -2.3 | 2.1 | 99.7 | 76 | 4.8 | 9.9 | 9.9 | 9.9 | 0.5 | 5.8 | 25.8 | 16.66 | 35.77 | 16.57 | 1018.18 | 21 | 16.5458 | 0.154 | 7.12 | 1025.3 | -9 | 281.915 | 380.764 | 537.465 | -9 | 328.71 | 329.397 | 402.49 | 329.397 | -9 | 323.97 | -9 | 398.5 | -74.53 | 2 |  |  | 109.0486 | 10.0486 | -9
109.05 | EQU | 0 | 2014-04-19 | 1:12 | 2014-04-19 | 1:12 | 37.897 | -73.545 | 16.75 | -9 | 1934.3 | 329.15 | 280.66 | 1.86 | 35.9 | 1027.8 | -2.3 | 2.2 | 100.3 | 76 | 19.6 | 9.9 | 9.9 | 9.9 | 0.5 | 5.7 | 25.8 | 16.63 | 35.79 | 16.51 | 1018.1 | 22.1 | 16.5417 | 0.208 | 7.4 | 1025.5 | -9 | 281.915 | 380.763 | 537.46 | -9 | 329.15 | 329.836 | 402.49 | 329.836 | -9 | 323.7 | -9 | 398.47 | -74.77 | 2 |  |  | 109.0503 | 10.0503 | -9
109.052 | EQU | 0 | 2014-04-19 | 1:15 | 2014-04-19 | 1:15 | 37.911 | -73.547 | 16.53 | -9 | 1937.4 | 329.66 | 279.7 | 1.85 | 35.87 | 1028.2 | -2.2 | 2.2 | 98.5 | 76 | -1.4 | 9.9 | 9.9 | 9.9 | 0.5 | 5.8 | 25.7 | 16.26 | 35.71 | 16.15 | 1018.08 | 20.7 | 16.3412 | 0.189 | 7.92 | 1026 | -9 | 281.916 | 380.762 | 537.456 | -9 | 329.66 | 330.345 | 402.5 | 330.345 | -9 | 324.71 | -9 | 398.56 | -73.85 | 2 |  |  | 109.052 | 10.052 | -9
109.054 | EQU | 0 | 2014-04-19 | 1:17 | 2014-04-19 | 1:17 | 37.926 | -73.548 | 15.52 | -9 | 1945.8 | 331.52 | 278.62 | 1.85 | 35.84 | 1028 | -2.2 | 2.2 | 98.3 | 76 | -8.1 | 9.9 | 9.9 | 9.9 | 0.5 | 6.1 | 25.6 | 12.8 | 34.87 | 11.68 | 1018.5 | 21.8 | 14.0262 | 1.494 | 7.3 | 1025.8 | -9 | 281.916 | 380.761 | 537.452 | -9 | 331.52 | 332.199 | 402.5 | 332.199 | -9 | 309.27 | -9 | 399.7 | -90.43 | 3 | anomalous DT | anomalous DT | 109.0537 | 10.0537 | -9
109.055 | EQU | 0 | 2014-04-19 | 1:20 | 2014-04-19 | 1:20 | 37.94 | -73.55 | 11.49 | -9 | 1911.8 | 324.04 | 278.12 | 1.84 | 35.8 | 1028.1 | -2.2 | 2.3 | 100.2 | 76 | -0.8 | 9.9 | 9.9 | 9.9 | 0.5 | 5.9 | 25.6 | 11.18 | 34.62 | 11.05 | 1018.55 | 20.7 | 11.3846 | 0.105 | 7.35 | 1025.9 | -9 | 281.917 | 380.76 | 537.448 | -9 | 324.04 | 324.741 | 402.51 | 324.741 | -9 | 321.86 | -9 | 400.69 | -78.84 | 2 |  |  | 109.0554 | 10.0554 | -9
109.057 | EQU | 0 | 2014-04-19 | 1:22 | 2014-04-19 | 1:22 | 37.955 | -73.552 | 11.5 | -9 | 1890.8 | 319.45 | 276.5 | 1.83 | 35.76 | 1028 | -2.4 | 2.1 | 99.6 | 76 | 6.1 | 9.9 | 9.9 | 9.9 | 0.5 | 5.8 | 25.4 | 11.38 | 34.69 | 11.24 | 1018.62 | 22.1 | 11.1397 | 0.36 | 6.98 | 1025.6 | -9 | 281.917 | 380.759 | 537.443 | -9 | 319.45 | 320.164 | 402.51 | 320.164 | -9 | 313.82 | -9 | 400.8 | -86.98 | 2 |  |  | 109.0571 | 10.0571 | -9
109.059 | EQU-DRAIN | 0 | 2014-04-19 | 1:25 | 2014-04-19 | 1:25 | 37.969 | -73.553 | 11.57 | -9 | 1885.7 | 318.21 | 275.66 | 1.82 | 35.71 | 1028.2 | -2 | 2.1 | 96.3 | 76 | 1.8 | 9.9 | 9.9 | 9.9 | 0.5 | 5.7 | 25.3 | 11.51 | 34.75 | 11.44 | 1018.39 | 20.5 | 11.3344 | 0.236 | 7.81 | 1026.2 | -9 | 281.918 | 380.758 | 537.439 | -9 | 318.21 | 318.927 | 402.51 | 318.927 | -9 | 314.43 | -9 | 400.65 | -86.22 | 2 |  |  | 109.0588 | 10.0588 | -9
109.061 | EQU | 0 | 2014-04-19 | 1:28 | 2014-04-19 | 1:28 | 37.986 | -73.556 | 10.89 | -9 | 1882.7 | 317.53 | 275.33 | 1.82 | 35.66 | 1028.1 | -2.1 | 2.1 | 96.8 | 76 | -17.1 | 9.9 | 9.9 | 9.9 | 0.5 | 5.8 | 25.3 | 10.66 | 34.48 | 10.36 | 1018.44 | 21.9 | 10.8574 | 0.033 | 7.56 | 1026 | -9 | 281.918 | 380.757 | 537.434 | -9 | 317.53 | 318.249 | 402.52 | 318.249 | -9 | 316.58 | -9 | 400.83 | -84.26 | 2 |  |  | 109.0608 | 10.0608 | -9
109.062 | EQU | 0 | 2014-04-19 | 1:30 | 2014-04-19 | 1:30 | 38.001 | -73.558 | 10.44 | -9 | 1845.3 | 309.43 | 274.7 | 1.82 | 35.6 | 1028.3 | -2.1 | 2.2 | 96.5 | 76 | 5.1 | 9.9 | 9.9 | 9.9 | 0.5 | 6 | 25.2 | 10.23 | 34.34 | 10.1 | 1018.24 | 22.1 | 10.2373 | 0.203 | 7.96 | 1026.2 | -9 | 281.919 | 380.756 | 537.43 | -9 | 309.43 | 310.172 | 402.52 | 310.172 | -9 | 306.5 | -9 | 400.96 | -94.46 | 2 |  |  | 109.0625 | 10.0625 | -9
109.064 | EQU | 0 | 2014-04-19 | 1:32 | 2014-04-19 | 1:32 | 38.015 | -73.56 | 10.18 | -9 | 1829.3 | 306.05 | 274 | 1.81 | 35.53 | 1028 | -2.4 | 2.2 | 97 | 76 | 13.6 | 9.9 | 9.9 | 9.9 | 0.5 | 5.9 | 25 | 9.92 | 34.25 | 9.78 | 1018.36 | 20.6 | 9.9489 | 0.231 | 7.24 | 1025.6 | -9 | 281.919 | 380.755 | 537.426 | -9 | 306.05 | 306.801 | 402.53 | 306.801 | -9 | 302.68 | -9 | 401.1 | -98.41 | 2 |  |  | 109.0642 | 10.0642 | -9
109.066 | EQU | 0 | 2014-04-19 | 1:35 | 2014-04-19 | 1:35 | 38.03 | -73.562 | 9.91 | -9 | 1816.5 | 303.31 | 273.91 | 1.81 | 35.48 | 1027.9 | -2.2 | 2.1 | 100.7 | 76 | 5.6 | 9.9 | 9.9 | 9.9 | 0.5 | 5.8 | 24.9 | 9.73 | 34.17 | 9.6 | 1017.97 | 21.9 | 9.6945 | 0.216 | 7.73 | 1025.7 | -9 | 281.92 | 380.755 | 537.421 | -9 | 303.31 | 304.068 | 402.53 | 304.068 | -9 | 300.28 | -9 | 401.02 | -100.75 | 2 |  |  | 109.0659 | 10.0659 | -9
109.068 | EQU | 0 | 2014-04-19 | 1:37 | 2014-04-19 | 1:37 | 38.044 | -73.565 | 9.83 | -9 | 1802.5 | 300.3 | 274 | 1.81 | 35.42 | 1027.9 | -2.1 | 2.1 | 96.9 | 76 | 2.1 | 9.9 | 9.9 | 9.9 | 0.5 | 5.7 | 24.9 | 9.69 | 34.16 | 9.56 | 1018.11 | 20.9 | 9.5812 | 0.249 | 7.69 | 1025.8 | -9 | 281.92 | 380.754 | 537.417 | -9 | 300.3 | 301.066 | 402.53 | 301.066 | -9 | 296.94 | -9 | 401.12 | -104.18 | 2 |  |  | 109.0676 | 10.0676 | -9
109.069 | EQU | 0 | 2014-04-19 | 1:40 | 2014-04-19 | 1:40 | 38.059 | -73.567 | 9.8 | -9 | 1798.9 | 299.59 | 273.62 | 1.81 | 35.34 | 1027.5 | -2.2 | 2.2 | 97.4 | 76 | -7.8 | 9.9 | 9.9 | 9.9 | 0.5 | 5.7 | 24.8 | 9.67 | 34.15 | 9.54 | 1017.72 | 22.1 | 9.5506 | 0.249 | 7.58 | 1025.3 | -9 | 281.921 | 380.753 | 537.413 | -9 | 299.59 | 300.357 | 402.54 | 300.357 | -9 | 296.09 | -9 | 400.98 | -104.88 | 2 |  |  | 109.0694 | 10.0694 | -9
109.071 | EQU | 0 | 2014-04-19 | 1:42 | 2014-04-19 | 1:42 | 38.073 | -73.568 | 9.77 | -9 | 1798.6 | 299.5 | 273.66 | 1.81 | 35.28 | 1027.4 | -2.4 | 2.1 | 96.7 | 76 | -4.7 | 9.9 | 9.9 | 9.9 | 0.6 | 5.7 | 24.7 | 9.64 | 34.14 | 9.51 | 1017.44 | 20.6 | 9.5259 | 0.244 | 7.56 | 1025 | -9 | 281.921 | 380.752 | 537.408 | -9 | 299.5 | 300.267 | 402.54 | 300.267 | -9 | 295.99 | -9 | 400.88 | -104.88 | 2 |  |  | 109.071 | 10.071 | -9
109.073 | EQU | 0 | 2014-04-19 | 1:45 | 2014-04-19 | 1:45 | 38.088 | -73.569 | 9.73 | -9 | 1796.4 | 298.96 | 273.7 | 1.81 | 35.21 | 1027.4 | -2.1 | 2.2 | 99.3 | 76 | -9 | 9.9 | 9.9 | 9.9 | 0.6 | 5.7 | 24.7 | 9.58 | 34.12 | 9.45 | 1017.54 | 21.8 | 9.4815 | 0.249 | 7.76 | 1025.3 | -9 | 281.922 | 380.751 | 537.404 | -9 | 298.96 | 299.728 | 402.54 | 299.728 | -9 | 295.5 | -9 | 400.93 | -105.43 | 2 |  |  | 109.0728 | 10.0728 | -9
109.074 | EQU | 0 | 2014-04-19 | 1:47 | 2014-04-19 | 1:47 | 38.102 | -73.57 | 9.61 | -9 | 1794.1 | 298.59 | 274.33 | 1.81 | 35.13 | 1027 | -2 | 2.1 | 96.9 | 76 | 2.1 | 9.9 | 9.9 | 9.9 | 0.6 | 5.7 | 24.6 | 9.49 | 34.07 | 9.38 | 1017.12 | 20.6 | 9.4172 | 0.193 | 7.88 | 1025 | -9 | 281.922 | 380.75 | 537.4 | -9 | 298.59 | 299.359 | 402.55 | 299.359 | -9 | 295.77 | -9 | 400.79 | -105.02 | 2 |  |  | 109.0745 | 10.0745 | -9
109.076 | EQU | 0 | 2014-04-19 | 1:50 | 2014-04-19 | 1:50 | 38.117 | -73.572 | 9.65 | -9 | 1790.9 | 297.77 | 274.79 | 1.81 | 35.06 | 1027.2 | -2.1 | 2.1 | 98.5 | 76 | -20.8 | 9.9 | 9.9 | 9.9 | 0.6 | 5.6 | 24.4 | 9.61 | 34.12 | 9.52 | 1017.15 | 22.1 | 9.4461 | 0.204 | 7.95 | 1025.1 | -9 | 281.923 | 380.749 | 537.396 | -9 | 297.77 | 298.541 | 402.55 | 298.541 | -9 | 294.84 | -9 | 400.8 | -105.95 | 2 |  |  | 109.0762 | 10.0762 | -9
109.078 | EQU | 0 | 2014-04-19 | 1:52 | 2014-04-19 | 1:52 | 38.131 | -73.573 | 9.87 | -9 | 1779.6 | 295.48 | 275.04 | 1.82 | 34.98 | 1026.7 | -2.3 | 2.2 | 97.2 | 76 | 0.9 | 9.9 | 9.9 | 9.9 | 0.6 | 5.6 | 24.4 | 9.64 | 34.14 | 9.52 | 1017.04 | 20.5 | 9.52 | 0.35 | 7.36 | 1024.4 | -9 | 281.923 | 380.748 | 537.391 | -9 | 295.48 | 296.256 | 402.56 | 296.256 | -9 | 290.54 | -9 | 400.73 | -110.2 | 2 |  |  | 109.0779 | 10.0779 | -9
109.08 | EQU | 0 | 2014-04-19 | 1:55 | 2014-04-19 | 1:55 | 38.146 | -73.574 | 9.65 | -9 | 1790.6 | 297.59 | 275 | 1.82 | 34.9 | 1027.1 | -2 | 2.1 | 100 | 76 | 9.3 | 9.9 | 9.9 | 9.9 | 0.6 | 5.6 | 24.3 | 9.51 | 34.09 | 9.38 | 1017.02 | 22.1 | 9.4543 | 0.196 | 8.08 | 1025.1 | -9 | 281.924 | 380.747 | 537.387 | -9 | 297.59 | 298.36 | 402.56 | 298.36 | -9 | 294.77 | -9 | 400.75 | -105.98 | 2 |  |  | 109.0796 | 10.0796 | -9
109.081 | EQU | 0 | 2014-04-19 | 1:57 | 2014-04-19 | 1:57 | 38.16 | -73.575 | 9.58 | -9 | 1796.8 | 298.93 | 275.75 | 1.82 | 34.83 | 1026.8 | -2.2 | 2.1 | 99.1 | 76 | -0.7 | 9.9 | 9.9 | 9.9 | 0.6 | 5.6 | 24.3 | 9.55 | 34.08 | 9.45 | 1016.83 | 20.5 | 9.413 | 0.167 | 7.77 | 1024.6 | -9 | 281.924 | 380.746 | 537.383 | -9 | 298.93 | 299.697 | 402.56 | 299.697 | -9 | 296.32 | -9 | 400.69 | -104.37 | 2 |  |  | 109.0813 | 10.0813 | -9
109.083 | EQU-DRAIN | 0 | 2014-04-19 | 1:59 | 2014-04-19 | 2:00 | 38.175 | -73.575 | 9.67 | -9 | 1795.2 | 298.58 | 276.25 | 1.82 | 34.75 | 1026.6 | -2.2 | 2.4 | 96.9 | 76 | 0 | 9.9 | 9.9 | 9.9 | 0.6 | 5.6 | 24.3 | 9.56 | 34.08 | 9.43 | 1016.96 | 21.9 | 9.4406 | 0.229 | 7.44 | 1024.4 | -9 | 281.925 | 380.745 | 537.378 | -9 | 298.58 | 299.347 | 402.57 | 299.347 | -9 | 295.11 | -9 | 400.74 | -105.62 | 2 |  |  | 109.083 | 10.083 | -9
109.085 | EQU | 0 | 2014-04-19 | 2:02 | 2014-04-19 | 2:02 | 38.191 | -73.576 | 9.56 | -9 | 1780.2 | 295.2 | 276.33 | 1.82 | 34.68 | 1027.1 | -2.2 | 2.2 | 97.1 | 76 | 2.5 | 9.9 | 9.9 | 9.9 | 0.6 | 6.1 | 24.1 | 9.45 | 34.05 | 9.34 | 1017.24 | 20.4 | 9.3814 | 0.179 | 7.66 | 1024.9 | -9 | 281.926 | 380.744 | 537.374 | -9 | 295.2 | 295.975 | 402.57 | 295.975 | -9 | 292.59 | -9 | 400.87 | -108.29 | 2 |  |  | 109.085 | 10.085 | -9
109.087 | EQU | 0 | 2014-04-19 | 2:05 | 2014-04-19 | 2:05 | 38.205 | -73.577 | 9.56 | -9 | 1760.6 | 291.07 | 276.7 | 1.83 | 34.6 | 1027 | -2.3 | 2.2 | 98.1 | 76 | 6.2 | 9.9 | 9.9 | 9.9 | 0.6 | 6 | 24.1 | 9.45 | 34.06 | 9.34 | 1017.17 | 20.5 | 9.34 | 0.22 | 7.53 | 1024.7 | -9 | 281.926 | 380.743 | 537.369 | -9 | 291.07 | 291.855 | 402.58 | 291.855 | -9 | 287.95 | -9 | 400.86 | -112.91 | 2 |  |  | 109.0867 | 10.0867 | -9
109.088 | EQU | 0 | 2014-04-19 | 2:07 | 2014-04-19 | 2:07 | 38.22 | -73.578 | 9.56 | -9 | 1748.1 | 288.37 | 276.75 | 1.83 | 34.54 | 1027.1 | -2.2 | 2.2 | 99 | 76 | -1.3 | 9.9 | 9.9 | 9.9 | 0.6 | 6 | 23.9 | 9.45 | 34.08 | 9.34 | 1017.16 | 22.1 | 9.34 | 0.22 | 7.74 | 1024.9 | -9 | 281.927 | 380.743 | 537.365 | -9 | 288.37 | 289.161 | 402.58 | 289.161 | -9 | 285.35 | -9 | 400.86 | -115.51 | 2 |  |  | 109.0884 | 10.0884 | -9
109.09 | EQU | 0 | 2014-04-19 | 2:10 | 2014-04-19 | 2:10 | 38.234 | -73.579 | 9.57 | -9 | 1741.2 | 286.98 | 276.95 | 1.83 | 34.47 | 1026.8 | -2.3 | 2.1 | 97.9 | 76 | -2.4 | 9.9 | 9.9 | 9.9 | 0.6 | 6 | 23.9 | 9.47 | 34.09 | 9.36 | 1017.14 | 20.5 | 9.3494 | 0.221 | 7.36 | 1024.5 | -9 | 281.927 | 380.742 | 537.361 | -9 | 286.98 | 287.774 | 402.58 | 287.774 | -9 | 283.86 | -9 | 400.85 | -116.99 | 2 |  |  | 109.0901 | 10.0901 | -9
109.092 | EQU | 0 | 2014-04-19 | 2:12 | 2014-04-19 | 2:12 | 38.248 | -73.579 | 9.63 | -9 | 1743.7 | 287.43 | 277.2 | 1.83 | 34.4 | 1026.9 | -2.2 | 2.1 | 95.5 | 76 | 1.2 | 9.9 | 9.9 | 9.9 | 0.6 | 6 | 23.9 | 9.58 | 34.15 | 9.51 | 1017.01 | 20.4 | 9.4313 | 0.199 | 7.69 | 1024.7 | -9 | 281.928 | 380.741 | 537.356 | -9 | 287.43 | 288.222 | 402.59 | 288.222 | -9 | 284.61 | -9 | 400.78 | -116.17 | 2 |  |  | 109.0918 | 10.0918 | -9
109.093 | EQU | 0 | 2014-04-19 | 2:15 | 2014-04-19 | 2:15 | 38.263 | -73.58 | 8.96 | -9 | 1765.4 | 291.97 | 277.83 | 1.83 | 34.33 | 1026.6 | -2.3 | 2.2 | 96.2 | 76 | -4.9 | 9.9 | 9.9 | 9.9 | 0.6 | 5.8 | 23.8 | 8.32 | 33.69 | 8.21 | 1017.08 | 22 | 8.8963 | 0.064 | 7.22 | 1024.3 | -9 | 281.928 | 380.74 | 537.352 | -9 | 291.97 | 292.751 | 402.59 | 292.751 | -9 | 290.76 | -9 | 400.97 | -110.21 | 2 |  |  | 109.0935 | 10.0935 | -9
109.095 | EQU | 0 | 2014-04-19 | 2:17 | 2014-04-19 | 2:17 | 38.277 | -73.581 | 8.33 | -9 | 1785.4 | 296.03 | 277.16 | 1.83 | 34.25 | 1026.7 | -2.1 | 2.2 | 98.2 | 76 | -6.6 | 9.9 | 9.9 | 9.9 | 0.6 | 5.8 | 23.7 | 8.12 | 33.62 | 7.96 | 1016.99 | 20.5 | 8.092 | 0.238 | 7.61 | 1024.6 | -9 | 281.929 | 380.739 | 537.348 | -9 | 296.03 | 296.801 | 402.6 | 296.801 | -9 | 292.83 | -9 | 401.16 | -108.33 | 2 |  |  | 109.0952 | 10.0952 | -9
109.097 | EQU | 0 | 2014-04-19 | 2:20 | 2014-04-19 | 2:20 | 38.292 | -73.582 | 8.08 | -9 | 1793.3 | 297.34 | 276.83 | 1.82 | 34.17 | 1027.4 | -2.5 | 2.2 | 100.7 | 76 | 6.9 | 9.9 | 9.9 | 9.9 | 0.6 | 5.8 | 23.6 | 7.87 | 33.55 | 7.81 | 1017.11 | 22 | 7.8892 | 0.191 | 7.79 | 1024.9 | -9 | 281.929 | 380.738 | 537.344 | -9 | 297.34 | 298.107 | 402.6 | 298.107 | -9 | 294.84 | -9 | 401.27 | -106.43 | 2 |  |  | 109.0969 | 10.0969 | -9
109.099 | EQU | 0 | 2014-04-19 | 2:22 | 2014-04-19 | 2:22 | 38.306 | -73.582 | 8.43 | -9 | 1780.9 | 294.84 | 276.75 | 1.82 | 34.09 | 1026.9 | -2.2 | 2.2 | 98.6 | 76 | 8.5 | 9.9 | 9.9 | 9.9 | 0.6 | 5.9 | 23.5 | 8.5 | 33.78 | 8.39 | 1017.33 | 20.5 | 8.0838 | 0.346 | 7.37 | 1024.7 | -9 | 281.93 | 380.737 | 537.339 | -9 | 294.84 | 295.613 | 402.6 | 295.613 | -9 | 290.33 | -9 | 401.31 | -110.97 | 2 |  |  | 109.0987 | 10.0986 | -9
109.1 | EQU | 0 | 2014-04-19 | 2:24 | 2014-04-19 | 2:25 | 38.321 | -73.583 | 8.84 | -9 | 1792 | 297.04 | 277.16 | 1.83 | 34.01 | 1027 | -2 | 2.1 | 95.1 | 76 | -10.9 | 9.9 | 9.9 | 9.9 | 0.6 | 6 | 23.4 | 8.68 | 33.85 | 8.54 | 1017.35 | 22 | 8.4608 | 0.379 | 7.65 | 1025 | -9 | 281.93 | 380.736 | 537.335 | -9 | 297.04 | 297.807 | 402.61 | 297.807 | -9 | 292.09 | -9 | 401.22 | -109.13 | 2 |  |  | 109.1004 | 10.1004 | -9
109.102 | EQU | 0 | 2014-04-19 | 2:27 | 2014-04-19 | 2:27 | 38.335 | -73.583 | 8.69 | -9 | 1789.9 | 296.44 | 277.5 | 1.83 | 33.94 | 1027.3 | -2.3 | 2.2 | 97.7 | 76 | 2.8 | 9.9 | 9.9 | 9.9 | 0.6 | 5.9 | 23.4 | 8.46 | 33.78 | 8.32 | 1017.55 | 20.6 | 8.4368 | 0.253 | 7.45 | 1025 | -9 | 281.931 | 380.735 | 537.331 | -9 | 296.44 | 297.208 | 402.61 | 297.208 | -9 | 293.09 | -9 | 401.31 | -108.22 | 2 |  |  | 109.1021 | 10.1021 | -9
109.104 | EQU | 0 | 2014-04-19 | 2:29 | 2014-04-19 | 2:29 | 38.349 | -73.584 | 8.38 | -9 | 1777.8 | 293.85 | 277.66 | 1.83 | 33.85 | 1027.2 | -2 | 2.1 | 100.1 | 76 | 9.1 | 9.9 | 9.9 | 9.9 | 0.6 | 6 | 23.3 | 8.18 | 33.68 | 8.05 | 1017.76 | 20.6 | 8.1934 | 0.187 | 7.44 | 1025.2 | -9 | 281.931 | 380.734 | 537.327 | -9 | 293.85 | 294.624 | 402.62 | 294.624 | -9 | 291.48 | -9 | 401.46 | -109.98 | 2 |  |  | 109.1038 | 10.1038 | -9
109.105 | EQU | 0 | 2014-04-19 | 2:32 | 2014-04-19 | 2:32 | 38.364 | -73.584 | 9.13 | -9 | 1764.3 | 290.87 | 278.08 | 1.83 | 33.77 | 1027.5 | -2.2 | 2.2 | 97.5 | 76 | 4.7 | 9.9 | 9.9 | 9.9 | 0.6 | 6 | 23.3 | 9.49 | 34.18 | 9.38 | 1017.55 | 21.9 | 8.6778 | 0.452 | 7.75 | 1025.3 | -9 | 281.932 | 380.733 | 537.322 | -9 | 290.87 | 291.65 | 402.62 | 291.65 | -9 | 285.19 | -9 | 401.25 | -116.05 | 2 |  |  | 109.1055 | 10.1055 | -9
109.107 | EQU-DRAIN | 0 | 2014-04-19 | 2:34 | 2014-04-19 | 2:34 | 38.378 | -73.585 | 9.96 | -9 | 1803.1 | 298.93 | 278.83 | 1.84 | 33.69 | 1027.4 | -2.2 | 2.3 | 99.8 | 76 | 2.3 | 9.9 | 9.9 | 9.9 | 0.6 | 6 | 23.2 | 10.03 | 34.33 | 9.84 | 1017.69 | 20.4 | 9.5986 | 0.361 | 7.51 | 1025.2 | -9 | 281.932 | 380.733 | 537.318 | -9 | 298.93 | 299.691 | 402.62 | 299.691 | -9 | 293.98 | -9 | 401.04 | -107.06 | 3 | questionable/interpolated SST | questionable/interpolated SST | 109.1072 | 10.1072 | -9
109.109 | EQU | 0 | 2014-04-19 | 2:37 | 2014-04-19 | 2:37 | 38.394 | -73.585 | 9.76 | -9 | 1827.8 | 304.02 | 279.66 | 1.84 | 33.6 | 1027.4 | -2.3 | 2.2 | 99.4 | 76 | -4.4 | 9.9 | 9.9 | 9.9 | 0.6 | 5.6 | 23.2 | 9.41 | 34.12 | 9.11 | 1017.69 | 20.5 | 9.448 | 0.312 | 7.41 | 1025.1 | -9 | 281.933 | 380.732 | 537.313 | -9 | 304.02 | 304.769 | 402.63 | 304.769 | -9 | 299.6 | -9 | 401.09 | -101.49 | 2 |  |  | 109.1091 | 10.1091 | -9
109.111 | EQU | 0 | 2014-04-19 | 2:40 | 2014-04-19 | 2:40 | 38.408 | -73.586 | 9.04 | -9 | 1862 | 311.25 | 280.16 | 1.84 | 33.53 | 1027.3 | -2.3 | 2.2 | 100.7 | 76 | -3.6 | 9.9 | 9.9 | 9.9 | 0.6 | 5.7 | 23.1 | 8.94 | 33.98 | 8.82 | 1017.67 | 20.4 | 8.9722 | 0.068 | 7.33 | 1025 | -9 | 281.933 | 380.731 | 537.309 | -9 | 311.25 | 311.983 | 402.63 | 311.983 | -9 | 310 | -9 | 401.22 | -91.22 | 2 |  |  | 109.1109 | 10.1109 | -9
109.113 | EQU | 0 | 2014-04-19 | 2:42 | 2014-04-19 | 2:42 | 38.422 | -73.587 | 8.83 | -9 | 1887.1 | 316.42 | 280.29 | 1.84 | 33.44 | 1027.6 | -2.2 | 2.2 | 95.5 | 76 | -2.6 | 9.9 | 9.9 | 9.9 | 0.6 | 6 | 23.1 | 8.71 | 33.95 | 8.57 | 1017.91 | 20.6 | 8.7028 | 0.127 | 7.49 | 1025.4 | -9 | 281.934 | 380.73 | 537.304 | -9 | 316.42 | 317.141 | 402.64 | 317.141 | -9 | 314.51 | -9 | 401.4 | -86.89 | 2 |  |  | 109.1126 | 10.1126 | -9
109.114 | EQU | 0 | 2014-04-19 | 2:44 | 2014-04-19 | 2:45 | 38.436 | -73.588 | 8.66 | -9 | 1916.9 | 322.74 | 280.29 | 1.84 | 33.36 | 1027.7 | -2.2 | 2.2 | 100.4 | 76 | 5.7 | 9.9 | 9.9 | 9.9 | 0.6 | 6 | 23 | 8.4 | 33.88 | 8.29 | 1018.05 | 20.5 | 8.4378 | 0.222 | 7.45 | 1025.5 | -9 | 281.935 | 380.729 | 537.3 | -9 | 322.74 | 323.448 | 402.64 | 323.448 | -9 | 319.54 | -9 | 401.53 | -81.99 | 2 |  |  | 109.1143 | 10.1143 | -9
109.116 | EQU | 0 | 2014-04-19 | 2:47 | 2014-04-19 | 2:47 | 38.45 | -73.588 | 7.85 | -9 | 1955.1 | 330.96 | 280.62 | 1.85 | 33.28 | 1027.7 | -2.1 | 2.1 | 99.4 | 76 | -0.7 | 9.9 | 9.9 | 9.9 | 0.6 | 6 | 22.9 | 7.59 | 33.71 | 7.55 | 1017.91 | 20.6 | 7.943 | -0.093 | 7.69 | 1025.6 | -9 | 281.935 | 380.728 | 537.296 | -9 | 330.96 | 331.65 | 402.64 | 331.65 | -9 | 332.26 | -9 | 401.62 | -69.36 | 2 |  |  | 109.116 | 10.116 | -9
109.118 | EQU | 0 | 2014-04-19 | 2:49 | 2014-04-19 | 2:49 | 38.465 | -73.589 | 8.22 | -9 | 1978 | 336.06 | 280.08 | 1.84 | 33.21 | 1027.3 | -2.2 | 2.2 | 97.6 | 76 | 0.8 | 9.9 | 9.9 | 9.9 | 0.6 | 6 | 22.8 | 8.2 | 33.8 | 8.03 | 1017.58 | 21.8 | 7.7781 | 0.442 | 7.52 | 1025.1 | -9 | 281.936 | 380.727 | 537.292 | -9 | 336.06 | 336.739 | 402.65 | 336.739 | -9 | 329.56 | -9 | 401.53 | -71.97 | 2 |  |  | 109.1177 | 10.1177 | -9
109.119 | EQU | 0 | 2014-04-19 | 2:52 | 2014-04-19 | 2:52 | 38.479 | -73.59 | 8.19 | -9 | 1963 | 332.71 | 280.37 | 1.84 | 33.13 | 1027.3 | -2.1 | 2.3 | 99.4 | 76 | 0.7 | 9.9 | 9.9 | 9.9 | 0.6 | 5.9 | 22.7 | 8.07 | 33.72 | 7.98 | 1017.78 | 20.5 | 8.0064 | 0.184 | 7.42 | 1025.2 | -9 | 281.936 | 380.726 | 537.287 | -9 | 332.71 | 333.397 | 402.65 | 333.397 | -9 | 329.92 | -9 | 401.56 | -71.64 | 2 |  |  | 109.1194 | 10.1194 | -9
109.121 | EQU | 0 | 2014-04-19 | 2:54 | 2014-04-19 | 2:54 | 38.493 | -73.591 | 7.89 | -9 | 1925 | 324.23 | 280.54 | 1.84 | 33.05 | 1027.5 | -2.1 | 2.1 | 98.6 | 76 | -2 | 9.9 | 9.9 | 9.9 | 0.6 | 5.8 | 22.7 | 7.6 | 33.54 | 7.45 | 1017.75 | 20.5 | 7.7298 | 0.16 | 7.65 | 1025.4 | -9 | 281.937 | 380.725 | 537.283 | -9 | 324.23 | 324.935 | 402.66 | 324.935 | -9 | 321.99 | -9 | 401.62 | -79.63 | 2 |  |  | 109.1211 | 10.1211 | -9
109.123 | EQU | 0 | 2014-04-19 | 2:57 | 2014-04-19 | 2:57 | 38.507 | -73.591 | 7.77 | -9 | 1892.3 | 317.23 | 280.54 | 1.84 | 32.97 | 1027.2 | -2.2 | 2.2 | 98.8 | 76 | -5.4 | 9.9 | 9.9 | 9.9 | 0.6 | 5.7 | 22.7 | 7.47 | 33.48 | 7.28 | 1017.58 | 20.5 | 7.3697 | 0.4 | 7.42 | 1025 | -9 | 281.937 | 380.724 | 537.279 | -9 | 317.23 | 317.95 | 402.66 | 317.95 | -9 | 311.79 | -9 | 401.65 | -89.87 | 2 |  |  | 109.1228 | 10.1228 | -9
109.125 | EQU | 0 | 2014-04-19 | 2:59 | 2014-04-19 | 2:59 | 38.522 | -73.592 | 7.43 | -9 | 1859.7 | 310.14 | 280.66 | 1.84 | 32.9 | 1027.3 | -2.5 | 2.2 | 98.8 | 76 | -9.6 | 9.9 | 9.9 | 9.9 | 0.6 | 5.6 | 22.6 | 7.3 | 33.41 | 7.17 | 1017.77 | 21.8 | 7.2277 | 0.202 | 7.03 | 1024.8 | -9 | 281.938 | 380.723 | 537.274 | -9 | 310.14 | 310.874 | 402.66 | 310.874 | -9 | 307.42 | -9 | 401.77 | -94.35 | 2 |  |  | 109.1245 | 10.1245 | -9
109.126 | EQU | 0 | 2014-04-19 | 3:02 | 2014-04-19 | 3:02 | 38.536 | -73.593 | 7.43 | -9 | 1849.7 | 307.95 | 280.62 | 1.84 | 32.83 | 1027.3 | -2.2 | 2.3 | 98 | 76 | 0.9 | 9.9 | 9.9 | 9.9 | 0.6 | 5.6 | 22.6 | 7.32 | 33.39 | 7.2 | 1017.77 | 20.5 | 7.1842 | 0.246 | 7.33 | 1025.1 | -9 | 281.938 | 380.722 | 537.27 | -9 | 307.95 | 308.689 | 402.67 | 308.689 | -9 | 304.78 | -9 | 401.78 | -97 | 2 |  |  | 109.1262 | 10.1263 | -9
109.128 | EQU | 0 | 2014-04-19 | 3:04 | 2014-04-19 | 3:04 | 38.55 | -73.594 | 7.43 | -9 | 1837.6 | 305.28 | 280.66 | 1.84 | 32.76 | 1027.6 | -2.3 | 2.2 | 97.6 | 76 | 24.5 | 9.9 | 9.9 | 9.9 | 0.6 | 5.5 | 22.4 | 7.33 | 33.37 | 7.23 | 1017.53 | 20.6 | 7.2141 | 0.216 | 7.77 | 1025.3 | -9 | 281.939 | 380.722 | 537.266 | -9 | 305.28 | 306.024 | 402.67 | 306.024 | -9 | 302.59 | -9 | 401.69 | -99.09 | 2 |  |  | 109.1279 | 10.128 | -9
109.13 | EQU | 0 | 2014-04-19 | 3:07 | 2014-04-19 | 3:07 | 38.564 | -73.595 | 7.5 | -9 | 1817.5 | 301 | 280.5 | 1.84 | 32.7 | 1027.3 | -2.1 | 2.3 | 97.3 | 76 | 2.9 | 9.9 | 9.9 | 9.9 | 0.6 | 5.6 | 22.4 | 7.4 | 33.38 | 7.29 | 1017.62 | 20.5 | 7.2583 | 0.242 | 7.58 | 1025.2 | -9 | 281.939 | 380.721 | 537.262 | -9 | 301 | 301.752 | 402.68 | 301.752 | -9 | 298 | -9 | 401.71 | -103.71 | 2 |  |  | 109.1297 | 10.1297 | -9
109.131 | EQU-DRAIN | 0 | 2014-04-19 | 3:09 | 2014-04-19 | 3:09 | 38.577 | -73.595 | 7.53 | -9 | 1799.4 | 297.12 | 280.87 | 1.84 | 32.63 | 1027.4 | -2.1 | 2.3 | 99.8 | 76 | -10 | 9.9 | 9.9 | 9.9 | 0.6 | 5.7 | 22.4 | 7.43 | 33.37 | 7.32 | 1017.85 | 18.9 | 7.3042 | 0.226 | 7.45 | 1025.3 | -9 | 281.94 | 380.72 | 537.257 | -9 | 297.12 | 297.88 | 402.68 | 297.88 | -9 | 294.4 | -9 | 401.8 | -107.4 | 2 |  |  | 109.1314 | 10.1314 | -9
109.133 | EQU | 0 | 2014-04-19 | 3:12 | 2014-04-19 | 3:12 | 38.593 | -73.596 | 7.53 | -9 | 1779.7 | 293.01 | 281.45 | 1.85 | 32.56 | 1027.2 | -2.1 | 2.2 | 99.5 | 76 | -8.5 | 9.9 | 9.9 | 9.9 | 0.6 | 5.6 | 22.3 | 7.42 | 33.38 | 7.3 | 1017.56 | 20.6 | 7.3093 | 0.221 | 7.54 | 1025.1 | -9 | 281.94 | 380.719 | 537.252 | -9 | 293.01 | 293.777 | 402.68 | 293.777 | -9 | 290.35 | -9 | 401.68 | -111.33 | 2 |  |  | 109.1333 | 10.1333 | -9
109.135 | EQU | 0 | 2014-04-19 | 3:14 | 2014-04-19 | 3:14 | 38.606 | -73.596 | 7.54 | -9 | 1769.4 | 290.84 | 281.33 | 1.85 | 32.49 | 1027.1 | -2.2 | 2.2 | 96.8 | 76 | -4.9 | 9.9 | 9.9 | 9.9 | 0.6 | 5.6 | 22.3 | 7.43 | 33.37 | 7.3 | 1017.47 | 19.1 | 7.3 | 0.24 | 7.43 | 1024.9 | -9 | 281.941 | 380.718 | 537.248 | -9 | 290.84 | 291.611 | 402.69 | 291.611 | -9 | 287.92 | -9 | 401.66 | -113.74 | 2 |  |  | 109.135 | 10.135 | -9
109.137 | EQU | 0 | 2014-04-19 | 3:17 | 2014-04-19 | 3:17 | 38.62 | -73.597 | 7.55 | -9 | 1764.1 | 289.63 | 281.62 | 1.85 | 32.42 | 1027.3 | -2.2 | 2.3 | 98.8 | 76 | -4.3 | 9.9 | 9.9 | 9.9 | 0.6 | 5.8 | 22.1 | 7.44 | 33.37 | 7.32 | 1017.68 | 20.4 | 7.3095 | 0.24 | 7.42 | 1025.1 | -9 | 281.941 | 380.717 | 537.244 | -9 | 289.63 | 290.403 | 402.69 | 290.403 | -9 | 286.77 | -9 | 401.74 | -114.97 | 2 |  |  | 109.1368 | 10.1367 | -9
109.138 | EQU | 0 | 2014-04-19 | 3:19 | 2014-04-19 | 3:19 | 38.634 | -73.597 | 7.53 | -9 | 1770 | 290.89 | 281.87 | 1.85 | 32.34 | 1026.9 | -2.2 | 2.1 | 102 | 76 | 9 | 9.9 | 9.9 | 9.9 | 0.6 | 6 | 22.1 | 7.42 | 33.39 | 7.3 | 1017.49 | 20.5 | 7.3106 | 0.219 | 7.21 | 1024.7 | -9 | 281.942 | 380.716 | 537.24 | -9 | 290.89 | 291.66 | 402.7 | 291.66 | -9 | 288.16 | -9 | 401.67 | -113.51 | 2 |  |  | 109.1385 | 10.1385 | -9
109.14 | EQU | 0 | 2014-04-19 | 3:22 | 2014-04-19 | 3:22 | 38.648 | -73.598 | 7.53 | -9 | 1795.9 | 296.21 | 281.83 | 1.85 | 32.26 | 1026.9 | -2.1 | 2.2 | 98.4 | 76 | -6.4 | 9.9 | 9.9 | 9.9 | 0.6 | 5.9 | 22.1 | 7.42 | 33.39 | 7.28 | 1017.48 | 20.6 | 7.2906 | 0.239 | 7.32 | 1024.8 | -9 | 281.942 | 380.715 | 537.235 | -9 | 296.21 | 296.969 | 402.7 | 296.969 | -9 | 293.19 | -9 | 401.67 | -108.49 | 2 |  |  | 109.1402 | 10.1402 | -9
109.142 | EQU | 0 | 2014-04-19 | 3:24 | 2014-04-19 | 3:24 | 38.662 | -73.598 | 7.57 | -9 | 1804.3 | 297.88 | 282.12 | 1.85 | 32.19 | 1027 | -2.1 | 2.1 | 100.1 | 76 | 2.7 | 9.9 | 9.9 | 9.9 | 0.6 | 5.7 | 22 | 7.52 | 33.42 | 7.43 | 1017.4 | 20.6 | 7.3503 | 0.22 | 7.5 | 1024.9 | -9 | 281.943 | 380.714 | 537.231 | -9 | 297.88 | 298.636 | 402.7 | 298.636 | -9 | 295.1 | -9 | 401.63 | -106.53 | 2 |  |  | 109.1419 | 10.1419 | -9
109.144 | EQU | 0 | 2014-04-19 | 3:27 | 2014-04-19 | 3:27 | 38.676 | -73.599 | 7.73 | -9 | 1799 | 296.6 | 282.7 | 1.85 | 32.12 | 1027.2 | -2.1 | 2.1 | 103.1 | 76 | -4.1 | 9.9 | 9.9 | 9.9 | 0.6 | 5.6 | 21.9 | 7.66 | 33.44 | 7.54 | 1017.28 | 20.4 | 7.4823 | 0.248 | 7.82 | 1025.1 | -9 | 281.943 | 380.713 | 537.227 | -9 | 296.6 | 297.358 | 402.71 | 297.358 | -9 | 293.52 | -9 | 401.55 | -108.04 | 2 |  |  | 109.1436 | 10.1436 | -9
109.145 | EQU | 0 | 2014-04-19 | 3:29 | 2014-04-19 | 3:29 | 38.69 | -73.6 | 7.78 | -9 | 1777.2 | 292.28 | 282.83 | 1.86 | 32.05 | 1026.4 | -2.2 | 2.2 | 101.9 | 76 | 7.9 | 9.9 | 9.9 | 9.9 | 0.6 | 5.6 | 21.9 | 7.69 | 33.44 | 7.58 | 1017.06 | 20.5 | 7.5589 | 0.221 | 7.14 | 1024.2 | -9 | 281.944 | 380.712 | 537.222 | -9 | 292.28 | 293.045 | 402.71 | 293.045 | -9 | 289.32 | -9 | 401.45 | -112.13 | 2 |  |  | 109.1453 | 10.1453 | -9
109.147 | EQU | 0 | 2014-04-19 | 3:32 | 2014-04-19 | 3:32 | 38.704 | -73.601 | 7.81 | -9 | 1767.1 | 290.12 | 282.91 | 1.86 | 31.98 | 1026.5 | -2.4 | 2.1 | 102.9 | 76 | 24 | 9.9 | 9.9 | 9.9 | 0.6 | 5.6 | 21.8 | 7.72 | 33.45 | 7.62 | 1016.72 | 20.6 | 7.5988 | 0.211 | 7.38 | 1024.1 | -9 | 281.944 | 380.711 | 537.218 | -9 | 290.12 | 290.889 | 402.71 | 290.889 | -9 | 287.28 | -9 | 401.31 | -114.03 | 2 |  |  | 109.147 | 10.147 | -9
109.149 | EQU | 0 | 2014-04-19 | 3:34 | 2014-04-19 | 3:34 | 38.718 | -73.602 | 7.83 | -9 | 1763.4 | 289.32 | 283.08 | 1.86 | 31.91 | 1026.4 | -2.3 | 2.2 | 100.8 | 76 | 7.2 | 9.9 | 9.9 | 9.9 | 0.6 | 5.9 | 21.8 | 7.73 | 33.46 | 7.61 | 1016.81 | 20.5 | 7.6153 | 0.215 | 7.29 | 1024.1 | -9 | 281.945 | 380.71 | 537.214 | -9 | 289.32 | 290.089 | 402.72 | 290.089 | -9 | 286.44 | -9 | 401.34 | -114.9 | 2 |  |  | 109.1487 | 10.1487 | -9
109.15 | EQU | 0 | 2014-04-19 | 3:37 | 2014-04-19 | 3:37 | 38.731 | -73.603 | 7.83 | -9 | 1764.5 | 289.47 | 283.2 | 1.86 | 31.83 | 1026.4 | -2 | 2.1 | 102 | 76 | 4.1 | 9.9 | 9.9 | 9.9 | 0.6 | 6 | 21.8 | 7.74 | 33.46 | 7.63 | 1016.83 | 19.1 | 7.6194 | 0.211 | 7.57 | 1024.4 | -9 | 281.945 | 380.71 | 537.21 | -9 | 289.47 | 290.239 | 402.72 | 290.239 | -9 | 286.72 | -9 | 401.35 | -114.63 | 2 |  |  | 109.1504 | 10.1504 | -9
109.152 | EQU | 0 | 2014-04-19 | 3:39 | 2014-04-19 | 3:39 | 38.745 | -73.605 | 7.85 | -9 | 1768 | 290.23 | 284.2 | 1.87 | 31.78 | 1026.2 | -2.2 | 2.2 | 102.1 | 76 | -7.7 | 9.9 | 9.9 | 9.9 | 0.6 | 5.8 | 21.8 | 7.77 | 33.47 | 7.65 | 1016.92 | 20.6 | 7.6394 | 0.211 | 7.08 | 1024 | -9 | 281.946 | 380.709 | 537.205 | -9 | 290.23 | 290.997 | 402.73 | 290.997 | -9 | 287.36 | -9 | 401.39 | -114.03 | 2 |  |  | 109.1521 | 10.1521 | -9
109.154 | EQU | 0 | 2014-04-19 | 3:41 | 2014-04-19 | 3:42 | 38.759 | -73.606 | 7.86 | -9 | 1771.9 | 290.8 | 284 | 1.86 | 31.7 | 1026.6 | -2.2 | 2.2 | 104.2 | 76 | -3.4 | 9.9 | 9.9 | 9.9 | 0.6 | 5.6 | 21.7 | 7.75 | 33.47 | 7.63 | 1016.78 | 20.5 | 7.6406 | 0.219 | 7.62 | 1024.4 | -9 | 281.947 | 380.708 | 537.201 | -9 | 290.8 | 291.565 | 402.73 | 291.565 | -9 | 287.92 | -9 | 401.33 | -113.41 | 2 |  |  | 109.1538 | 10.1538 | -9
109.156 | EQU-DRAIN | 0 | 2014-04-19 | 3:44 | 2014-04-19 | 3:44 | 38.773 | -73.607 | 7.84 | -9 | 1774.1 | 291.2 | 284.5 | 1.87 | 31.63 | 1026.6 | -2.2 | 2.1 | 102 | 76 | -2.5 | 9.9 | 9.9 | 9.9 | 0.6 | 5.5 | 21.6 | 7.75 | 33.48 | 7.63 | 1016.7 | 20.5 | 7.63 | 0.21 | 7.7 | 1024.4 | -9 | 281.947 | 380.707 | 537.197 | -9 | 291.2 | 291.964 | 402.73 | 291.964 | -9 | 288.43 | -9 | 401.31 | -112.88 | 2 |  |  | 109.1555 | 10.1555 | -9
109.157 | EQU | 0 | 2014-04-19 | 3:47 | 2014-04-19 | 3:47 | 38.789 | -73.608 | 7.89 | -9 | 1775 | 291.27 | 284.5 | 1.87 | 31.56 | 1026.7 | -2 | 2.1 | 101.2 | 76 | -1.5 | 9.9 | 9.9 | 9.9 | 0.6 | 5.6 | 21.6 | 7.81 | 33.49 | 7.7 | 1016.94 | 20.6 | 7.6676 | 0.222 | 7.76 | 1024.7 | -9 | 281.948 | 380.706 | 537.192 | -9 | 291.27 | 292.033 | 402.74 | 292.033 | -9 | 288.43 | -9 | 401.4 | -112.97 | 2 |  |  | 109.1575 | 10.1575 | -9
109.159 | EQU | 0 | 2014-04-19 | 3:49 | 2014-04-19 | 3:49 | 38.802 | -73.609 | 7.98 | -9 | 1773.5 | 290.91 | 284.66 | 1.87 | 31.5 | 1026.7 | -2.2 | 2.2 | 102.5 | 76 | 0.9 | 9.9 | 9.9 | 9.9 | 0.6 | 5.5 | 21.6 | 7.93 | 33.54 | 7.82 | 1016.67 | 19.1 | 7.7566 | 0.223 | 7.83 | 1024.5 | -9 | 281.948 | 380.705 | 537.188 | -9 | 290.91 | 291.673 | 402.74 | 291.673 | -9 | 287.99 | -9 | 401.27 | -113.29 | 2 |  |  | 109.1592 | 10.1592 | -9
109.162 | STD4 | 0 | 2014-04-19 | 3:54 | 2014-04-19 | 3:54 | 38.827 | -73.611 | 8.09 | 537.45 | 2803.4 | 537.18 | 25.75 | 0.15 | 31.39 | 1026.9 | -2.2 | 2.2 | 47.1 | 76 | -6 | 9.9 | 9.9 | 9.9 | 0.6 | 5.8 | 21.5 | 8 | 33.57 | 7.9 | 1016.87 | 20.5 | 7.8764 | 0.214 | 7.83 | 1024.7 | -0.27 | -9 | -9 | -9 | -9 | 537.18 | -9 | -9 | -9 | -9 | -9 | -9 | -9 | -9 | 2 |  |  | 109.1623 | 10.1623 | -9
109.165 | STD2 | 0 | 2014-04-19 | 3:58 | 2014-04-19 | 3:58 | 38.852 | -73.613 | 8.11 | 282.59 | 1732.7 | 281.95 | 23.17 | 0.14 | 31.28 | 1026.6 | -2.1 | 2.1 | 58.7 | 76 | 0 | 9.9 | 9.9 | 9.9 | 0.6 | 5.9 | 21.4 | 8.03 | 33.58 | 7.91 | 1016.95 | 20.5 | 7.907 | 0.203 | 7.55 | 1024.5 | -0.64 | -9 | -9 | -9 | -9 | 281.95 | -9 | -9 | -9 | -9 | -9 | -9 | -9 | -9 | 2 |  |  | 109.1653 | 10.1653 | -9
109.168 | STD3 | 0 | 2014-04-19 | 4:02 | 2014-04-19 | 4:02 | 38.876 | -73.616 | 8.06 | 381.54 | 2186.2 | 380.7 | 23.04 | 0.14 | 31.19 | 1026.5 | -2.2 | 2.2 | 61.3 | 76 | 1.3 | 9.9 | 9.9 | 9.9 | 0.6 | 5.6 | 21.3 | 7.93 | 33.57 | 7.81 | 1016.86 | 19.7 | 7.8395 | 0.221 | 7.44 | 1024.3 | -0.84 | -9 | -9 | -9 | -9 | 380.7 | -9 | -9 | -9 | -9 | -9 | -9 | -9 | -9 | 2 |  |  | 109.1684 | 10.1684 | -9
109.171 | ATM | 0 | 2014-04-19 | 4:07 | 2014-04-19 | 4:07 | 38.901 | -73.618 | 7.93 | -9 | 2274.6 | 402.22 | 324.87 | 2.16 | 31.1 | 1026.2 | -2.2 | 2.1 | 93.6 | 76 | 7.7 | 9.9 | 9.9 | 9.9 | 0.6 | 5.5 | 21.3 | 7.83 | 33.57 | 7.72 | 1016.66 | 20.4 | 7.7465 | 0.184 | 7.34 | 1024 | -9 | 281.965 | 380.707 | 537.191 | -9 | 402.22 | 402.788 | -9 | -9 | 402.788 | -9 | 401.32 | -9 | -9 | 2 |  |  | 109.1714 | 10.1715 | -9
109.173 | ATM | 0 | 2014-04-19 | 4:09 | 2014-04-19 | 4:09 | 38.912 | -73.619 | 7.95 | -9 | 2274.9 | 402.17 | 320.16 | 2.13 | 31.07 | 1026.3 | -2.3 | 2.2 | 93.7 | 76 | 1.2 | 9.9 | 9.9 | 9.9 | 0.6 | 6 | 21.1 | 7.87 | 33.57 | 7.76 | 1016.52 | 20.7 | 7.7329 | 0.217 | 7.48 | 1024 | -9 | 281.969 | 380.71 | 537.193 | -9 | 402.17 | 402.736 | -9 | -9 | 402.736 | -9 | 401.21 | -9 | -9 | 2 |  |  | 109.1728 | 10.1728 | -9
109.174 | ATM | 0 | 2014-04-19 | 4:11 | 2014-04-19 | 4:11 | 38.922 | -73.62 | 7.98 | -9 | 2275.3 | 402.2 | 317.54 | 2.11 | 31.03 | 1026.4 | -2.2 | 2.2 | 93.9 | 76 | 4.5 | 9.9 | 9.9 | 9.9 | 0.6 | 5.5 | 21.3 | 7.87 | 33.58 | 7.75 | 1016.65 | 18.9 | 7.7568 | 0.223 | 7.55 | 1024.2 | -9 | 281.972 | 380.713 | 537.194 | -9 | 402.2 | 402.763 | -9 | -9 | 402.763 | -9 | 401.28 | -9 | -9 | 2 |  |  | 109.1741 | 10.1741 | -9
109.175 | ATM | 0 | 2014-04-19 | 4:13 | 2014-04-19 | 4:13 | 38.933 | -73.62 | 7.97 | -9 | 2275.3 | 402.23 | 315.25 | 2.09 | 31 | 1026.2 | -2.2 | 2.1 | 93.6 | 76 | 4.7 | 9.9 | 9.9 | 9.9 | 0.6 | 6 | 21.3 | 7.89 | 33.58 | 7.78 | 1016.41 | 20.7 | 7.7596 | 0.21 | 7.59 | 1024 | -9 | 281.975 | 380.716 | 537.196 | -9 | 402.23 | 402.791 | -9 | -9 | 402.791 | -9 | 401.22 | -9 | -9 | 2 |  |  | 109.1754 | 10.1754 | -9
109.177 | ATM | 0 | 2014-04-19 | 4:14 | 2014-04-19 | 4:15 | 38.944 | -73.621 | 7.99 | -9 | 2276.2 | 402.25 | 313.91 | 2.08 | 30.96 | 1026.5 | -2.2 | 2.1 | 93.6 | 76 | -2.1 | 9.9 | 9.9 | 9.9 | 0.6 | 5.6 | 21.2 | 7.92 | 33.59 | 7.82 | 1016.35 | 20.9 | 7.7926 | 0.197 | 7.95 | 1024.3 | -9 | 281.979 | 380.719 | 537.198 | -9 | 402.25 | 402.808 | -9 | -9 | 402.808 | -9 | 401.2 | -9 | -9 | 2 |  |  | 109.1768 | 10.1768 | -9
109.18 | EQU-DRAIN | 0 | 2014-04-19 | 4:19 | 2014-04-19 | 4:19 | 38.971 | -73.624 | 8.12 | -9 | 1776.1 | 290.93 | 287.66 | 1.88 | 30.88 | 1026.5 | -2.2 | 2.2 | 106.4 | 76 | -0.9 | 9.9 | 9.9 | 9.9 | 0.6 | 5.9 | 21.1 | 8.03 | 33.61 | 7.92 | 1016.63 | 20.2 | 7.8931 | 0.227 | 7.67 | 1024.3 | -9 | 281.987 | 380.727 | 537.202 | -9 | 290.93 | 291.658 | 402.8 | 291.658 | -9 | 287.85 | -9 | 401.28 | -113.43 | 2 |  |  | 109.1801 | 10.1801 | -9
109.182 | EQU | 0 | 2014-04-19 | 4:22 | 2014-04-19 | 4:22 | 38.987 | -73.625 | 8.13 | -9 | 1767.3 | 289.1 | 286.7 | 1.88 | 30.82 | 1026.3 | -2.1 | 2.1 | 108 | 76 | 0.6 | 9.9 | 9.9 | 9.9 | 0.6 | 5.9 | 21.1 | 8.04 | 33.62 | 7.94 | 1016.85 | 20.6 | 7.9307 | 0.199 | 7.35 | 1024.2 | -9 | 281.992 | 380.731 | 537.204 | -9 | 289.1 | 289.826 | 402.81 | 289.826 | -9 | 286.34 | -9 | 401.37 | -115.02 | 2 |  |  | 109.1821 | 10.1821 | -9
109.184 | EQU | 0 | 2014-04-19 | 4:25 | 2014-04-19 | 4:25 | 39 | -73.626 | 8.14 | -9 | 1763.8 | 288.12 | 286.62 | 1.88 | 30.76 | 1027 | -2 | 2.1 | 106.7 | 76 | -12.7 | 9.9 | 9.9 | 9.9 | 0.6 | 5.6 | 21 | 8.04 | 33.62 | 7.92 | 1016.73 | 19.2 | 7.9306 | 0.209 | 8.27 | 1025 | -9 | 281.996 | 380.735 | 537.206 | -9 | 288.12 | 288.843 | 402.82 | 288.843 | -9 | 285.47 | -9 | 401.32 | -115.85 | 2 |  |  | 109.1838 | 10.1838 | -9
109.185 | EQU | 0 | 2014-04-19 | 4:27 | 2014-04-19 | 4:27 | 39.014 | -73.627 | 8.1 | -9 | 1764 | 288.26 | 286.5 | 1.87 | 30.71 | 1026.6 | -2.2 | 2.1 | 107.5 | 76 | -2 | 9.9 | 9.9 | 9.9 | 0.6 | 5.4 | 21 | 7.99 | 33.62 | 7.88 | 1016.83 | 20.4 | 7.901 | 0.199 | 7.57 | 1024.4 | -9 | 282.001 | 380.739 | 537.208 | -9 | 288.26 | 288.979 | 402.83 | 288.979 | -9 | 285.57 | -9 | 401.38 | -115.81 | 2 |  |  | 109.1855 | 10.1855 | -9
109.187 | EQU | 0 | 2014-04-19 | 4:30 | 2014-04-19 | 4:30 | 39.028 | -73.628 | 8.07 | -9 | 1771.2 | 289.7 | 286.54 | 1.87 | 30.67 | 1026.5 | -2.2 | 2.1 | 108.7 | 76 | -8.6 | 9.9 | 9.9 | 9.9 | 0.6 | 5.6 | 21 | 7.94 | 33.63 | 7.83 | 1017.34 | 20.6 | 7.8566 | 0.213 | 6.96 | 1024.3 | -9 | 282.005 | 380.743 | 537.21 | -9 | 289.7 | 290.412 | 402.83 | 290.412 | -9 | 286.79 | -9 | 401.6 | -114.81 | 2 |  |  | 109.1872 | 10.1872 | -9
109.189 | EQU | 0 | 2014-04-19 | 4:32 | 2014-04-19 | 4:32 | 39.042 | -73.629 | 8.01 | -9 | 1785.5 | 292.54 | 286.41 | 1.87 | 30.61 | 1026.8 | -2.5 | 2.2 | 110.6 | 76 | 5.7 | 9.9 | 9.9 | 9.9 | 0.6 | 5.9 | 20.9 | 7.9 | 33.65 | 7.78 | 1017.11 | 20.5 | 7.8064 | 0.204 | 7.19 | 1024.3 | -9 | 282.009 | 380.747 | 537.212 | -9 | 292.54 | 293.243 | 402.84 | 293.243 | -9 | 289.72 | -9 | 401.53 | -111.82 | 2 |  |  | 109.1889 | 10.1889 | -9
109.191 | EQU | 0 | 2014-04-19 | 4:34 | 2014-04-19 | 4:34 | 39.055 | -73.63 | 7.93 | -9 | 1816.8 | 299.12 | 286.79 | 1.88 | 30.57 | 1026.4 | -2.1 | 2.1 | 108.3 | 76 | 21.7 | 9.9 | 9.9 | 9.9 | 0.6 | 5.8 | 20.9 | 7.76 | 33.67 | 7.65 | 1016.97 | 19.1 | 7.7186 | 0.211 | 7.33 | 1024.3 | -9 | 282.013 | 380.751 | 537.214 | -9 | 299.12 | 299.809 | 402.85 | 299.809 | -9 | 296.12 | -9 | 401.51 | -105.39 | 2 |  |  | 109.1906 | 10.1906 | -9
109.192 | EQU | 0 | 2014-04-19 | 4:37 | 2014-04-19 | 4:37 | 39.069 | -73.631 | 7.76 | -9 | 1858.6 | 307.87 | 286.79 | 1.88 | 30.52 | 1026.3 | -2.6 | 2.1 | 107.1 | 76 | -0.6 | 9.9 | 9.9 | 9.9 | 0.6 | 5.6 | 20.9 | 7.59 | 33.66 | 7.5 | 1016.59 | 20.4 | 7.5787 | 0.181 | 7.11 | 1023.7 | -9 | 282.018 | 380.755 | 537.217 | -9 | 307.87 | 308.541 | 402.85 | 308.541 | -9 | 304.99 | -9 | 401.4 | -96.41 | 2 |  |  | 109.1923 | 10.1923 | -9
109.194 | EQU | 0 | 2014-04-19 | 4:39 | 2014-04-19 | 4:39 | 39.083 | -73.632 | 7.73 | -9 | 1872.7 | 310.79 | 286.79 | 1.88 | 30.47 | 1026.4 | -1.9 | 2.1 | 107.2 | 76 | -4.3 | 9.9 | 9.9 | 9.9 | 0.6 | 5.5 | 20.8 | 7.62 | 33.67 | 7.51 | 1016.41 | 20.5 | 7.5047 | 0.225 | 8.09 | 1024.5 | -9 | 282.022 | 380.758 | 537.219 | -9 | 310.79 | 311.452 | 402.86 | 311.452 | -9 | 307.54 | -9 | 401.36 | -93.82 | 2 |  |  | 109.194 | 10.194 | -9
109.196 | EQU | 0 | 2014-04-19 | 4:42 | 2014-04-19 | 4:42 | 39.097 | -73.633 | 7.73 | -9 | 1867.5 | 309.65 | 286.7 | 1.87 | 30.43 | 1026.3 | -2.1 | 2.2 | 107.9 | 76 | -1.4 | 9.9 | 9.9 | 9.9 | 0.6 | 5.7 | 20.8 | 7.62 | 33.65 | 7.51 | 1016.59 | 20.5 | 7.51 | 0.22 | 7.61 | 1024.2 | -9 | 282.026 | 380.762 | 537.221 | -9 | 309.65 | 310.31 | 402.87 | 310.31 | -9 | 306.39 | -9 | 401.43 | -95.04 | 2 |  |  | 109.1958 | 10.1958 | -9
109.197 | EQU | 0 | 2014-04-19 | 4:44 | 2014-04-19 | 4:44 | 39.111 | -73.634 | 7.74 | -9 | 1855.4 | 307.12 | 286.7 | 1.87 | 30.38 | 1026.1 | -2.3 | 2.2 | 108.2 | 76 | 0.6 | 9.9 | 9.9 | 9.9 | 0.6 | 6 | 20.8 | 7.8 | 33.44 | 7.71 | 1016.79 | 20.4 | 7.605 | 0.135 | 7.01 | 1023.8 | -9 | 282.031 | 380.766 | 537.223 | -9 | 307.12 | 307.78 | 402.88 | 307.78 | -9 | 304.87 | -9 | 401.49 | -96.63 | 2 |  |  | 109.1975 | 10.1975 | -9
109.199 | EQU | 0 | 2014-04-19 | 4:47 | 2014-04-19 | 4:47 | 39.124 | -73.636 | 7.92 | -9 | 1846.2 | 305.08 | 287.12 | 1.88 | 30.34 | 1026.3 | -2.2 | 2.2 | 108.3 | 76 | 2.5 | 9.9 | 9.9 | 9.9 | 0.6 | 5.7 | 20.8 | 7.85 | 33.36 | 7.75 | 1017.05 | 19.2 | 7.7289 | 0.191 | 7.05 | 1024.1 | -9 | 282.035 | 380.77 | 537.225 | -9 | 305.08 | 305.738 | 402.88 | 305.738 | -9 | 302.18 | -9 | 401.57 | -99.39 | 2 |  |  | 109.1992 | 10.1992 | -9
109.201 | EQU | 0 | 2014-04-19 | 4:49 | 2014-04-19 | 4:49 | 39.138 | -73.637 | 8.01 | -9 | 1840.8 | 303.84 | 287 | 1.88 | 30.29 | 1026.6 | -2.1 | 2.1 | 107.2 | 76 | -1.9 | 9.9 | 9.9 | 9.9 | 0.6 | 5.4 | 20.8 | 7.91 | 33.31 | 7.8 | 1016.67 | 20.6 | 7.7735 | 0.237 | 7.83 | 1024.5 | -9 | 282.039 | 380.774 | 537.227 | -9 | 303.84 | 304.496 | 402.89 | 304.496 | -9 | 300.47 | -9 | 401.42 | -100.94 | 2 |  |  | 109.2009 | 10.2009 | -9
109.203 | EQU | 0 | 2014-04-19 | 4:52 | 2014-04-19 | 4:52 | 39.152 | -73.638 | 8.05 | -9 | 1836 | 302.74 | 286.91 | 1.87 | 30.25 | 1026.6 | -2.3 | 2.2 | 108.9 | 76 | -3.1 | 9.9 | 9.9 | 9.9 | 0.6 | 5.7 | 20.7 | 7.94 | 33.19 | 7.8 | 1016.91 | 20.5 | 7.8 | 0.25 | 7.39 | 1024.3 | -9 | 282.043 | 380.778 | 537.229 | -9 | 302.74 | 303.393 | 402.9 | 303.393 | -9 | 299.15 | -9 | 401.51 | -102.36 | 2 |  |  | 109.2026 | 10.2026 | -9
109.204 | EQU-DRAIN | 0 | 2014-04-19 | 4:54 | 2014-04-19 | 4:54 | 39.165 | -73.639 | 8 | -9 | 1828.9 | 301.24 | 287 | 1.88 | 30.19 | 1026.5 | -2.2 | 2.1 | 106.2 | 76 | -3.1 | 9.9 | 9.9 | 9.9 | 0.6 | 6 | 20.7 | 7.82 | 33.08 | 7.7 | 1016.88 | 18.9 | 7.7525 | 0.248 | 7.42 | 1024.3 | -9 | 282.048 | 380.782 | 537.231 | -9 | 301.24 | 301.891 | 402.91 | 301.891 | -9 | 297.71 | -9 | 401.52 | -103.81 | 2 |  |  | 109.2043 | 10.2043 | -9
109.206 | EQU | 0 | 2014-04-19 | 4:57 | 2014-04-19 | 4:57 | 39.181 | -73.64 | 7.95 | -9 | 1828.9 | 301.16 | 287.12 | 1.88 | 30.15 | 1026.6 | -2.2 | 2.3 | 106.8 | 76 | -3.7 | 9.9 | 9.9 | 9.9 | 0.6 | 6 | 20.6 | 7.89 | 33.05 | 7.79 | 1016.71 | 20.7 | 7.7481 | 0.202 | 7.69 | 1024.4 | -9 | 282.053 | 380.786 | 537.233 | -9 | 301.16 | 301.806 | 402.91 | 301.806 | -9 | 298.24 | -9 | 401.46 | -103.22 | 2 |  |  | 109.2062 | 10.2063 | -9
109.208 | EQU | 0 | 2014-04-19 | 4:59 | 2014-04-19 | 4:59 | 39.195 | -73.641 | 8.03 | -9 | 1822.8 | 299.86 | 287.75 | 1.88 | 30.11 | 1026.5 | -2.2 | 2.2 | 109.3 | 76 | -0.3 | 9.9 | 9.9 | 9.9 | 0.6 | 5.6 | 20.6 | 7.94 | 33.03 | 7.84 | 1017.24 | 20.5 | 7.8136 | 0.216 | 7.06 | 1024.3 | -9 | 282.057 | 380.79 | 537.236 | -9 | 299.86 | 300.504 | 402.92 | 300.504 | -9 | 296.72 | -9 | 401.66 | -104.94 | 2 |  |  | 109.208 | 10.208 | -9
109.21 | EQU | 0 | 2014-04-19 | 5:02 | 2014-04-19 | 5:02 | 39.209 | -73.642 | 8.04 | -9 | 1815.7 | 298.4 | 287.95 | 1.88 | 30.09 | 1026.4 | -2.1 | 2.2 | 107 | 76 | 10.8 | 9.9 | 9.9 | 9.9 | 0.6 | 5.4 | 20.5 | 7.96 | 33.02 | 7.85 | 1017.1 | 20.4 | 7.8448 | 0.195 | 7.2 | 1024.3 | -9 | 282.061 | 380.794 | 537.238 | -9 | 298.4 | 299.042 | 402.93 | 299.042 | -9 | 295.54 | -9 | 401.6 | -106.06 | 2 |  |  | 109.2097 | 10.2097 | -9
109.211 | EQU | 0 | 2014-04-19 | 5:04 | 2014-04-19 | 5:04 | 39.222 | -73.643 | 8.04 | -9 | 1813.6 | 297.82 | 287.75 | 1.88 | 30.06 | 1026.7 | -2.2 | 2.2 | 107.4 | 76 | -6.3 | 9.9 | 9.9 | 9.9 | 0.6 | 5.6 | 20.5 | 7.94 | 33.07 | 7.83 | 1016.95 | 19.1 | 7.8406 | 0.199 | 7.55 | 1024.5 | -9 | 282.066 | 380.798 | 537.24 | -9 | 297.82 | 298.458 | 402.94 | 298.458 | -9 | 294.97 | -9 | 401.55 | -106.58 | 2 |  |  | 109.2114 | 10.2114 | -9
109.213 | EQU | 0 | 2014-04-19 | 5:07 | 2014-04-19 | 5:07 | 39.236 | -73.644 | 8.1 | -9 | 1814.7 | 298.1 | 287.91 | 1.88 | 30.03 | 1026.6 | -2.2 | 2.3 | 108.6 | 76 | -6.3 | 9.9 | 9.9 | 9.9 | 0.6 | 6 | 20.5 | 8.05 | 33.12 | 7.95 | 1017.05 | 20.5 | 7.8867 | 0.213 | 7.35 | 1024.4 | -9 | 282.07 | 380.802 | 537.242 | -9 | 298.1 | 298.734 | 402.94 | 298.734 | -9 | 295.03 | -9 | 401.59 | -106.56 | 2 |  |  | 109.2131 | 10.2131 | -9
109.215 | EQU | 0 | 2014-04-19 | 5:09 | 2014-04-19 | 5:09 | 39.25 | -73.645 | 8.19 | -9 | 1813.6 | 297.84 | 288.5 | 1.88 | 30.01 | 1026.5 | -2.3 | 2.2 | 107.6 | 76 | -2.8 | 9.9 | 9.9 | 9.9 | 0.6 | 5.7 | 20.5 | 8.13 | 33.08 | 8.03 | 1017.27 | 20.5 | 7.9878 | 0.202 | 6.93 | 1024.2 | -9 | 282.074 | 380.806 | 537.244 | -9 | 297.84 | 298.47 | 402.95 | 298.47 | -9 | 294.83 | -9 | 401.65 | -106.82 | 2 |  |  | 109.2148 | 10.2148 | -9
109.216 | EQU | 0 | 2014-04-19 | 5:12 | 2014-04-19 | 5:12 | 39.264 | -73.647 | 8.23 | -9 | 1808 | 296.63 | 288.54 | 1.88 | 29.98 | 1026.6 | -2.2 | 2.1 | 107.7 | 76 | -5.7 | 9.9 | 9.9 | 9.9 | 0.6 | 5.4 | 20.5 | 8.14 | 33.06 | 8.02 | 1016.93 | 20.5 | 8.0252 | 0.205 | 7.47 | 1024.4 | -9 | 282.078 | 380.81 | 537.246 | -9 | 296.63 | 297.257 | 402.96 | 297.257 | -9 | 293.65 | -9 | 401.52 | -107.86 | 2 |  |  | 109.2165 | 10.2165 | -9
109.218 | EQU | 0 | 2014-04-19 | 5:14 | 2014-04-19 | 5:14 | 39.278 | -73.648 | 8.21 | -9 | 1803 | 295.46 | 288.45 | 1.88 | 29.95 | 1026.8 | -2.3 | 2.2 | 107.1 | 76 | -2.1 | 9.9 | 9.9 | 9.9 | 0.6 | 5.6 | 20.5 | 8.17 | 32.99 | 8.07 | 1017.01 | 20.5 | 8.0436 | 0.166 | 7.49 | 1024.5 | -9 | 282.083 | 380.814 | 537.248 | -9 | 295.46 | 296.084 | 402.97 | 296.084 | -9 | 293 | -9 | 401.55 | -108.55 | 2 |  |  | 109.2182 | 10.2182 | -9
109.22 | EQU | 0 | 2014-04-19 | 5:17 | 2014-04-19 | 5:17 | 39.292 | -73.649 | 8.29 | -9 | 1798.7 | 294.69 | 288.5 | 1.88 | 29.91 | 1026.4 | -2.1 | 2.2 | 107.3 | 76 | 0.6 | 9.9 | 9.9 | 9.9 | 0.6 | 6 | 20.5 | 8.21 | 33.04 | 8.11 | 1017 | 20.6 | 8.0888 | 0.201 | 7.3 | 1024.3 | -9 | 282.087 | 380.818 | 537.25 | -9 | 294.69 | 295.311 | 402.97 | 295.311 | -9 | 291.73 | -9 | 401.54 | -109.81 | 2 |  |  | 109.2199 | 10.2199 | -9
109.222 | EQU | 0 | 2014-04-19 | 5:19 | 2014-04-19 | 5:19 | 39.306 | -73.65 | 8.32 | -9 | 1799.6 | 294.85 | 288.62 | 1.89 | 29.87 | 1026.4 | -2.1 | 2.2 | 110.5 | 76 | -6.4 | 9.9 | 9.9 | 9.9 | 0.6 | 5.7 | 20.4 | 8.17 | 33.12 | 8.06 | 1017.33 | 20.4 | 8.0862 | 0.234 | 6.97 | 1024.3 | -9 | 282.091 | 380.821 | 537.252 | -9 | 294.85 | 295.466 | 402.98 | 295.466 | -9 | 291.48 | -9 | 401.68 | -110.2 | 2 |  |  | 109.2217 | 10.2217 | -9
109.223 | EQU | 0 | 2014-04-19 | 5:22 | 2014-04-19 | 5:22 | 39.32 | -73.651 | 8.29 | -9 | 1807 | 296.19 | 288.66 | 1.88 | 29.84 | 1026.9 | -2.2 | 2.2 | 105.6 | 76 | -0.5 | 9.9 | 9.9 | 9.9 | 0.6 | 5.4 | 20.4 | 8.2 | 33.06 | 8.1 | 1017.06 | 20.5 | 8.0789 | 0.211 | 7.64 | 1024.7 | -9 | 282.096 | 380.825 | 537.254 | -9 | 296.19 | 296.8 | 402.99 | 296.8 | -9 | 293.2 | -9 | 401.58 | -108.39 | 2 |  |  | 109.2234 | 10.2234 | -9
109.225 | EQU | 0 | 2014-04-19 | 5:24 | 2014-04-19 | 5:24 | 39.333 | -73.652 | 8.34 | -9 | 1805 | 295.77 | 288.7 | 1.88 | 29.8 | 1026.8 | -2.2 | 2.1 | 108.2 | 76 | -3.2 | 9.9 | 9.9 | 9.9 | 0.6 | 5.6 | 20.4 | 8.26 | 33.02 | 8.14 | 1017.13 | 19.1 | 8.1189 | 0.221 | 7.47 | 1024.6 | -9 | 282.1 | 380.829 | 537.256 | -9 | 295.77 | 296.376 | 402.99 | 296.376 | -9 | 292.62 | -9 | 401.61 | -108.99 | 2 |  |  | 109.2251 | 10.2251 | -9
109.227 | EQU | 0 | 2014-04-19 | 5:27 | 2014-04-19 | 5:27 | 39.347 | -73.653 | 8.33 | -9 | 1801 | 294.89 | 289.25 | 1.89 | 29.77 | 1026.8 | -2.3 | 2.2 | 103.7 | 76 | -4.1 | 9.9 | 9.9 | 9.9 | 0.6 | 6 | 20.4 | 8.19 | 33.06 | 8.08 | 1017.34 | 20.5 | 8.1117 | 0.218 | 7.16 | 1024.5 | -9 | 282.104 | 380.833 | 537.258 | -9 | 294.89 | 295.493 | 403 | 295.493 | -9 | 291.75 | -9 | 401.7 | -109.95 | 2 |  |  | 109.2268 | 10.2268 | -9
109.228 | EQU-DRAIN | 0 | 2014-04-19 | 5:29 | 2014-04-19 | 5:29 | 39.361 | -73.654 | 8.26 | -9 | 1812.1 | 297.18 | 289.25 | 1.89 | 29.73 | 1026.8 | -2.1 | 2.2 | 110 | 76 | -6.5 | 9.9 | 9.9 | 9.9 | 0.6 | 5.7 | 20.3 | 8.11 | 33.09 | 8.01 | 1017.01 | 20.4 | 8.0467 | 0.213 | 7.69 | 1024.7 | -9 | 282.108 | 380.837 | 537.261 | -9 | 297.18 | 297.776 | 403.01 | 297.776 | -9 | 294.14 | -9 | 401.59 | -107.45 | 2 |  |  | 109.2285 | 10.2285 | -9
109.23 | EQU | 0 | 2014-04-19 | 5:32 | 2014-04-19 | 5:32 | 39.377 | -73.655 | 8.23 | -9 | 1822 | 299.19 | 289.16 | 1.89 | 29.68 | 1026.8 | -2 | 2.2 | 107.4 | 76 | -0.5 | 9.9 | 9.9 | 9.9 | 0.6 | 5.6 | 20.3 | 8.14 | 33.01 | 8.04 | 1016.94 | 20.4 | 8.0262 | 0.204 | 7.86 | 1024.8 | -9 | 282.113 | 380.842 | 537.263 | -9 | 299.19 | 299.778 | 403.02 | 299.778 | -9 | 296.27 | -9 | 401.58 | -105.31 | 2 |  |  | 109.2305 | 10.2305 | -9
109.232 | EQU | 0 | 2014-04-19 | 5:34 | 2014-04-19 | 5:34 | 39.391 | -73.656 | 8.23 | -9 | 1818.7 | 298.46 | 289.66 | 1.89 | 29.61 | 1026.6 | -2.1 | 2.1 | 102.2 | 76 | 3.7 | 9.9 | 9.9 | 9.9 | 0.6 | 5.4 | 20.3 | 8.11 | 32.94 | 8 | 1017.04 | 20.5 | 8.0211 | 0.209 | 7.46 | 1024.5 | -9 | 282.118 | 380.845 | 537.265 | -9 | 298.46 | 299.045 | 403.02 | 299.045 | -9 | 295.4 | -9 | 401.63 | -106.23 | 2 |  |  | 109.2322 | 10.2322 | -9
109.234 | EQU | 0 | 2014-04-19 | 5:37 | 2014-04-19 | 5:37 | 39.405 | -73.657 | 8.14 | -9 | 1812.9 | 297.26 | 289.41 | 1.89 | 29.56 | 1026.5 | -2.4 | 2.2 | 105.2 | 76 | 24.6 | 9.9 | 9.9 | 9.9 | 0.6 | 5.8 | 20.3 | 8.04 | 32.97 | 7.95 | 1016.92 | 20.5 | 7.9764 | 0.164 | 7.18 | 1024.1 | -9 | 282.122 | 380.849 | 537.267 | -9 | 297.26 | 297.842 | 403.03 | 297.842 | -9 | 294.67 | -9 | 401.6 | -106.93 | 2 |  |  | 109.2339 | 10.2339 | -9
109.236 | EQU | 0 | 2014-04-19 | 5:39 | 2014-04-19 | 5:39 | 39.418 | -73.658 | 8.11 | -9 | 1809.6 | 296.5 | 289.41 | 1.89 | 29.49 | 1026.5 | -2.2 | 2.2 | 102.6 | 76 | 12 | 9.9 | 9.9 | 9.9 | 0.6 | 5.8 | 20.3 | 8.01 | 32.89 | 7.91 | 1016.89 | 19.2 | 7.9312 | 0.179 | 7.41 | 1024.3 | -9 | 282.126 | 380.853 | 537.269 | -9 | 296.5 | 297.079 | 403.04 | 297.079 | -9 | 293.79 | -9 | 401.61 | -107.81 | 2 |  |  | 109.2356 | 10.2356 | -9
109.237 | EQU | 0 | 2014-04-19 | 5:42 | 2014-04-19 | 5:42 | 39.432 | -73.659 | 8.19 | -9 | 1805.2 | 295.59 | 289.7 | 1.89 | 29.44 | 1026.4 | -2.3 | 2.2 | 105.6 | 76 | -4.8 | 9.9 | 9.9 | 9.9 | 0.6 | 5.5 | 20.2 | 8.09 | 32.88 | 7.98 | 1016.88 | 20.5 | 7.943 | 0.247 | 7.22 | 1024.1 | -9 | 282.13 | 380.857 | 537.271 | -9 | 295.59 | 296.166 | 403.05 | 296.166 | -9 | 291.97 | -9 | 401.61 | -109.63 | 2 |  |  | 109.2373 | 10.2373 | -9
109.239 | EQU | 0 | 2014-04-19 | 5:44 | 2014-04-19 | 5:44 | 39.446 | -73.66 | 8.16 | -9 | 1801.1 | 294.62 | 289.95 | 1.89 | 29.37 | 1026.6 | -2.2 | 2.1 | 106.7 | 76 | -6.1 | 9.9 | 9.9 | 9.9 | 0.6 | 5.6 | 20.2 | 8.02 | 32.78 | 7.9 | 1016.69 | 20.4 | 7.942 | 0.218 | 7.71 | 1024.4 | -9 | 282.135 | 380.861 | 537.273 | -9 | 294.62 | 295.192 | 403.05 | 295.192 | -9 | 291.46 | -9 | 401.54 | -110.08 | 2 |  |  | 109.239 | 10.239 | -9
109.241 | EQU | 0 | 2014-04-19 | 5:47 | 2014-04-19 | 5:47 | 39.459 | -73.661 | 8.08 | -9 | 1789.2 | 292.2 | 289.58 | 1.89 | 29.33 | 1026.3 | -2.2 | 2.2 | 104.5 | 76 | -0.1 | 9.9 | 9.9 | 9.9 | 0.6 | 6 | 20.1 | 7.98 | 32.77 | 7.87 | 1016.87 | 19.1 | 7.8858 | 0.194 | 7.23 | 1024.1 | -9 | 282.139 | 380.865 | 537.275 | -9 | 292.2 | 292.771 | 403.06 | 292.771 | -9 | 289.29 | -9 | 401.63 | -112.34 | 2 |  |  | 109.2407 | 10.2407 | -9
109.242 | EQU | 0 | 2014-04-19 | 5:49 | 2014-04-19 | 5:49 | 39.473 | -73.66 | 8.08 | -9 | 1784.8 | 291.15 | 290.12 | 1.89 | 29.27 | 1026.5 | -2.1 | 2.1 | 104.2 | 76 | -4.6 | 9.9 | 9.9 | 9.9 | 0.6 | 5.6 | 20.1 | 7.96 | 32.77 | 7.85 | 1016.74 | 20.6 | 7.8606 | 0.219 | 7.66 | 1024.4 | -9 | 282.143 | 380.869 | 537.277 | -9 | 291.15 | 291.718 | 403.07 | 291.718 | -9 | 288.03 | -9 | 401.6 | -113.56 | 2 |  |  | 109.2424 | 10.2424 | -9
109.244 | EQU | 0 | 2014-04-19 | 5:52 | 2014-04-19 | 5:52 | 39.487 | -73.66 | 8.04 | -9 | 1782.3 | 290.72 | 290.5 | 1.9 | 29.22 | 1026.2 | -2.2 | 2.1 | 103.1 | 76 | 3.4 | 9.9 | 9.9 | 9.9 | 0.6 | 5.4 | 20.1 | 7.93 | 32.7 | 7.82 | 1017.09 | 20.6 | 7.8359 | 0.204 | 6.91 | 1024 | -9 | 282.148 | 380.873 | 537.28 | -9 | 290.72 | 291.284 | 403.08 | 291.284 | -9 | 287.68 | -9 | 401.75 | -114.07 | 2 |  |  | 109.2441 | 10.2441 | -9
109.246 | EQU | 0 | 2014-04-19 | 5:54 | 2014-04-19 | 5:54 | 39.5 | -73.66 | 8.03 | -9 | 1780.8 | 290.28 | 290.33 | 1.89 | 29.17 | 1026.4 | -2.1 | 2.2 | 105.3 | 76 | 2.7 | 9.9 | 9.9 | 9.9 | 0.6 | 5.7 | 20.1 | 7.94 | 32.69 | 7.84 | 1016.84 | 19 | 7.8294 | 0.201 | 7.46 | 1024.3 | -9 | 282.152 | 380.877 | 537.282 | -9 | 290.28 | 290.84 | 403.08 | 290.84 | -9 | 287.37 | -9 | 401.66 | -114.28 | 2 |  |  | 109.2458 | 10.2458 | -9
109.248 | EQU | 0 | 2014-04-19 | 5:56 | 2014-04-19 | 5:56 | 39.514 | -73.66 | 8.03 | -9 | 1778.2 | 289.64 | 290.41 | 1.89 | 29.12 | 1026.6 | -2.1 | 2.2 | 103.5 | 76 | -0.4 | 9.9 | 9.9 | 9.9 | 0.6 | 5.9 | 20 | 7.94 | 32.65 | 7.83 | 1016.85 | 20.5 | 7.8353 | 0.195 | 7.65 | 1024.5 | -9 | 282.156 | 380.88 | 537.284 | -9 | 289.64 | 290.197 | 403.09 | 290.197 | -9 | 286.87 | -9 | 401.67 | -114.8 | 2 |  |  | 109.2476 | 10.2476 | -9
109.249 | EQU | 0 | 2014-04-19 | 5:59 | 2014-04-19 | 5:59 | 39.527 | -73.66 | 8.02 | -9 | 1777.7 | 289.56 | 290.83 | 1.9 | 29.08 | 1026.4 | -2.2 | 2.2 | 105 | 76 | -3.7 | 9.9 | 9.9 | 9.9 | 0.6 | 5.4 | 20.1 | 7.93 | 32.65 | 7.83 | 1016.89 | 19.1 | 7.83 | 0.19 | 7.31 | 1024.2 | -9 | 282.16 | 380.884 | 537.286 | -9 | 289.56 | 290.113 | 403.1 | 290.113 | -9 | 286.76 | -9 | 401.69 | -114.94 | 2 |  |  | 109.2493 | 10.2492 | -9
109.251 | EQU | 0 | 2014-04-19 | 6:01 | 2014-04-19 | 6:01 | 39.541 | -73.66 | 8.02 | -9 | 1776.4 | 289.2 | 290.54 | 1.89 | 29.05 | 1026.6 | -2.2 | 2.2 | 105.3 | 76 | -1.1 | 9.9 | 9.9 | 9.9 | 0.6 | 5.6 | 20 | 7.91 | 32.66 | 7.8 | 1016.85 | 20.5 | 7.8158 | 0.204 | 7.55 | 1024.4 | -9 | 282.165 | 380.888 | 537.288 | -9 | 289.2 | 289.749 | 403.11 | 289.749 | -9 | 286.28 | -9 | 401.69 | -115.41 | 2 |  |  | 109.251 | 10.251 | -9
109.253 | EQU | 0 | 2014-04-19 | 6:04 | 2014-04-19 | 6:04 | 39.555 | -73.66 | 7.96 | -9 | 1777.9 | 289.58 | 290.58 | 1.89 | 29.01 | 1026.3 | -2.2 | 2.2 | 113.2 | 76 | 0.5 | 9.9 | 9.9 | 9.9 | 0.6 | 5.9 | 19.9 | 7.85 | 32.68 | 7.74 | 1017.01 | 20.5 | 7.7717 | 0.188 | 7.09 | 1024.1 | -9 | 282.169 | 380.892 | 537.29 | -9 | 289.58 | 290.124 | 403.11 | 290.124 | -9 | 286.77 | -9 | 401.77 | -115 | 2 |  |  | 109.2527 | 10.2527 | -9
109.254 | EQU-DRAIN | 0 | 2014-04-19 | 6:06 | 2014-04-19 | 6:06 | 39.568 | -73.66 | 7.93 | -9 | 1784.5 | 290.85 | 290.95 | 1.9 | 28.98 | 1026.5 | -2.3 | 2.2 | 105.6 | 76 | 9.2 | 9.9 | 9.9 | 9.9 | 0.6 | 5.5 | 19.9 | 7.82 | 32.68 | 7.71 | 1016.84 | 18.9 | 7.7257 | 0.204 | 7.36 | 1024.2 | -9 | 282.173 | 380.896 | 537.292 | -9 | 290.85 | 291.388 | 403.12 | 291.388 | -9 | 287.86 | -9 | 401.72 | -113.86 | 2 |  |  | 109.2544 | 10.2544 | -9
109.256 | EQU | 0 | 2014-04-19 | 6:09 | 2014-04-19 | 6:09 | 39.584 | -73.659 | 7.89 | -9 | 1790 | 291.98 | 291.04 | 1.9 | 28.94 | 1026.4 | -2.2 | 2.2 | 106.1 | 76 | 1 | 9.9 | 9.9 | 9.9 | 0.6 | 5.6 | 19.9 | 7.79 | 32.7 | 7.68 | 1016.67 | 20.7 | 7.694 | 0.196 | 7.53 | 1024.2 | -9 | 282.178 | 380.9 | 537.294 | -9 | 291.98 | 292.511 | 403.13 | 292.511 | -9 | 289.08 | -9 | 401.67 | -112.59 | 2 |  |  | 109.2563 | 10.2563 | -9
109.258 | EQU | 0 | 2014-04-19 | 6:12 | 2014-04-19 | 6:12 | 39.597 | -73.659 | 7.89 | -9 | 1797 | 293.53 | 291.08 | 1.9 | 28.92 | 1026 | -2.3 | 2.2 | 102.7 | 76 | -5.7 | 9.9 | 9.9 | 9.9 | 0.6 | 5.6 | 19.9 | 7.78 | 32.71 | 7.67 | 1016.75 | 19 | 7.6753 | 0.215 | 6.95 | 1023.7 | -9 | 282.183 | 380.904 | 537.296 | -9 | 293.53 | 294.055 | 403.14 | 294.055 | -9 | 290.23 | -9 | 401.72 | -111.48 | 2 |  |  | 109.258 | 10.258 | -9
109.26 | EQU | 0 | 2014-04-19 | 6:14 | 2014-04-19 | 6:14 | 39.611 | -73.659 | 7.84 | -9 | 1802.9 | 294.75 | 291.29 | 1.9 | 28.88 | 1025.9 | -2.2 | 2.2 | 103.6 | 76 | -4.8 | 9.9 | 9.9 | 9.9 | 0.6 | 5.9 | 19.9 | 7.69 | 32.77 | 7.58 | 1016.63 | 20.4 | 7.6272 | 0.213 | 7.07 | 1023.7 | -9 | 282.187 | 380.908 | 537.299 | -9 | 294.75 | 295.269 | 403.14 | 295.269 | -9 | 291.46 | -9 | 401.69 | -110.22 | 2 |  |  | 109.2598 | 10.2598 | -9
109.261 | EQU | 0 | 2014-04-19 | 6:16 | 2014-04-19 | 6:17 | 39.625 | -73.659 | 7.76 | -9 | 1820.1 | 298.21 | 291.25 | 1.9 | 28.85 | 1026.1 | -2.2 | 2.2 | 103.4 | 76 | -9.2 | 9.9 | 9.9 | 9.9 | 0.6 | 5.8 | 19.9 | 7.62 | 32.83 | 7.51 | 1016.43 | 20.5 | 7.547 | 0.213 | 7.47 | 1023.9 | -9 | 282.191 | 380.912 | 537.301 | -9 | 298.21 | 298.721 | 403.15 | 298.721 | -9 | 294.94 | -9 | 401.64 | -106.7 | 2 |  |  | 109.2615 | 10.2615 | -9
109.263 | EQU | 0 | 2014-04-19 | 6:19 | 2014-04-19 | 6:19 | 39.638 | -73.659 | 7.7 | -9 | 1835.3 | 301.27 | 291.62 | 1.9 | 28.8 | 1026.3 | -2.3 | 2.2 | 104.8 | 76 | 0.4 | 9.9 | 9.9 | 9.9 | 0.6 | 5.4 | 19.8 | 7.56 | 32.86 | 7.45 | 1016.41 | 19 | 7.4817 | 0.218 | 7.59 | 1024 | -9 | 282.195 | 380.916 | 537.303 | -9 | 301.27 | 301.773 | 403.16 | 301.773 | -9 | 297.93 | -9 | 401.65 | -103.73 | 2 |  |  | 109.2632 | 10.2632 | -9
109.265 | EQU | 0 | 2014-04-19 | 6:21 | 2014-04-19 | 6:21 | 39.652 | -73.658 | 7.59 | -9 | 1846.8 | 303.66 | 291.87 | 1.9 | 28.76 | 1026.2 | -2.1 | 2.1 | 103.4 | 76 | 7.5 | 9.9 | 9.9 | 9.9 | 0.6 | 5.8 | 19.8 | 7.3 | 32.99 | 7.16 | 1016.22 | 20.6 | 7.314 | 0.276 | 7.88 | 1024.1 | -9 | 282.2 | 380.92 | 537.305 | -9 | 303.66 | 304.156 | 403.16 | 304.156 | -9 | 299.6 | -9 | 401.63 | -102.03 | 2 |  |  | 109.2649 | 10.2649 | -9
109.267 | EQU | 0 | 2014-04-19 | 6:24 | 2014-04-19 | 6:24 | 39.666 | -73.658 | 7.33 | -9 | 1875.8 | 309.8 | 292.08 | 1.9 | 28.72 | 1026 | -2.2 | 2.1 | 105 | 76 | -4.7 | 9.9 | 9.9 | 9.9 | 0.6 | 5.7 | 19.8 | 7.09 | 33.05 | 6.96 | 1016.25 | 20.4 | 7.065 | 0.265 | 7.55 | 1023.8 | -9 | 282.204 | 380.924 | 537.307 | -9 | 309.8 | 310.285 | 403.17 | 310.285 | -9 | 305.74 | -9 | 401.71 | -95.97 | 2 |  |  | 109.2666 | 10.2666 | -9
109.268 | EQU | 0 | 2014-04-19 | 6:26 | 2014-04-19 | 6:26 | 39.679 | -73.658 | 7.19 | -9 | 1895.5 | 313.93 | 292 | 1.9 | 28.69 | 1026 | -2.1 | 2.1 | 105.5 | 76 | -9.1 | 9.9 | 9.9 | 9.9 | 0.6 | 5.4 | 19.7 | 7.09 | 33.06 | 6.98 | 1016.28 | 19 | 6.9694 | 0.221 | 7.62 | 1023.9 | -9 | 282.208 | 380.928 | 537.309 | -9 | 313.93 | 314.406 | 403.18 | 314.406 | -9 | 310.44 | -9 | 401.76 | -91.32 | 2 |  |  | 109.2683 | 10.2683 | -9
109.27 | EQU | 0 | 2014-04-19 | 6:29 | 2014-04-19 | 6:29 | 39.693 | -73.658 | 7.18 | -9 | 1900.4 | 314.98 | 291.79 | 1.9 | 28.64 | 1025.9 | -2.2 | 2.2 | 107.4 | 76 | 4.7 | 9.9 | 9.9 | 9.9 | 0.6 | 5.9 | 19.7 | 7.06 | 33.08 | 6.95 | 1016.37 | 20.5 | 6.9658 | 0.214 | 7.33 | 1023.7 | -9 | 282.213 | 380.932 | 537.311 | -9 | 314.98 | 315.451 | 403.19 | 315.451 | -9 | 311.5 | -9 | 401.8 | -90.3 | 2 |  |  | 109.27 | 10.27 | -9
109.272 | EQU | 0 | 2014-04-19 | 6:31 | 2014-04-19 | 6:31 | 39.706 | -73.658 | 7.21 | -9 | 1900.7 | 314.97 | 292 | 1.9 | 28.59 | 1025.9 | -2.1 | 2.1 | 105.4 | 76 | 4.1 | 9.9 | 9.9 | 9.9 | 0.6 | 5.6 | 19.7 | 7.19 | 33.06 | 7.1 | 1016.22 | 19.1 | 7.0203 | 0.19 | 7.58 | 1023.8 | -9 | 282.217 | 380.936 | 537.313 | -9 | 314.97 | 315.436 | 403.19 | 315.436 | -9 | 311.83 | -9 | 401.74 | -89.9 | 2 |  |  | 109.2717 | 10.2717 | -9
109.273 | EQU | 0 | 2014-04-19 | 6:34 | 2014-04-19 | 6:34 | 39.72 | -73.658 | 7.37 | -9 | 1886.2 | 311.82 | 291.91 | 1.9 | 28.55 | 1026 | -2.3 | 2.2 | 106.4 | 76 | 7.3 | 9.9 | 9.9 | 9.9 | 0.6 | 5.5 | 19.6 | 7.31 | 32.97 | 7.21 | 1016.19 | 20.4 | 7.1523 | 0.218 | 7.51 | 1023.7 | -9 | 282.221 | 380.939 | 537.315 | -9 | 311.82 | 312.286 | 403.2 | 312.286 | -9 | 308.29 | -9 | 401.7 | -93.41 | 2 |  |  | 109.2734 | 10.2734 | -9
109.275 | EQU | 0 | 2014-04-19 | 6:36 | 2014-04-19 | 6:36 | 39.734 | -73.657 | 7.45 | -9 | 1869.1 | 308.24 | 292.08 | 1.9 | 28.51 | 1025.8 | -2.1 | 2.1 | 106.5 | 76 | -0.9 | 9.9 | 9.9 | 9.9 | 0.6 | 5.9 | 19.6 | 7.4 | 32.92 | 7.3 | 1016.32 | 20.5 | 7.2525 | 0.198 | 7.38 | 1023.7 | -9 | 282.225 | 380.943 | 537.317 | -9 | 308.24 | 308.705 | 403.21 | 308.705 | -9 | 305 | -9 | 401.73 | -96.73 | 2 |  |  | 109.2751 | 10.2752 | -9
109.277 | EQU | 0 | 2014-04-19 | 6:39 | 2014-04-19 | 6:39 | 39.747 | -73.657 | 7.51 | -9 | 1857.4 | 305.77 | 292.33 | 1.9 | 28.47 | 1025.7 | -2.1 | 2.1 | 107.5 | 76 | -7.9 | 9.9 | 9.9 | 9.9 | 0.6 | 5.6 | 19.6 | 7.43 | 32.9 | 7.33 | 1016.13 | 19 | 7.3142 | 0.196 | 7.47 | 1023.6 | -9 | 282.23 | 380.947 | 537.319 | -9 | 305.77 | 306.234 | 403.22 | 306.234 | -9 | 302.54 | -9 | 401.64 | -99.11 | 2 |  |  | 109.2769 | 10.2769 | -9
109.279 | EQU-DRAIN | 0 | 2014-04-19 | 6:41 | 2014-04-19 | 6:41 | 39.761 | -73.657 | 7.57 | -9 | 1847.3 | 303.67 | 292.33 | 1.9 | 28.43 | 1025.6 | -2.2 | 2.2 | 105 | 76 | -10.3 | 9.9 | 9.9 | 9.9 | 0.6 | 5.4 | 19.6 | 7.5 | 32.86 | 7.39 | 1016.25 | 20.4 | 7.3585 | 0.211 | 7.15 | 1023.4 | -9 | 282.234 | 380.951 | 537.321 | -9 | 303.67 | 304.132 | 403.22 | 304.132 | -9 | 300.19 | -9 | 401.69 | -101.5 | 2 |  |  | 109.2786 | 10.2786 | -9
109.28 | EQU | 0 | 2014-04-19 | 6:44 | 2014-04-19 | 6:44 | 39.777 | -73.657 | 7.59 | -9 | 1839.4 | 301.95 | 292.66 | 1.91 | 28.39 | 1025.6 | -2.3 | 2.2 | 104.7 | 76 | -0.4 | 9.9 | 9.9 | 9.9 | 0.6 | 5.6 | 19.5 | 7.51 | 32.83 | 7.4 | 1016.12 | 20.5 | 7.3954 | 0.195 | 7.18 | 1023.3 | -9 | 282.239 | 380.956 | 537.324 | -9 | 301.95 | 302.409 | 403.23 | 302.409 | -9 | 298.67 | -9 | 401.63 | -102.96 | 2 |  |  | 109.2805 | 10.2805 | -9
109.282 | EQU | 0 | 2014-04-19 | 6:46 | 2014-04-19 | 6:46 | 39.79 | -73.658 | 7.6 | -9 | 1836.6 | 301.27 | 292.79 | 1.91 | 28.34 | 1025.8 | -2.3 | 2.1 | 105.9 | 76 | -2 | 9.9 | 9.9 | 9.9 | 0.6 | 6 | 19.5 | 7.49 | 32.83 | 7.39 | 1016.31 | 18.9 | 7.3952 | 0.205 | 7.19 | 1023.5 | -9 | 282.243 | 380.96 | 537.326 | -9 | 301.27 | 301.725 | 403.24 | 301.725 | -9 | 297.92 | -9 | 401.72 | -103.79 | 2 |  |  | 109.2823 | 10.2822 | -9
109.284 | EQU | 0 | 2014-04-19 | 6:49 | 2014-04-19 | 6:49 | 39.804 | -73.659 | 7.59 | -9 | 1834.6 | 300.73 | 292.79 | 1.91 | 28.3 | 1026 | -2.2 | 2.2 | 107.6 | 76 | -4.8 | 9.9 | 9.9 | 9.9 | 0.6 | 5.6 | 19.5 | 7.5 | 32.83 | 7.39 | 1016.43 | 20.6 | 7.39 | 0.2 | 7.37 | 1023.8 | -9 | 282.247 | 380.963 | 537.328 | -9 | 300.73 | 301.181 | 403.25 | 301.181 | -9 | 297.54 | -9 | 401.77 | -104.24 | 2 |  |  | 109.284 | 10.284 | -9
109.286 | EQU | 0 | 2014-04-19 | 6:51 | 2014-04-19 | 6:51 | 39.817 | -73.66 | 7.59 | -9 | 1832 | 300.25 | 293.25 | 1.91 | 28.27 | 1025.8 | -2.3 | 2.1 | 106.6 | 76 | -5.4 | 9.9 | 9.9 | 9.9 | 0.6 | 5.5 | 19.5 | 7.47 | 32.85 | 7.36 | 1016.54 | 19.1 | 7.3758 | 0.214 | 6.96 | 1023.5 | -9 | 282.252 | 380.967 | 537.33 | -9 | 300.25 | 300.698 | 403.25 | 300.698 | -9 | 296.79 | -9 | 401.83 | -105.03 | 2 |  |  | 109.2857 | 10.2857 | -9
109.287 | EQU | 0 | 2014-04-19 | 6:54 | 2014-04-19 | 6:54 | 39.831 | -73.661 | 7.54 | -9 | 1833.3 | 300.46 | 293 | 1.91 | 28.24 | 1025.8 | -2.2 | 2.1 | 105.8 | 76 | -1.1 | 9.9 | 9.9 | 9.9 | 0.6 | 6 | 19.4 | 7.45 | 32.89 | 7.34 | 1016.58 | 20.5 | 7.3506 | 0.189 | 7.02 | 1023.6 | -9 | 282.256 | 380.971 | 537.332 | -9 | 300.46 | 300.903 | 403.26 | 300.903 | -9 | 297.35 | -9 | 401.86 | -104.51 | 2 |  |  | 109.2874 | 10.2874 | -9
109.289 | EQU | 0 | 2014-04-19 | 6:56 | 2014-04-19 | 6:56 | 39.844 | -73.663 | 7.52 | -9 | 1836.1 | 300.87 | 292.83 | 1.91 | 28.19 | 1026.1 | -2.2 | 2.1 | 105.3 | 76 | -8 | 9.9 | 9.9 | 9.9 | 0.6 | 5.8 | 19.4 | 7.36 | 32.92 | 7.25 | 1016.28 | 19 | 7.2972 | 0.223 | 7.62 | 1023.9 | -9 | 282.26 | 380.975 | 537.334 | -9 | 300.87 | 301.308 | 403.27 | 301.308 | -9 | 297.42 | -9 | 401.76 | -104.34 | 2 |  |  | 109.2891 | 10.2891 | -9
109.291 | EQU | 0 | 2014-04-19 | 6:59 | 2014-04-19 | 6:59 | 39.858 | -73.665 | 7.34 | -9 | 1841.7 | 302.09 | 293.2 | 1.91 | 28.16 | 1025.9 | -2.2 | 2.2 | 103.9 | 76 | -5.3 | 9.9 | 9.9 | 9.9 | 0.6 | 5.4 | 19.4 | 7.27 | 32.97 | 7.17 | 1016.39 | 20.6 | 7.2122 | 0.128 | 7.31 | 1023.7 | -9 | 282.265 | 380.979 | 537.336 | -9 | 302.09 | 302.523 | 403.27 | 302.523 | -9 | 299.8 | -9 | 401.83 | -102.04 | 2 |  |  | 109.2908 | 10.2908 | -9
109.294 | STD4 | 0 | 2014-04-19 | 7:03 | 2014-04-19 | 7:03 | 39.882 | -73.669 | 7.31 | 537.45 | 2821.7 | 537.34 | 28.71 | 0.17 | 28.11 | 1025.7 | -2.3 | 2.2 | 43.3 | 76 | 0.5 | 9.9 | 9.9 | 9.9 | 0.6 | 5.5 | 19.4 | 7.2 | 32.96 | 7.09 | 1016.15 | 19.8 | 7.1137 | 0.196 | 7.25 | 1023.4 | -0.11 | -9 | -9 | -9 | -9 | 537.34 | -9 | -9 | -9 | -9 | -9 | -9 | -9 | -9 | 2 |  |  | 109.2939 | 10.2939 | -9
109.297 | STD2 | 0 | 2014-04-19 | 7:08 | 2014-04-19 | 7:08 | 39.907 | -73.672 | 7.24 | 282.59 | 1747.7 | 282.28 | 25.5 | 0.15 | 28.08 | 1025.8 | -2.3 | 2.1 | 60.1 | 76 | -4.6 | 9.9 | 9.9 | 9.9 | 0.6 | 5.6 | 19.3 | 7.1 | 32.97 | 6.99 | 1016.35 | 20.5 | 7.0194 | 0.221 | 7.15 | 1023.5 | -0.31 | -9 | -9 | -9 | -9 | 282.28 | -9 | -9 | -9 | -9 | -9 | -9 | -9 | -9 | 2 |  |  | 109.2969 | 10.2969 | -9
109.3 | STD3 | 0 | 2014-04-19 | 7:12 | 2014-04-19 | 7:12 | 39.931 | -73.678 | 7.14 | 381.54 | 2203 | 381 | 24.92 | 0.15 | 28.05 | 1025.8 | -2.2 | 2.2 | 62.1 | 76 | -3.8 | 9.9 | 9.9 | 9.9 | 0.6 | 5.6 | 19.3 | 6.98 | 32.99 | 6.86 | 1016.36 | 19.9 | 6.8982 | 0.242 | 7.24 | 1023.6 | -0.54 | -9 | -9 | -9 | -9 | 381 | -9 | -9 | -9 | -9 | -9 | -9 | -9 | -9 | 2 |  |  | 109.3 | 10.3 | -9
109.303 | ATM-DRAIN | 0 | 2014-04-19 | 7:16 | 2014-04-19 | 7:16 | 39.955 | -73.684 | 6.88 | -9 | 2293.6 | 402.87 | 325.79 | 2.15 | 28.02 | 1025.8 | -2.1 | 2.1 | 94.4 | 76 | -12.5 | 9.9 | 9.9 | 9.9 | 0.6 | 5.8 | 19.3 | 6.69 | 33.04 | 6.57 | 1016.24 | 20 | 6.6558 | 0.224 | 7.46 | 1023.7 | -9 | 282.279 | 380.998 | 537.34 | -9 | 402.87 | 403.189 | -9 | -9 | 403.189 | -9 | 401.83 | -9 | -9 | 2 |  |  | 109.303 | 10.303 | -9
109.305 | ATM | 0 | 2014-04-19 | 7:19 | 2014-04-19 | 7:19 | 39.967 | -73.687 | 6.72 | -9 | 2294.4 | 402.99 | 323.08 | 2.13 | 27.99 | 1025.8 | -2.2 | 2.2 | 94.5 | 76 | -8.9 | 9.9 | 9.9 | 9.9 | 0.6 | 5.5 | 19.2 | 6.52 | 33.01 | 6.4 | 1016.05 | 19.3 | 6.4971 | 0.223 | 7.55 | 1023.6 | -9 | 282.278 | 380.996 | 537.34 | -9 | 402.99 | 403.309 | -9 | -9 | 403.309 | -9 | 401.91 | -9 | -9 | 2 |  |  | 109.3046 | 10.3046 | -9
109.306 | ATM | 0 | 2014-04-19 | 7:21 | 2014-04-19 | 7:21 | 39.977 | -73.69 | 6.61 | -9 | 2294.9 | 403.05 | 320.29 | 2.11 | 27.97 | 1025.9 | -2.3 | 2.2 | 94.4 | 76 | -0.7 | 9.9 | 9.9 | 9.9 | 0.6 | 5.9 | 19.2 | 6.47 | 33.02 | 6.36 | 1016.15 | 19.3 | 6.3872 | 0.223 | 7.45 | 1023.6 | -9 | 282.278 | 380.995 | 537.34 | -9 | 403.05 | 403.369 | -9 | -9 | 403.369 | -9 | 402.04 | -9 | -9 | 2 |  |  | 109.3059 | 10.3059 | -9
109.307 | ATM | 0 | 2014-04-19 | 7:22 | 2014-04-19 | 7:22 | 39.987 | -73.693 | 6.57 | -9 | 2294.7 | 403.04 | 318.29 | 2.09 | 27.95 | 1025.7 | -2.2 | 2.1 | 94.5 | 76 | -2.7 | 9.9 | 9.9 | 9.9 | 0.6 | 5.8 | 19.1 | 6.4 | 33.02 | 6.26 | 1016.16 | 19.4 | 6.3284 | 0.242 | 7.34 | 1023.5 | -9 | 282.278 | 380.994 | 537.34 | -9 | 403.04 | 403.36 | -9 | -9 | 403.36 | -9 | 402.05 | -9 | -9 | 2 |  |  | 109.3073 | 10.3073 | -9
109.309 | ATM | 0 | 2014-04-19 | 7:24 | 2014-04-19 | 7:24 | 39.998 | -73.696 | 6.5 | -9 | 2295.3 | 403.15 | 317 | 2.08 | 27.92 | 1025.7 | -2.2 | 2.1 | 94.4 | 76 | 2.4 | 9.9 | 9.9 | 9.9 | 0.6 | 5.5 | 19.1 | 6.33 | 33.02 | 6.22 | 1016 | 21.1 | 6.2472 | 0.253 | 7.5 | 1023.5 | -9 | 282.277 | 380.993 | 537.34 | -9 | 403.15 | 403.47 | -9 | -9 | 403.47 | -9 | 402.12 | -9 | -9 | 2 |  |  | 109.3086 | 10.3086 | -9
109.312 | EQU | 0 | 2014-04-19 | 7:29 | 2014-04-19 | 7:29 | 40.023 | -73.703 | 6.49 | -9 | 1924 | 319.26 | 294.25 | 1.91 | 27.85 | 1025.7 | -2.2 | 2.1 | 106.9 | 76 | 3.1 | 9.9 | 9.9 | 9.9 | 0.6 | 5.5 | 19.1 | 6.45 | 32.99 | 6.36 | 1015.86 | 19 | 6.3224 | 0.168 | 7.64 | 1023.5 | -9 | 282.277 | 380.991 | 537.34 | -9 | 319.26 | 319.663 | 403.34 | 319.663 | -9 | 316.35 | -9 | 401.91 | -85.56 | 2 |  |  | 109.312 | 10.312 | -9
109.314 | EQU | 0 | 2014-04-19 | 7:32 | 2014-04-19 | 7:32 | 40.036 | -73.707 | 6.6 | -9 | 1894.7 | 313.01 | 293.41 | 1.91 | 27.81 | 1025.6 | -2.3 | 2.1 | 103.7 | 76 | -1.3 | 9.9 | 9.9 | 9.9 | 0.6 | 5.6 | 18.9 | 6.54 | 32.96 | 6.44 | 1015.97 | 19.5 | 6.3978 | 0.202 | 7.33 | 1023.3 | -9 | 282.276 | 380.99 | 537.34 | -9 | 313.01 | 313.42 | 403.34 | 313.42 | -9 | 309.64 | -9 | 401.94 | -92.3 | 2 |  |  | 109.3137 | 10.3137 | -9
109.315 | EQU | 0 | 2014-04-19 | 7:34 | 2014-04-19 | 7:34 | 40.048 | -73.711 | 6.64 | -9 | 1876.6 | 309.18 | 293 | 1.91 | 27.78 | 1025.6 | -2.2 | 2.2 | 104.5 | 76 | -2.5 | 9.9 | 9.9 | 9.9 | 0.6 | 5.9 | 19 | 6.57 | 32.95 | 6.46 | 1015.99 | 18.1 | 6.4494 | 0.191 | 7.41 | 1023.4 | -9 | 282.276 | 380.988 | 537.34 | -9 | 309.18 | 309.595 | 403.34 | 309.595 | -9 | 306.03 | -9 | 401.93 | -95.9 | 2 |  |  | 109.3154 | 10.3154 | -9
109.317 | EQU | 0 | 2014-04-19 | 7:37 | 2014-04-19 | 7:37 | 40.061 | -73.714 | 6.66 | -9 | 1869.1 | 307.52 | 293.45 | 1.91 | 27.75 | 1025.6 | -2.1 | 2.2 | 105.9 | 76 | -9.1 | 9.9 | 9.9 | 9.9 | 0.6 | 5.4 | 18.9 | 6.54 | 32.97 | 6.41 | 1016.08 | 19.4 | 6.4366 | 0.223 | 7.42 | 1023.5 | -9 | 282.275 | 380.987 | 537.34 | -9 | 307.52 | 307.937 | 403.34 | 307.937 | -9 | 303.99 | -9 | 401.97 | -97.98 | 2 |  |  | 109.3171 | 10.3171 | -9
109.319 | EQU | 0 | 2014-04-19 | 7:39 | 2014-04-19 | 7:39 | 40.073 | -73.718 | 6.39 | -9 | 1881.3 | 310.07 | 293.2 | 1.91 | 27.7 | 1025.6 | -2.1 | 2.1 | 105.6 | 76 | 0.3 | 9.9 | 9.9 | 9.9 | 0.6 | 5.7 | 18.9 | 6.04 | 32.86 | 5.92 | 1016.06 | 18.2 | 6.1802 | 0.21 | 7.44 | 1023.5 | -9 | 282.275 | 380.986 | 537.34 | -9 | 310.07 | 310.486 | 403.34 | 310.486 | -9 | 306.74 | -9 | 402.03 | -95.29 | 2 |  |  | 109.3188 | 10.3188 | -9
109.32 | EQU | 0 | 2014-04-19 | 7:41 | 2014-04-19 | 7:42 | 40.085 | -73.721 | 6.17 | -9 | 1920.4 | 318.32 | 293.29 | 1.91 | 27.68 | 1025.7 | -2.3 | 2.1 | 108.9 | 76 | -9.8 | 9.9 | 9.9 | 9.9 | 0.6 | 5.8 | 18.9 | 6.04 | 32.8 | 5.94 | 1016.15 | 17.8 | 5.9295 | 0.24 | 7.25 | 1023.4 | -9 | 282.275 | 380.984 | 537.34 | -9 | 318.32 | 318.728 | 403.34 | 318.728 | -9 | 314.48 | -9 | 402.12 | -87.64 | 2 |  |  | 109.3205 | 10.3205 | -9
109.322 | EQU | 0 | 2014-04-19 | 7:44 | 2014-04-19 | 7:44 | 40.097 | -73.725 | 6.2 | -9 | 1939.5 | 322.39 | 293.29 | 1.91 | 27.64 | 1025.6 | -2.2 | 2.1 | 103.7 | 76 | -3.4 | 9.9 | 9.9 | 9.9 | 0.6 | 5.4 | 18.9 | 6.12 | 32.73 | 6.01 | 1015.9 | 18.1 | 5.973 | 0.227 | 7.5 | 1023.4 | -9 | 282.274 | 380.983 | 537.34 | -9 | 322.39 | 322.795 | 403.34 | 322.795 | -9 | 318.67 | -9 | 402.01 | -83.34 | 2 |  |  | 109.3222 | 10.3222 | -9
109.324 | EQU | 0 | 2014-04-19 | 7:46 | 2014-04-19 | 7:46 | 40.109 | -73.728 | 6.28 | -9 | 1950 | 324.69 | 292.95 | 1.9 | 27.61 | 1025.4 | -2.3 | 2.1 | 106.5 | 76 | -6.9 | 9.9 | 9.9 | 9.9 | 0.6 | 5.9 | 18.8 | 6.17 | 32.56 | 6.07 | 1015.9 | 18 | 6.0381 | 0.242 | 7.2 | 1023.1 | -9 | 282.274 | 380.982 | 537.34 | -9 | 324.69 | 325.093 | 403.34 | 325.093 | -9 | 320.63 | -9 | 402 | -81.37 | 2 |  |  | 109.3239 | 10.3239 | -9
109.326 | EQU | 0 | 2014-04-19 | 7:49 | 2014-04-19 | 7:49 | 40.122 | -73.731 | 6.27 | -9 | 1952.5 | 325.23 | 292.95 | 1.9 | 27.56 | 1025.3 | -2.1 | 2.1 | 105.9 | 76 | 2.3 | 9.9 | 9.9 | 9.9 | 0.6 | 5.6 | 18.8 | 6.19 | 32.36 | 6.08 | 1015.6 | 19.1 | 6.0748 | 0.195 | 7.6 | 1023.2 | -9 | 282.273 | 380.981 | 537.34 | -9 | 325.23 | 325.633 | 403.34 | 325.633 | -9 | 321.83 | -9 | 401.87 | -80.04 | 2 |  |  | 109.3256 | 10.3256 | -9
109.327 | EQU-DRAIN | 0 | 2014-04-19 | 7:51 | 2014-04-19 | 7:51 | 40.134 | -73.733 | 6.32 | -9 | 1948.3 | 324.28 | 293.08 | 1.9 | 27.52 | 1025.3 | -2.3 | 2.1 | 106.1 | 76 | -8 | 9.9 | 9.9 | 9.9 | 0.6 | 5.6 | 18.8 | 6.25 | 32.39 | 6.14 | 1015.5 | 17.7 | 6.1083 | 0.212 | 7.5 | 1023 | -9 | 282.273 | 380.979 | 537.34 | -9 | 324.28 | 324.685 | 403.34 | 324.685 | -9 | 320.59 | -9 | 401.82 | -81.23 | 2 |  |  | 109.3273 | 10.3273 | -9
109.329 | EQU | 0 | 2014-04-19 | 7:54 | 2014-04-19 | 7:54 | 40.148 | -73.737 | 6.41 | -9 | 1937.9 | 322.13 | 293.2 | 1.91 | 27.48 | 1024.9 | -2.2 | 2.1 | 106.1 | 76 | -2.7 | 9.9 | 9.9 | 9.9 | 0.6 | 5.9 | 18.7 | 6.27 | 32.35 | 6.16 | 1015.49 | 18.3 | 6.1508 | 0.259 | 7.21 | 1022.7 | -9 | 282.273 | 380.978 | 537.34 | -9 | 322.13 | 322.538 | 403.34 | 322.538 | -9 | 317.72 | -9 | 401.81 | -84.08 | 2 |  |  | 109.3293 | 10.3293 | -9
109.331 | EQU | 0 | 2014-04-19 | 7:57 | 2014-04-19 | 7:57 | 40.16 | -73.739 | 6.4 | -9 | 1937.8 | 322.06 | 293.54 | 1.91 | 27.44 | 1025 | -2.2 | 2.1 | 107.4 | 76 | -3.4 | 9.9 | 9.9 | 9.9 | 0.6 | 5.5 | 18.7 | 6.22 | 32.29 | 6.12 | 1015.27 | 17.7 | 6.1411 | 0.259 | 7.53 | 1022.8 | -9 | 282.272 | 380.976 | 537.34 | -9 | 322.06 | 322.469 | 403.34 | 322.469 | -9 | 317.69 | -9 | 401.72 | -84.03 | 2 |  |  | 109.331 | 10.331 | -9
109.333 | EQU | 0 | 2014-04-19 | 7:59 | 2014-04-19 | 7:59 | 40.172 | -73.741 | 6.38 | -9 | 1943.7 | 323.26 | 293.5 | 1.91 | 27.41 | 1025 | -2.2 | 2.1 | 106.3 | 76 | -9 | 9.9 | 9.9 | 9.9 | 0.6 | 5.6 | 18.7 | 6.23 | 32.27 | 6.12 | 1015.3 | 17.7 | 6.12 | 0.26 | 7.5 | 1022.8 | -9 | 282.272 | 380.975 | 537.34 | -9 | 323.26 | 323.668 | 403.34 | 323.668 | -9 | 318.86 | -9 | 401.74 | -82.87 | 2 |  |  | 109.3327 | 10.3327 | -9
109.334 | EQU | 0 | 2014-04-19 | 8:02 | 2014-04-19 | 8:02 | 40.182 | -73.743 | 6.37 | -9 | 1944.5 | 323.38 | 293.7 | 1.91 | 27.37 | 1025.1 | -2.2 | 2.1 | 105.5 | 76 | -4.1 | 9.9 | 9.9 | 9.9 | 0.6 | 5.8 | 18.6 | 6.27 | 32.26 | 6.16 | 1015.29 | 14.8 | 6.1389 | 0.231 | 7.61 | 1022.9 | -9 | 282.271 | 380.974 | 537.34 | -9 | 323.38 | 323.789 | 403.34 | 323.789 | -9 | 319.41 | -9 | 401.73 | -82.32 | 2 |  |  | 109.3344 | 10.3344 | -9
109.336 | EQU | 0 | 2014-04-19 | 8:04 | 2014-04-19 | 8:04 | 40.19 | -73.745 | 6.41 | -9 | 1942.5 | 323.03 | 293.66 | 1.91 | 27.35 | 1024.8 | -2.2 | 2.1 | 104.6 | 76 | -6.6 | 9.9 | 9.9 | 9.9 | 0.6 | 5.4 | 18.6 | 6.26 | 32.25 | 6.15 | 1015.29 | 11.9 | 6.1553 | 0.255 | 7.31 | 1022.6 | -9 | 282.271 | 380.973 | 537.34 | -9 | 323.03 | 323.44 | 403.34 | 323.44 | -9 | 318.64 | -9 | 401.72 | -83.08 | 2 |  |  | 109.3362 | 10.3361 | -9
109.338 | EQU | 0 | 2014-04-19 | 8:06 | 2014-04-19 | 8:06 | 40.197 | -73.746 | 6.4 | -9 | 1942.2 | 322.92 | 293.62 | 1.91 | 27.34 | 1024.9 | -2.2 | 2.1 | 106.4 | 76 | 2.5 | 9.9 | 9.9 | 9.9 | 0.6 | 5.9 | 18.6 | 6.24 | 32.24 | 6.13 | 1015.18 | 10.4 | 6.1406 | 0.259 | 7.52 | 1022.7 | -9 | 282.271 | 380.971 | 537.34 | -9 | 322.92 | 323.331 | 403.34 | 323.331 | -9 | 318.5 | -9 | 401.68 | -83.18 | 2 |  |  | 109.3379 | 10.3378 | -9
109.34 | EQU | 0 | 2014-04-19 | 8:09 | 2014-04-19 | 8:09 | 40.203 | -73.747 | 6.32 | -9 | 1943.1 | 323.11 | 293.54 | 1.91 | 27.33 | 1024.9 | -2.2 | 2.1 | 109.6 | 76 | 3.1 | 9.9 | 9.9 | 9.9 | 0.6 | 5.5 | 18.6 | 6.22 | 32.24 | 6.12 | 1015.22 | 8.8 | 6.1253 | 0.195 | 7.48 | 1022.7 | -9 | 282.27 | 380.97 | 537.34 | -9 | 323.11 | 323.521 | 403.34 | 323.521 | -9 | 319.58 | -9 | 401.7 | -82.12 | 2 |  |  | 109.3396 | 10.3396 | -9
109.341 | EQU | 0 | 2014-04-19 | 8:11 | 2014-04-19 | 8:11 | 40.21 | -73.749 | 6.31 | -9 | 1944 | 323.21 | 293.54 | 1.91 | 27.32 | 1025.1 | -2.2 | 2.1 | 105.2 | 76 | -1 | 9.9 | 9.9 | 9.9 | 0.6 | 5.6 | 18.6 | 6.22 | 32.23 | 6.12 | 1015.16 | 10.5 | 6.12 | 0.19 | 7.74 | 1022.9 | -9 | 282.27 | 380.969 | 537.34 | -9 | 323.21 | 323.622 | 403.34 | 323.622 | -9 | 319.81 | -9 | 401.68 | -81.87 | 2 |  |  | 109.3413 | 10.3413 | -9
109.343 | EQU | 0 | 2014-04-19 | 8:14 | 2014-04-19 | 8:14 | 40.217 | -73.75 | 6.32 | -9 | 1943.3 | 323.13 | 293.41 | 1.91 | 27.3 | 1024.9 | -2.2 | 2.1 | 104.8 | 76 | 2.7 | 9.9 | 9.9 | 9.9 | 0.6 | 5.7 | 18.5 | 6.22 | 32.23 | 6.12 | 1015.4 | 10.2 | 6.12 | 0.2 | 7.3 | 1022.7 | -9 | 282.27 | 380.967 | 537.34 | -9 | 323.13 | 323.543 | 403.34 | 323.543 | -9 | 319.53 | -9 | 401.78 | -82.25 | 2 |  |  | 109.343 | 10.343 | -9
109.345 | EQU | 0 | 2014-04-19 | 8:16 | 2014-04-19 | 8:16 | 40.224 | -73.751 | 6.32 | -9 | 1942.2 | 322.83 | 293.79 | 1.91 | 27.28 | 1025 | -2.2 | 2.1 | 107.5 | 76 | -5.6 | 9.9 | 9.9 | 9.9 | 0.6 | 5.6 | 18.6 | 6.22 | 32.22 | 6.12 | 1015.38 | 10.4 | 6.12 | 0.2 | 7.42 | 1022.8 | -9 | 282.269 | 380.966 | 537.34 | -9 | 322.83 | 323.244 | 403.34 | 323.244 | -9 | 319.27 | -9 | 401.77 | -82.5 | 2 |  |  | 109.3447 | 10.3447 | -9
109.346 | EQU | 0 | 2014-04-19 | 8:19 | 2014-04-19 | 8:19 | 40.231 | -73.752 | 6.3 | -9 | 1942.1 | 322.69 | 293.58 | 1.91 | 27.25 | 1025.2 | -2.1 | 2.1 | 105.7 | 76 | -5.5 | 9.9 | 9.9 | 9.9 | 0.6 | 5.8 | 18.6 | 6.21 | 32.21 | 6.1 | 1015.26 | 10.3 | 6.1106 | 0.189 | 7.84 | 1023.1 | -9 | 282.269 | 380.965 | 537.34 | -9 | 322.69 | 323.105 | 403.34 | 323.105 | -9 | 319.37 | -9 | 401.72 | -82.35 | 2 |  |  | 109.3464 | 10.3464 | -9
109.348 | EQU | 0 | 2014-04-19 | 8:21 | 2014-04-19 | 8:21 | 40.237 | -73.754 | 6.31 | -9 | 1940.8 | 322.36 | 293.7 | 1.91 | 27.22 | 1025.2 | -2.2 | 2.1 | 104 | 76 | -5.4 | 9.9 | 9.9 | 9.9 | 0.6 | 5.3 | 18.5 | 6.21 | 32.21 | 6.11 | 1015.45 | 9.1 | 6.1047 | 0.205 | 7.55 | 1023 | -9 | 282.268 | 380.963 | 537.34 | -9 | 322.36 | 322.776 | 403.34 | 322.776 | -9 | 318.8 | -9 | 401.8 | -83 | 2 |  |  | 109.3481 | 10.3481 | -9
109.35 | EQU | 0 | 2014-04-19 | 8:24 | 2014-04-19 | 8:24 | 40.244 | -73.755 | 6.33 | -9 | 1939.6 | 322.13 | 293.91 | 1.91 | 27.19 | 1025.1 | -2.1 | 2.2 | 106.6 | 76 | -3.8 | 9.9 | 9.9 | 9.9 | 0.6 | 5.9 | 18.5 | 6.25 | 32.2 | 6.14 | 1015.32 | 10.2 | 6.1242 | 0.206 | 7.68 | 1023 | -9 | 282.268 | 380.962 | 537.34 | -9 | 322.13 | 322.547 | 403.34 | 322.547 | -9 | 318.56 | -9 | 401.74 | -83.18 | 2 |  |  | 109.3498 | 10.3498 | -9
109.352 | EQU-DRAIN | 0 | 2014-04-19 | 8:26 | 2014-04-19 | 8:26 | 40.251 | -73.756 | 6.35 | -9 | 1936.4 | 321.41 | 293.95 | 1.91 | 27.16 | 1025.1 | -2.3 | 2.1 | 103.9 | 76 | -0.9 | 9.9 | 9.9 | 9.9 | 0.6 | 5.6 | 18.4 | 6.27 | 32.19 | 6.16 | 1015.27 | 10.3 | 6.1494 | 0.201 | 7.53 | 1022.8 | -9 | 282.268 | 380.961 | 537.34 | -9 | 321.41 | 321.828 | 403.34 | 321.828 | -9 | 317.85 | -9 | 401.72 | -83.86 | 2 |  |  | 109.3515 | 10.3515 | -9
109.353 | EQU | 0 | 2014-04-19 | 8:29 | 2014-04-19 | 8:29 | 40.259 | -73.758 | 6.37 | -9 | 1933.3 | 320.68 | 294.29 | 1.91 | 27.12 | 1025.2 | -2.2 | 2.1 | 105.9 | 76 | 0.1 | 9.9 | 9.9 | 9.9 | 0.6 | 5.4 | 18.4 | 6.29 | 32.2 | 6.18 | 1015.47 | 10.4 | 6.1708 | 0.199 | 7.53 | 1023 | -9 | 282.267 | 380.959 | 537.34 | -9 | 320.68 | 321.1 | 403.34 | 321.1 | -9 | 317.21 | -9 | 401.79 | -84.58 | 2 |  |  | 109.3535 | 10.3535 | -9
109.355 | EQU | 0 | 2014-04-19 | 8:31 | 2014-04-19 | 8:31 | 40.266 | -73.759 | 6.38 | -9 | 1931.6 | 320.27 | 294.58 | 1.91 | 27.09 | 1025.2 | -2.2 | 2.1 | 103.1 | 76 | -3.8 | 9.9 | 9.9 | 9.9 | 0.6 | 5.9 | 18.4 | 6.29 | 32.2 | 6.19 | 1015.48 | 10.3 | 6.1847 | 0.195 | 7.52 | 1023 | -9 | 282.267 | 380.958 | 537.34 | -9 | 320.27 | 320.691 | 403.34 | 320.691 | -9 | 316.86 | -9 | 401.79 | -84.93 | 2 |  |  | 109.3552 | 10.3552 | -9
109.357 | EQU | 0 | 2014-04-19 | 8:34 | 2014-04-19 | 8:34 | 40.272 | -73.761 | 6.39 | -9 | 1930.3 | 320.02 | 294.7 | 1.91 | 27.06 | 1025 | -2.2 | 2.1 | 105.5 | 76 | 1 | 9.9 | 9.9 | 9.9 | 0.6 | 5.5 | 18.4 | 6.3 | 32.2 | 6.2 | 1015.41 | 9.1 | 6.1947 | 0.195 | 7.39 | 1022.8 | -9 | 282.266 | 380.957 | 537.34 | -9 | 320.02 | 320.442 | 403.34 | 320.442 | -9 | 316.55 | -9 | 401.76 | -85.21 | 2 |  |  | 109.3569 | 10.3569 | -9
109.359 | EQU | 0 | 2014-04-19 | 8:36 | 2014-04-19 | 8:36 | 40.279 | -73.762 | 6.4 | -9 | 1929.5 | 319.84 | 294.45 | 1.91 | 27.02 | 1025 | -2.2 | 2.1 | 104.2 | 76 | 4.5 | 9.9 | 9.9 | 9.9 | 0.6 | 5.6 | 18.4 | 6.3 | 32.2 | 6.19 | 1015.44 | 10.3 | 6.1953 | 0.205 | 7.36 | 1022.8 | -9 | 282.266 | 380.956 | 537.34 | -9 | 319.84 | 320.263 | 403.34 | 320.263 | -9 | 316.24 | -9 | 401.77 | -85.53 | 2 |  |  | 109.3586 | 10.3586 | -9
109.36 | EQU | 0 | 2014-04-19 | 8:39 | 2014-04-19 | 8:39 | 40.286 | -73.764 | 6.39 | -9 | 1929.2 | 319.79 | 294.45 | 1.91 | 26.99 | 1024.9 | -2.2 | 2.1 | 108 | 76 | -3.9 | 9.9 | 9.9 | 9.9 | 0.6 | 5.6 | 18.4 | 6.31 | 32.2 | 6.19 | 1015.39 | 10.5 | 6.19 | 0.2 | 7.31 | 1022.7 | -9 | 282.266 | 380.954 | 537.34 | -9 | 319.79 | 320.214 | 403.34 | 320.214 | -9 | 316.23 | -9 | 401.76 | -85.53 | 2 |  |  | 109.3603 | 10.3603 | -9
109.362 | EQU | 0 | 2014-04-19 | 8:41 | 2014-04-19 | 8:41 | 40.293 | -73.765 | 6.39 | -9 | 1929.2 | 319.72 | 294.45 | 1.91 | 26.95 | 1024.9 | -2.1 | 2.1 | 104.5 | 76 | -4.2 | 9.9 | 9.9 | 9.9 | 0.6 | 5.5 | 18.3 | 6.29 | 32.2 | 6.19 | 1015.31 | 10.3 | 6.19 | 0.2 | 7.49 | 1022.8 | -9 | 282.265 | 380.953 | 537.34 | -9 | 319.72 | 320.145 | 403.34 | 320.145 | -9 | 316.19 | -9 | 401.72 | -85.53 | 2 |  |  | 109.362 | 10.362 | -9
109.364 | EQU | 0 | 2014-04-19 | 8:44 | 2014-04-19 | 8:44 | 40.3 | -73.766 | 6.38 | -9 | 1929 | 319.63 | 294.83 | 1.91 | 26.93 | 1025 | -2.2 | 2.1 | 106.9 | 76 | -6 | 9.9 | 9.9 | 9.9 | 0.6 | 5.8 | 18.3 | 6.28 | 32.21 | 6.17 | 1015.5 | 10.3 | 6.1806 | 0.199 | 7.3 | 1022.8 | -9 | 282.265 | 380.952 | 537.34 | -9 | 319.63 | 320.055 | 403.34 | 320.055 | -9 | 316.11 | -9 | 401.8 | -85.69 | 2 |  |  | 109.3638 | 10.3638 | -9
109.365 | EQU | 0 | 2014-04-19 | 8:46 | 2014-04-19 | 8:46 | 40.307 | -73.768 | 6.39 | -9 | 1928.1 | 319.37 | 295.2 | 1.92 | 26.9 | 1025.1 | -2.2 | 2.1 | 107.9 | 76 | -4.3 | 9.9 | 9.9 | 9.9 | 0.6 | 5.4 | 18.3 | 6.32 | 32.21 | 6.22 | 1015.29 | 10.5 | 6.1936 | 0.196 | 7.61 | 1022.9 | -9 | 282.264 | 380.95 | 537.34 | -9 | 319.37 | 319.796 | 403.34 | 319.796 | -9 | 315.93 | -9 | 401.72 | -85.79 | 2 |  |  | 109.3655 | 10.3655 | -9
109.367 | EQU | 0 | 2014-04-19 | 8:49 | 2014-04-19 | 8:49 | 40.313 | -73.769 | 6.39 | -9 | 1929 | 319.59 | 295.04 | 1.92 | 26.86 | 1024.9 | -2.1 | 2.1 | 103.9 | 76 | -5.5 | 9.9 | 9.9 | 9.9 | 0.6 | 5.9 | 18.3 | 6.31 | 32.21 | 6.21 | 1015.22 | 8.8 | 6.2153 | 0.175 | 7.58 | 1022.8 | -9 | 282.264 | 380.949 | 537.34 | -9 | 319.59 | 320.017 | 403.34 | 320.017 | -9 | 316.4 | -9 | 401.68 | -85.28 | 2 |  |  | 109.3672 | 10.3672 | -9
109.369 | EQU | 0 | 2014-04-19 | 8:51 | 2014-04-19 | 8:51 | 40.32 | -73.77 | 6.41 | -9 | 1929.8 | 319.68 | 295.2 | 1.92 | 26.84 | 1025 | -2.2 | 2.1 | 106.5 | 76 | -9.4 | 9.9 | 9.9 | 9.9 | 0.6 | 5.3 | 18.3 | 6.32 | 32.21 | 6.21 | 1015.33 | 10.3 | 6.21 | 0.2 | 7.47 | 1022.8 | -9 | 282.264 | 380.948 | 537.34 | -9 | 319.68 | 320.108 | 403.34 | 320.108 | -9 | 316.15 | -9 | 401.73 | -85.58 | 2 |  |  | 109.3689 | 10.3689 | -9
109.371 | EQU | 0 | 2014-04-19 | 8:54 | 2014-04-19 | 8:54 | 40.327 | -73.772 | 6.38 | -9 | 1931 | 319.89 | 295.2 | 1.92 | 26.81 | 1025.1 | -2.2 | 2.1 | 105.6 | 76 | -14.4 | 9.9 | 9.9 | 9.9 | 0.6 | 5.9 | 18.2 | 6.29 | 32.22 | 6.18 | 1015.36 | 10.5 | 6.1959 | 0.184 | 7.54 | 1022.9 | -9 | 282.263 | 380.946 | 537.34 | -9 | 319.89 | 320.318 | 403.34 | 320.318 | -9 | 316.61 | -9 | 401.74 | -85.13 | 2 |  |  | 109.3706 | 10.3706 | -9
109.372 | EQU | 0 | 2014-04-19 | 8:56 | 2014-04-19 | 8:56 | 40.334 | -73.773 | 6.37 | -9 | 1930.9 | 319.78 | 295.37 | 1.92 | 26.78 | 1025.2 | -2.2 | 2.1 | 107.2 | 76 | -6.6 | 9.9 | 9.9 | 9.9 | 0.6 | 5.5 | 18.2 | 6.29 | 32.24 | 6.19 | 1015.28 | 10.3 | 6.1847 | 0.185 | 7.72 | 1023 | -9 | 282.263 | 380.945 | 537.34 | -9 | 319.78 | 320.209 | 403.34 | 320.209 | -9 | 316.52 | -9 | 401.71 | -85.2 | 2 |  |  | 109.3723 | 10.3723 | -9
109.374 | EQU | 0 | 2014-04-19 | 8:59 | 2014-04-19 | 8:59 | 40.341 | -73.774 | 6.29 | -9 | 1934.5 | 320.5 | 295.2 | 1.92 | 26.75 | 1025.3 | -2.1 | 2.1 | 105.9 | 76 | 2.3 | 9.9 | 9.9 | 9.9 | 0.6 | 5.6 | 18.2 | 6.16 | 31.84 | 6.05 | 1015.36 | 10.2 | 6.1235 | 0.167 | 7.84 | 1023.2 | -9 | 282.262 | 380.944 | 537.34 | -9 | 320.5 | 320.929 | 403.34 | 320.929 | -9 | 317.56 | -9 | 401.76 | -84.2 | 2 |  |  | 109.374 | 10.374 | -9
109.376 | EQU-DRAIN | 0 | 2014-04-19 | 9:01 | 2014-04-19 | 9:01 | 40.347 | -73.775 | 6.26 | -9 | 1910.5 | 315.47 | 295.41 | 1.92 | 26.73 | 1025 | -2.1 | 2.2 | 106.3 | 76 | 1.2 | 9.9 | 9.9 | 9.9 | 0.6 | 5.6 | 18.1 | 6.18 | 31.69 | 6.08 | 1015.37 | 8.8 | 6.0642 | 0.196 | 7.53 | 1022.9 | -9 | 282.262 | 380.943 | 537.34 | -9 | 315.47 | 315.905 | 403.34 | 315.905 | -9 | 312.11 | -9 | 401.78 | -89.66 | 2 |  |  | 109.3757 | 10.3757 | -9
109.378 | EQU | 0 | 2014-04-19 | 9:04 | 2014-04-19 | 9:04 | 40.355 | -73.777 | 6.27 | -9 | 1901 | 313.48 | 295.5 | 1.92 | 26.71 | 1024.9 | -2.2 | 2.2 | 105.1 | 76 | -0.6 | 9.9 | 9.9 | 9.9 | 0.6 | 5.4 | 18.1 | 6.19 | 31.35 | 6.09 | 1015.32 | 10.4 | 6.0854 | 0.185 | 7.38 | 1022.7 | -9 | 282.262 | 380.941 | 537.34 | -9 | 313.48 | 313.918 | 403.34 | 313.918 | -9 | 310.23 | -9 | 401.75 | -91.52 | 2 |  |  | 109.3777 | 10.3777 | -9
109.379 | EQU | 0 | 2014-04-19 | 9:06 | 2014-04-19 | 9:06 | 40.362 | -73.779 | 6.29 | -9 | 1905.6 | 314.37 | 295.79 | 1.92 | 26.7 | 1025 | -2.2 | 2.2 | 106.1 | 76 | 5.7 | 9.9 | 9.9 | 9.9 | 0.6 | 5.9 | 18 | 6.18 | 31.37 | 6.06 | 1015.21 | 10.5 | 6.0758 | 0.214 | 7.59 | 1022.8 | -9 | 282.261 | 380.94 | 537.34 | -9 | 314.37 | 314.808 | 403.34 | 314.808 | -9 | 310.75 | -9 | 401.71 | -90.96 | 2 |  |  | 109.3794 | 10.3794 | -9
109.381 | EQU | 0 | 2014-04-19 | 9:09 | 2014-04-19 | 9:09 | 40.368 | -73.781 | 6.24 | -9 | 1918.5 | 317.12 | 295.58 | 1.92 | 26.68 | 1025 | -2.5 | 2.2 | 105.1 | 76 | -2 | 9.9 | 9.9 | 9.9 | 0.6 | 5.4 | 18.1 | 6.14 | 31.34 | 6.01 | 1015.35 | 9.1 | 6.0364 | 0.204 | 7.15 | 1022.5 | -9 | 282.261 | 380.938 | 537.34 | -9 | 317.12 | 317.556 | 403.34 | 317.556 | -9 | 313.52 | -9 | 401.78 | -88.25 | 2 |  |  | 109.3811 | 10.3811 | -9
109.383 | EQU | 0 | 2014-04-19 | 9:11 | 2014-04-19 | 9:11 | 40.375 | -73.783 | 6.23 | -9 | 1936.2 | 320.88 | 295.29 | 1.92 | 26.67 | 1025 | -2.3 | 2.2 | 106.7 | 76 | -11.4 | 9.9 | 9.9 | 9.9 | 0.6 | 5.9 | 18.1 | 6.09 | 31.65 | 5.99 | 1015.24 | 10.5 | 6.0006 | 0.229 | 7.46 | 1022.7 | -9 | 282.26 | 380.937 | 537.34 | -9 | 320.88 | 321.312 | 403.34 | 321.312 | -9 | 316.95 | -9 | 401.74 | -84.79 | 2 |  |  | 109.3828 | 10.3828 | -9
109.385 | EQU | 0 | 2014-04-19 | 9:14 | 2014-04-19 | 9:14 | 40.382 | -73.785 | 6.16 | -9 | 1952.3 | 324.35 | 295.83 | 1.92 | 26.68 | 1024.9 | -2.2 | 2.2 | 106.4 | 76 | -2.2 | 9.9 | 9.9 | 9.9 | 0.6 | 5.5 | 18.1 | 6.04 | 31.82 | 5.93 | 1015.33 | 10.4 | 5.9615 | 0.199 | 7.37 | 1022.7 | -9 | 282.26 | 380.936 | 537.34 | -9 | 324.35 | 324.779 | 403.34 | 324.779 | -9 | 320.8 | -9 | 401.79 | -80.99 | 2 |  |  | 109.3845 | 10.3845 | -9
109.386 | EQU | 0 | 2014-04-19 | 9:16 | 2014-04-19 | 9:16 | 40.389 | -73.787 | 6.16 | -9 | 1937.7 | 321.21 | 295.87 | 1.92 | 26.66 | 1024.9 | -2.1 | 2.1 | 104.5 | 76 | -6.2 | 9.9 | 9.9 | 9.9 | 0.6 | 5.6 | 18 | 6.05 | 31.71 | 5.93 | 1015.39 | 10.5 | 5.93 | 0.23 | 7.41 | 1022.8 | -9 | 282.26 | 380.935 | 537.34 | -9 | 321.21 | 321.643 | 403.34 | 321.643 | -9 | 317.31 | -9 | 401.82 | -84.51 | 2 |  |  | 109.3862 | 10.3862 | -9
109.388 | EQU | 0 | 2014-04-19 | 9:19 | 2014-04-19 | 9:19 | 40.395 | -73.789 | 6.29 | -9 | 1900 | 313.2 | 295.95 | 1.92 | 26.64 | 1024.9 | -2.3 | 2.1 | 106.2 | 76 | -8.2 | 9.9 | 9.9 | 9.9 | 0.6 | 5.6 | 18.1 | 6.24 | 29.92 | 6.1 | 1015.43 | 9.1 | 6.0103 | 0.28 | 7.17 | 1022.6 | -9 | 282.259 | 380.933 | 537.34 | -9 | 313.2 | 313.643 | 403.34 | 313.643 | -9 | 308.68 | -9 | 401.81 | -93.13 | 2 |  |  | 109.388 | 10.388 | -9
109.39 | EQU | 0 | 2014-04-19 | 9:21 | 2014-04-19 | 9:21 | 40.402 | -73.791 | 6.35 | -9 | 1879 | 308.69 | 295.75 | 1.92 | 26.62 | 1025 | -2.2 | 2.1 | 105.9 | 76 | -4.5 | 9.9 | 9.9 | 9.9 | 0.6 | 5.6 | 18.1 | 6.25 | 30.2 | 6.12 | 1015.33 | 10.5 | 6.1094 | 0.241 | 7.47 | 1022.8 | -9 | 282.259 | 380.932 | 537.34 | -9 | 308.69 | 309.138 | 403.34 | 309.138 | -9 | 304.8 | -9 | 401.75 | -96.95 | 2 |  |  | 109.3897 | 10.3897 | -9
109.391 | EQU | 0 | 2014-04-19 | 9:24 | 2014-04-19 | 9:24 | 40.408 | -73.793 | 6.43 | -9 | 1873.8 | 307.58 | 296.08 | 1.92 | 26.59 | 1025 | -2.1 | 2.1 | 105.8 | 76 | -7.8 | 9.9 | 9.9 | 9.9 | 0.6 | 5.6 | 18 | 6.37 | 28.81 | 6.29 | 1015.34 | 9.1 | 6.2002 | 0.23 | 7.56 | 1022.9 | -9 | 282.259 | 380.931 | 537.34 | -9 | 307.58 | 308.03 | 403.34 | 308.03 | -9 | 303.86 | -9 | 401.73 | -97.87 | 2 |  |  | 109.3914 | 10.3914 | -9
109.393 | EQU | 0 | 2014-04-19 | 9:26 | 2014-04-19 | 9:26 | 40.415 | -73.795 | 6.49 | -9 | 1879.2 | 308.7 | 295.95 | 1.92 | 26.57 | 1025 | -2.2 | 2.2 | 104.7 | 76 | -5.9 | 9.9 | 9.9 | 9.9 | 0.6 | 5.6 | 18 | 6.46 | 28.5 | 6.39 | 1015.14 | 10.5 | 6.3372 | 0.153 | 7.66 | 1022.8 | -9 | 282.258 | 380.929 | 537.34 | -9 | 308.7 | 309.15 | 403.34 | 309.15 | -9 | 305.92 | -9 | 401.61 | -95.69 | 3 | questionable/interpolated SSS | questionable/interpolated SSS | 109.3931 | 10.3931 | -9
109.395 | EQU | 0 | 2014-04-19 | 9:28 | 2014-04-19 | 9:29 | 40.421 | -73.797 | 6.59 | -9 | 1871.2 | 306.99 | 296.37 | 1.92 | 26.54 | 1025 | -2.2 | 2.1 | 104.3 | 76 | -2.5 | 9.9 | 9.9 | 9.9 | 0.6 | 5.7 | 18 | 6.49 | 29.03 | 6.41 | 1015.21 | 9.1 | 6.3994 | 0.191 | 7.59 | 1022.8 | -9 | 282.258 | 380.928 | 537.34 | -9 | 306.99 | 307.442 | 403.34 | 307.442 | -9 | 303.73 | -9 | 401.63 | -97.9 | 2 |  |  | 109.3948 | 10.3948 | -9
109.396 | EQU | 0 | 2014-04-19 | 9:31 | 2014-04-19 | 9:31 | 40.428 | -73.8 | 6.57 | -9 | 1857 | 304.07 | 296.29 | 1.92 | 26.51 | 1024.8 | -2.1 | 2.1 | 103.4 | 76 | 6.7 | 9.9 | 9.9 | 9.9 | 0.6 | 5.5 | 17.9 | 6.48 | 29.2 | 6.37 | 1015.13 | 10.8 | 6.3911 | 0.179 | 7.57 | 1022.7 | -9 | 282.257 | 380.927 | 537.34 | -9 | 304.07 | 304.526 | 403.34 | 304.526 | -9 | 300.97 | -9 | 401.6 | -100.63 | 2 |  |  | 109.3965 | 10.3965 | -9
109.398 | EQU | 0 | 2014-04-19 | 9:33 | 2014-04-19 | 9:33 | 40.435 | -73.802 | 6.59 | -9 | 1848.7 | 302.37 | 296.62 | 1.92 | 26.48 | 1024.6 | -2.1 | 2.1 | 103.4 | 76 | 1.9 | 9.9 | 9.9 | 9.9 | 0.6 | 5.7 | 18 | 6.52 | 29.09 | 6.43 | 1015.25 | 10.5 | 6.3983 | 0.192 | 7.25 | 1022.5 | -9 | 282.257 | 380.925 | 537.34 | -9 | 302.37 | 302.829 | 403.34 | 302.829 | -9 | 299.07 | -9 | 401.64 | -102.58 | 2 |  |  | 109.3982 | 10.3982 | -9
109.4 | EQU-DRAIN | 0 | 2014-04-19 | 9:36 | 2014-04-19 | 9:36 | 40.44 | -73.804 | 6.63 | -9 | 1848 | 302.06 | 296.41 | 1.92 | 26.47 | 1025 | -2.1 | 2.1 | 106.1 | 76 | 5.2 | 9.9 | 9.9 | 9.9 | 0.6 | 5.5 | 17.9 | 6.55 | 28.74 | 6.45 | 1015.18 | 7.6 | 6.4394 | 0.191 | 7.72 | 1022.9 | -9 | 282.257 | 380.924 | 537.34 | -9 | 302.06 | 302.52 | 403.34 | 302.52 | -9 | 298.89 | -9 | 401.6 | -102.72 | 2 |  |  | 109.3999 | 10.3999 | -9
109.402 | EQU | 0 | 2014-04-19 | 9:39 | 2014-04-19 | 9:39 | 40.446 | -73.806 | 6.62 | -9 | 1861.9 | 304.99 | 296.54 | 1.92 | 26.45 | 1024.9 | -2.2 | 2.1 | 105.4 | 76 | 8.2 | 9.9 | 9.9 | 9.9 | 0.6 | 6 | 17.9 | 6.5 | 29.36 | 6.41 | 1015.28 | 8 | 6.4286 | 0.191 | 7.42 | 1022.7 | -9 | 282.256 | 380.923 | 537.34 | -9 | 304.99 | 305.448 | 403.34 | 305.448 | -9 | 301.71 | -9 | 401.65 | -99.94 | 2 |  |  | 109.4019 | 10.4019 | -9
109.404 | EQU | 0 | 2014-04-19 | 9:41 | 2014-04-19 | 9:41 | 40.451 | -73.81 | 6.65 | -9 | 1858.7 | 304.28 | 296.95 | 1.93 | 26.45 | 1025 | -2.3 | 2.1 | 105.6 | 76 | -1.3 | 9.9 | 9.9 | 9.9 | 0.6 | 5.4 | 17.9 | 6.46 | 29.65 | 6.37 | 1015.3 | 8.5 | 6.391 | 0.259 | 7.4 | 1022.7 | -9 | 282.256 | 380.921 | 537.34 | -9 | 304.28 | 304.739 | 403.34 | 304.739 | -9 | 300.15 | -9 | 401.67 | -101.52 | 2 |  |  | 109.4036 | 10.4036 | -9
109.405 | EQU | 0 | 2014-04-19 | 9:44 | 2014-04-19 | 9:44 | 40.454 | -73.817 | 6.6 | -9 | 1858.1 | 304.11 | 296.87 | 1.93 | 26.42 | 1025 | -2.2 | 2.1 | 105.3 | 76 | -1.1 | 9.9 | 9.9 | 9.9 | 0.6 | 5.8 | 17.9 | 6.45 | 29.61 | 6.35 | 1015.41 | 8.9 | 6.3606 | 0.239 | 7.39 | 1022.8 | -9 | 282.255 | 380.92 | 537.34 | -9 | 304.11 | 304.57 | 403.34 | 304.57 | -9 | 300.27 | -9 | 401.72 | -101.45 | 2 |  |  | 109.4053 | 10.4053 | -9
109.407 | EQU | 0 | 2014-04-19 | 9:46 | 2014-04-19 | 9:46 | 40.457 | -73.824 | 6.55 | -9 | 1867.9 | 306.15 | 297.08 | 1.93 | 26.4 | 1025 | -2.2 | 2.1 | 104.8 | 76 | 1.6 | 9.9 | 9.9 | 9.9 | 0.6 | 5.4 | 17.9 | 6.45 | 29.23 | 6.35 | 1015.42 | 8.9 | 6.35 | 0.2 | 7.38 | 1022.8 | -9 | 282.255 | 380.919 | 537.34 | -9 | 306.15 | 306.609 | 403.34 | 306.609 | -9 | 302.79 | -9 | 401.72 | -98.93 | 2 |  |  | 109.407 | 10.407 | -9
109.409 | EQU | 0 | 2014-04-19 | 9:49 | 2014-04-19 | 9:49 | 40.459 | -73.832 | 6.54 | -9 | 1897 | 312.24 | 297.16 | 1.93 | 26.37 | 1025 | -2.1 | 2.1 | 106.3 | 76 | -4.6 | 9.9 | 9.9 | 9.9 | 0.6 | 5.8 | 17.9 | 6.47 | 28.88 | 6.36 | 1015.54 | 9.4 | 6.3547 | 0.185 | 7.36 | 1022.9 | -9 | 282.255 | 380.918 | 537.34 | -9 | 312.24 | 312.693 | 403.34 | 312.693 | -9 | 309.02 | -9 | 401.77 | -92.75 | 2 |  |  | 109.4087 | 10.4087 | -9
109.41 | EQU | 0 | 2014-04-19 | 9:51 | 2014-04-19 | 9:51 | 40.461 | -73.841 | 6.56 | -9 | 1928.1 | 318.82 | 296.91 | 1.93 | 26.34 | 1025 | -2.2 | 2.1 | 103.3 | 76 | -5.7 | 9.9 | 9.9 | 9.9 | 0.6 | 5.4 | 17.8 | 6.48 | 28.89 | 6.4 | 1015.46 | 10.4 | 6.379 | 0.181 | 7.34 | 1022.8 | -9 | 282.254 | 380.916 | 537.34 | -9 | 318.82 | 319.266 | 403.34 | 319.266 | -9 | 315.54 | -9 | 401.73 | -86.19 | 2 |  |  | 109.4104 | 10.4104 | -9
109.412 | EQU | 0 | 2014-04-19 | 9:53 | 2014-04-19 | 9:53 | 40.463 | -73.849 | 6.59 | -9 | 1957.4 | 325.06 | 296.83 | 1.92 | 26.31 | 1025 | -2.2 | 2.1 | 104.3 | 76 | 1.8 | 9.9 | 9.9 | 9.9 | 0.6 | 5.8 | 17.8 | 6.52 | 28.67 | 6.46 | 1015.39 | 9.4 | 6.4283 | 0.162 | 7.41 | 1022.8 | -9 | 282.254 | 380.915 | 537.34 | -9 | 325.06 | 325.5 | 403.34 | 325.5 | -9 | 321.96 | -9 | 401.69 | -79.73 | 2 |  |  | 109.4121 | 10.4121 | -9
109.414 | EQU | 0 | 2014-04-19 | 9:56 | 2014-04-19 | 9:56 | 40.466 | -73.857 | 6.69 | -9 | 1997.5 | 333.72 | 297 | 1.93 | 26.28 | 1024.9 | -2.1 | 2.1 | 105.9 | 76 | 1.1 | 9.9 | 9.9 | 9.9 | 0.6 | 5.4 | 17.8 | 6.63 | 27.35 | 6.48 | 1015.41 | 9.9 | 6.4694 | 0.221 | 7.39 | 1022.8 | -9 | 282.253 | 380.914 | 537.34 | -9 | 333.72 | 334.151 | 403.34 | 334.151 | -9 | 329.67 | -9 | 401.69 | -72.01 | 2 |  |  | 109.4138 | 10.4138 | -9
109.416 | EQU | 0 | 2014-04-19 | 9:58 | 2014-04-19 | 9:58 | 40.469 | -73.865 | 6.75 | -9 | 2039.2 | 342.8 | 297.29 | 1.93 | 26.26 | 1025 | -2.2 | 2.1 | 103.9 | 76 | -2.4 | 9.9 | 9.9 | 9.9 | 0.6 | 5.9 | 17.8 | 6.74 | 26.71 | 6.67 | 1015.33 | 10 | 6.5691 | 0.181 | 7.47 | 1022.8 | -9 | 282.253 | 380.912 | 537.34 | -9 | 342.8 | 343.222 | 403.34 | 343.222 | -9 | 339.18 | -9 | 401.63 | -62.45 | 2 |  |  | 109.4155 | 10.4155 | -9
109.417 | EQU | 0 | 2014-04-19 | 10:01 | 2014-04-19 | 10:01 | 40.472 | -73.873 | 6.93 | -9 | 2083.5 | 352.53 | 297.25 | 1.93 | 26.23 | 1025 | -2.2 | 2.1 | 106.3 | 76 | -3.3 | 9.9 | 9.9 | 9.9 | 0.6 | 5.3 | 17.8 | 6.85 | 25.7 | 6.78 | 1015.35 | 9.9 | 6.7223 | 0.208 | 7.45 | 1022.8 | -9 | 282.253 | 380.911 | 537.34 | -9 | 352.53 | 352.942 | 403.34 | 352.942 | -9 | 348.35 | -9 | 401.59 | -53.25 | 2 |  |  | 109.4173 | 10.4173 | -9
109.419 | EQU | 0 | 2014-04-19 | 10:03 | 2014-04-19 | 10:03 | 40.475 | -73.88 | 6.96 | -9 | 2126.2 | 362.09 | 296.95 | 1.92 | 26.21 | 1025.1 | -2.2 | 2.1 | 104.8 | 76 | -3.3 | 9.9 | 9.9 | 9.9 | 0.6 | 6 | 17.7 | 6.91 | 25.58 | 6.83 | 1015.53 | 8.9 | 6.8036 | 0.156 | 7.37 | 1022.9 | -9 | 282.252 | 380.91 | 537.34 | -9 | 362.09 | 362.492 | 403.34 | 362.492 | -9 | 358.58 | -9 | 401.65 | -43.07 | 3 | questionable/interpolated SSS | questionable/interpolated SSS | 109.419 | 10.419 | -9
109.421 | EQU | 0 | 2014-04-19 | 10:06 | 2014-04-19 | 10:06 | 40.478 | -73.888 | 6.98 | -9 | 2156.8 | 369.04 | 297.62 | 1.93 | 26.2 | 1025 | -2.2 | 2.2 | 105 | 76 | -1.6 | 9.9 | 9.9 | 9.9 | 0.6 | 5.4 | 17.8 | 6.87 | 25.99 | 6.8 | 1015.47 | 10 | 6.8159 | 0.164 | 7.33 | 1022.8 | -9 | 282.252 | 380.908 | 537.34 | -9 | 369.04 | 369.435 | 403.34 | 369.435 | -9 | 365.29 | -9 | 401.62 | -36.33 | 2 |  |  | 109.4207 | 10.4207 | -9
109.422 | EQU | 0 | 2014-04-19 | 10:08 | 2014-04-19 | 10:08 | 40.482 | -73.895 | 6.95 | -9 | 2171.8 | 372.45 | 297.91 | 1.93 | 26.19 | 1025 | -2.2 | 2.1 | 105.1 | 76 | -6.6 | 9.9 | 9.9 | 9.9 | 0.6 | 5.8 | 17.7 | 6.88 | 25.84 | 6.8 | 1015.46 | 9.6 | 6.8 | 0.15 | 7.34 | 1022.8 | -9 | 282.251 | 380.907 | 537.34 | -9 | 372.45 | 372.841 | 403.34 | 372.841 | -9 | 368.88 | -9 | 401.62 | -32.74 | 2 |  |  | 109.4224 | 10.4224 | -9
109.425 | STD4-DRAIN | 0 | 2014-04-19 | 10:13 | 2014-04-19 | 10:13 | 40.487 | -73.909 | 6.95 | 537.45 | 2832.8 | 537.34 | 28.25 | 0.16 | 26.19 | 1025.2 | -2.4 | 1.4 | 50.1 | 76 | 2.6 | 9.9 | 9.9 | 9.9 | 0.6 | 5.8 | 17.4 | 6.86 | 26.31 | 6.98 | 1015.66 | 9.6 | 6.9269 | 0.023 | 7.14 | 1022.8 | -0.11 | -9 | -9 | -9 | -9 | 537.34 | -9 | -9 | -9 | -9 | -9 | -9 | -9 | -9 | 2 |  |  | 109.4255 | 10.4255 | -9
109.429 | STD2 | 0 | 2014-04-19 | 10:17 | 2014-04-19 | 10:17 | 40.493 | -73.925 | 7.59 | 282.59 | 1755.6 | 282.25 | 25.87 | 0.15 | 26.1 | 1025.1 | -2.1 | 0.1 | 60.9 | 76 | -19.1 | 9.9 | 9.9 | 9.9 | 0.6 | 5.6 | 16.3 | 7.36 | 26.14 | 24.56 | 1015.6 | 10.3 | 19.7507 | -12.161 | 7.4 | 1023 | -0.34 | -9 | -9 | -9 | -9 | 282.25 | -9 | -9 | -9 | -9 | -9 | -9 | -9 | -9 | 2 |  |  | 109.4288 | 10.4288 | -9
109.432 | STD3 | 0 | 2014-04-19 | 10:22 | 2014-04-19 | 10:22 | 40.499 | -73.94 | 9.06 | 381.54 | 2212.4 | 380.9 | 25.42 | 0.15 | 25.99 | 1025.1 | -2.1 | 0.1 | 63 | 76 | 2.7 | 9.9 | 9.9 | 9.9 | 0.6 | 5.4 | 16.3 | 31.07 | 0.1 | 24.66 | 1015.6 | 10.5 | 24.6305 | -15.571 | 7.4 | 1023 | -0.64 | -9 | -9 | -9 | -9 | 380.9 | -9 | -9 | -9 | -9 | -9 | -9 | -9 | -9 | 2 |  |  | 109.4318 | 10.4318 | -9
109.435 | ATM | 0 | 2014-04-19 | 10:26 | 2014-04-19 | 10:26 | 40.507 | -73.96 | 8.96 | -9 | 2360.6 | 416.27 | 326.66 | 2.14 | 25.86 | 1025.2 | -2.1 | 0.1 | 94.9 | 76 | -22.6 | 9.9 | 9.9 | 9.9 | 0.6 | 5.9 | 16.3 | 0 | 27 | 6.5 | 1015.69 | 14 | 11.8577 | -2.898 | 7.41 | 1023.1 | -9 | 282.244 | 380.9 | 537.295 | -9 | 416.27 | 416.635 | -9 | -9 | 416.635 | -9 | 413.39 | -9 | -9 | 3 | questionable air value | questionable air value | 109.4349 | 10.4349 | -9
109.436 | ATM | 0 | 2014-04-19 | 10:28 | 2014-04-19 | 10:28 | 40.511 | -73.97 | 9.04 | -9 | 2363 | 416.75 | 325.25 | 2.13 | 25.81 | 1025.2 | -2.1 | 0.1 | 94.9 | 76 | -22.8 | 9.9 | 9.9 | 9.9 | 0.6 | 5.7 | 16.3 | 0 | 27 | 6.5 | 1015.68 | 16 | 6.5 | 2.54 | 7.42 | 1023.1 | -9 | 282.242 | 380.9 | 537.289 | -9 | 416.75 | 417.117 | -9 | -9 | 417.117 | -9 | 415.51 | -9 | -9 | 3 | questionable air value | questionable air value | 109.4362 | 10.4362 | -9
109.438 | ATM | 0 | 2014-04-19 | 10:30 | 2014-04-19 | 10:30 | 40.515 | -73.98 | 9.11 | -9 | 2365.4 | 417.18 | 323.95 | 2.12 | 25.75 | 1025.3 | -2.1 | 0.1 | 94.8 | 76 | -22.9 | 9.9 | 9.9 | 9.9 | 0.6 | 5.5 | 16.3 | 0 | 27 | 6.5 | 1015.78 | 16.4 | 6.5 | 2.61 | 7.42 | 1023.2 | -9 | 282.241 | 380.9 | 537.283 | -9 | 417.18 | 417.55 | -9 | -9 | 417.55 | -9 | 415.98 | -9 | -9 | 3 | questionable air value | questionable air value | 109.4375 | 10.4375 | -9
109.439 | ATM | 0 | 2014-04-19 | 10:32 | 2014-04-19 | 10:32 | 40.519 | -73.99 | 9.2 | -9 | 2375.3 | 419.43 | 323.2 | 2.11 | 25.7 | 1025.5 | -2.1 | 0.1 | 94.8 | 76 | -23.2 | 9.9 | 9.9 | 9.9 | 0.6 | 5.4 | 16.3 | 0 | 27 | 6.5 | 1015.67 | 16 | 6.5 | 2.7 | 7.73 | 1023.4 | -9 | 282.24 | 380.9 | 537.276 | -9 | 419.43 | 419.801 | -9 | -9 | 419.801 | -9 | 418.18 | -9 | -9 | 3 | questionable air value | questionable air value | 109.4389 | 10.4389 | -9
109.44 | ATM | 0 | 2014-04-19 | 10:34 | 2014-04-19 | 10:34 | 40.523 | -74 | 9.32 | -9 | 2378 | 419.96 | 322.16 | 2.1 | 25.64 | 1025.5 | -2.1 | 0.1 | 94.8 | 76 | -23.2 | 9.9 | 9.9 | 9.9 | 0.6 | 5.4 | 16.3 | 0 | 27 | 6.5 | 1016 | 16.3 | 6.5 | 2.82 | 7.4 | 1023.4 | -9 | 282.238 | 380.9 | 537.27 | -9 | 419.96 | 420.333 | -9 | -9 | 420.333 | -9 | 418.85 | -9 | -9 | 3 | questionable air value | questionable air value | 109.4402 | 10.4402 | -9
109.471 | STD1 | 0 | 2014-04-19 | 11:18 | 2014-04-19 | 11:18 | 40.658 | -74.054 | 12.85 | 0 | -1.1 | 0.36 | 26.75 | 0.15 | 24.65 | 1025.4 | -2.1 | 0.1 | 83.1 | 76 | -24.2 | 9.9 | 9.9 | 9.9 | 0.5 | 9 | 14.6 | 0 | 0 | 0 | 1016.08 | 11.5 | 0.19071 | 12.659 | 7.22 | 1023.3 | 0.36 | -9 | -9 | -9 | -9 | 0.36 | -9 | -9 | -9 | -9 | -9 | -9 | -9 | -9 | 2 |  |  | 109.471 | 10.471 | -9
109.474 | STD4 | 0 | 2014-04-19 | 11:23 | 2014-04-19 | 11:23 | 40.658 | -74.054 | 12.77 | 537.45 | 2844.7 | 537.11 | 27.21 | 0.16 | 24.41 | 1025.5 | -2.1 | 0.1 | 49.9 | 76 | -23.4 | 9.9 | 9.9 | 9.9 | 0.5 | 10.8 | 14.3 | 0 | 0 | 0 | 1016.09 | 0 | 0 | 12.77 | 7.31 | 1023.4 | -0.34 | -9 | -9 | -9 | -9 | 537.11 | -9 | -9 | -9 | -9 | -9 | -9 | -9 | -9 | 2 |  |  | 109.474 | 10.474 | -9
109.477 | STD2 | 0 | 2014-04-19 | 11:27 | 2014-04-19 | 11:27 | 40.661 | -74.06 | 12.77 | 282.59 | 1765.4 | 282.2 | 26.21 | 0.15 | 24.14 | 1025.6 | -2.1 | 0.1 | 60.8 | 76 | -17.9 | 9.9 | 9.9 | 9.9 | 0.5 | 12.1 | 13.9 | 0 | 0 | 0 | 1016.17 | 4.5 | 0 | 12.77 | 7.33 | 1023.5 | -0.39 | -9 | -9 | -9 | -9 | 282.2 | -9 | -9 | -9 | -9 | -9 | -9 | -9 | -9 | 2 |  |  | 109.4771 | 10.4771 | -9
109.48 | STD3 | 0 | 2014-04-19 | 11:31 | 2014-04-19 | 11:31 | 40.664 | -74.067 | 12.81 | 381.54 | 2225.7 | 380.94 | 26.37 | 0.15 | 23.85 | 1025.7 | -2.1 | 0.1 | 64.6 | 76 | -24.6 | 9.9 | 9.9 | 9.9 | 0.6 | 12.9 | 13.7 | 0 | 0 | 0 | 1016.32 | 5 | 0 | 12.81 | 7.28 | 1023.6 | -0.6 | -9 | -9 | -9 | -9 | 380.94 | -9 | -9 | -9 | -9 | -9 | -9 | -9 | -9 | 2 |  |  | 109.4801 | 10.4802 | -9